## Rekapitulace
Název | Hodnota A | Hodnota B
Základní náklady
Dodávka | 0
Doprava 3,60%, Přesun 1,00% | 0 | 0
Montáž - materiál |  | 63410.825
Montáž - práce |  | 48296.81
Mezisoučet 1 | 0 | 111707.635
PPV 6,00% z montáže: materiál + práce |  | 6702.4581
Nátěry |  | 0
Zemní práce |  | 30123.15
PPV 1,00% z nátěrů a zemních prací |  | 301.2315
Mezisoučet 2 | 0 | 148834.4746
Dodav. dokumentace 1,50% z mezisoučtu 2 |  | 2232.5171
Rizika a pojištění 1,50% z mezisoučtu 2 |  | 2232.5171
Opravy v záruce 5,00% z mezisoučtu 1 |  | 5585.3818
Základní náklady celkem |  | 158884.8906
Vedlejší náklady
GZS 3,25% z pravé strany mezisoučtu 2 |  | 4837.1204
Provozní vlivy 3,20% z pravé strany mezisoučtu 2 |  | 4762.7032
Vedlejší náklady celkem |  | 9599.8236
Kompletační činnost |  | 0
Náklady celkem |  | 168484.7142
Základ a hodnota DPH 21% | 168484.7142 | 35381.79
Základ a hodnota DPH 15% | 0 | 0
Náklady celkem s DPH |  | 203866.5042
Součty odstavců | Materiál | Montáž
Elektromontáže | 63410.825 | 48296.81
Demontáže | 0 | 12741.08
Zemní práce | 30123.15 | 0

## Rozpočet
Věta | Název | Mj | Počet | Materiál | Materiál celkem | DM | Montáž | Montáž celkem | Cena | Cena celkem | 3018.325
Elektromontáže
Demontáže
R-1041-483 | SVÍTIDLO VENKOVNÍ VYBOJKOVÉ
R-1047-483a | LED - uliční, do 100W | ks | 2 | 0 | 0 |  | 84.86 | 169.72 | 84.86 | 169.72
1048-191 | OSVĚTLOVACÍ STOŽÁR
R-1048-191 | bez poškození - pro opětovnou montáž
R-1048-212 | ocelový - do 8m | ks | 2 | 0 | 0 |  | 2715 | 5430 | 2715 | 5430
9999-456 | UKONČENÍ VODIČŮ NA SVORKOVNICI
9999-457 | Do 16 mm2 | ks | 12 | 0 | 0 | 100101 | 11.78 | 141.36 | 11.78 | 141.36
9999-1280 | HODINOVE ZUCTOVACI SAZBY
9999-1281 | Demontaz stavajiciho zarizeni | hod | 4 | 0 | 0 |  | 350 | 1400 | 350 | 1400
R-9999-1281a | Strojhodiny jeřábu | hod | 2 | 0 | 0 |  | 1500 | 3000 | 1500 | 3000
R-9999-1281b | Strojhodiny montážní plošiny | hod | 2 | 0 | 0 |  | 1300 | 2600 | 1300 | 2600
| Demontáže - celkem |  |  |  | 0 |  |  | 12741.08 |  | 12741.08
R-1123-591 | INSTALAČNÍ MATERIÁL
1123-591 | TRUBKA OHEBNÁ 40 | m | 8 | 0 | 0 |  | 40.95 | 327.6 | 40.95 | 327.6
1123-593 | TRUBKA OHEBNÁ 110 | m | 15 | 0 | 0 |  | 52.09 | 781.35 | 52.09 | 781.35
7002-17 | KABEL SILOVÝ,IZOLACE PVC
7002-22 | CYKY-J 3x1.5 | m | 15 | 13.7 | 205.5 |  | 31.68 | 475.2 | 45.38 | 680.7
7002-31 | CYKY-J 4x16 | m | 80 | 205 | 16400 |  | 44.28 | 3542.4 | 249.28 | 19942.4
9999-456 | UKONČENÍ VODIČŮ NA SVORKOVNICI
9999-457 | Do 16 mm2 | ks | 34 | 0 | 0 | 100101 | 23.57 | 801.38 | 23.57 | 801.38
1244-1 | OCELOVÝ DRÁT POZINKOVANÝ
1244-3 | FeZn-D10 (0,62kg/m), volně | m | 75 | 32 | 2400 |  | 93.98 | 7048.5 | 125.98 | 9448.5
1244-69 | SVORKA HROMOSVODNÍ,UZEMŇOVACÍ
1244-73 | SP připojovací | ks | 2 | 12.3 | 24.6 |  | 123.26 | 246.52 | 135.56 | 271.12
1244-71 | SS spojovací | ks | 8 | 9.2 | 73.6 |  | 88.03 | 704.24 | 97.23 | 777.84
1048-1 | STOŽÁROVÉ POUZDRO
1048-3 | SP250/1000,stožárové pouzdro | ks | 2 | 500 | 1000 |  | 2362.5 | 4725 | 2862.5 | 5725
stožáry v provedení pro větrnou oblast II, sněhovou oblast I a kategorii terénu III
1048-213 | STOŽÁR ULIČNÍ BEZPATICOVÝ
R-1048-214 | žárově zinkovaný
R-1048-215d | 133/89/60 - 7+1m, vetknutý | ks | 2 | 6150 | 12300 |  | 1265 | 2530 | 7415 | 14830
1048-665 | STOŽÁROVÁ VÝZBROJ
1048-679 | SR 481-27(14)Z/Cu st.výz.1xE27(14)/4xM8/35mm2 | ks | 2 | 358 | 716 |  | 262.5 | 525 | 620.5 | 1241
12007 | TAVNÁ VLOŽKA E27+STYČ.KROUŽEK
1059-6 | 6A,char.normální | ks | 2 | 13 | 26 |  | 3.87 | 7.74 | 16.87 | 33.74
R-1047-001 | SVÍTIDLA PRO VEŘEJNÉ OSVĚTLENÍ - včetně světelných zdrojů
R-1047-002 | Konkrétní typ svítidel bude vybrán dle standardů uživatele
R-1047-003 | Pro vybraný typ svítidel musí být proveden kontrolní výpočet osvětlení (dle požadavků platných norem a předpisů)
R-1047-004a | A - LED - uliční, 6000lm, 3000K, min. 100lm/W, IP66, IK09, Ra80, tělo z hliníkového odlitku, opt. DM11 | ks | 2 | 13615 | 27230 |  | 268.54 | 537.08 | 13883.54 | 27767.08
R-1047-004x | Opětovná montáž stávajícího svítidla | ks | 2 | 0 | 0 |  | 268.54 | 537.08 | 268.54 | 537.08
| příspěvek na recyklaci | ks | 2 | 8.4 | 16.8 |  | 0 | 0 | 8.4 | 16.8
9999-1280 | HODINOVE ZUCTOVACI SAZBY
9999-1286 | Napojeni na stavajici zarizeni | hod | 4 | 0 | 0 |  | 350 | 1400 | 350 | 1400
9999-1283 | Uprava stavajiciho zarizeni | hod | 2 | 0 | 0 |  | 350 | 700 | 350 | 700
9999-1290 | Zabezpeceni pracoviste | hod | 4 | 0 | 0 |  | 350 | 1400 | 350 | 1400
R-9999-1281a | Strojhodiny jeřábu | hod | 4 | 0 | 0 |  | 500 | 2000 | 500 | 2000
R-9999-1281b | Strojhodiny montážní plošiny | hod | 4 | 0 | 0 |  | 300 | 1200 | 300 | 1200
9999-1292 | SPOLUPRACE S DODAVATELEM PRI
9999-1293 | zapojovani a zkouskach | hod | 4 | 0 | 0 |  | 350 | 1400 | 350 | 1400
9999-1296 | PROVEDENI REVIZNICH ZKOUSEK
9999-1297 | DLE CSN 331500
9999-1298 | Revizni technik | hod | 8 | 0 | 0 |  | 408.33 | 3266.64 | 408.33 | 3266.64
9999-1299 | Spoluprace s reviz.technikem | hod | 4 | 0 | 0 |  | 350 | 1400 | 350 | 1400
[9 empty] | 0 | 0
| Podružný materiál |  |  |  | 3018.325 |  |  |  | 0 | 3018.325
| Elektromontáže - celkem |  |  |  | 63410.825 |  |  | 48296.81 |  | 111707.635
Zemní práce
9999-878 | VYTÝČENÍ TRATI
9999-890 | Kabelové vedení v zastaveném prostoru | km | 0.1 | 1180 | 118 |  | 0 | 0 | 1180 | 118
9999-896 | SEJMUTÍ DRNU
9999-897 | Nářez drnu,naložení,odvoz | m2 | 30 | 45 | 1350 |  | 0 | 0 | 45 | 1350
9999-941 | JÁMA PRO STOŽÁRY VER.OSVĚTLENÍ
9999-942 | O OBJEMU DO 2 m3
9999-945 | Zemina třídy 3,ručně | m3 | 2 | 855 | 1710 |  | 0 | 0 | 855 | 1710
9999-980 | ZÁHOZ JÁMY,UPĚCHOVÁNÍ,ÚPRAVA
9999-981 | POVRCHU
9999-983 | V zemine třídy 3-4 | m3 | 0.5 | 224 | 112 |  | 0 | 0 | 224 | 112
9999-973 | POUZDROVÝ ZÁKL.PRO STOŽ.VENK. OSV.
9999-975 | D 250x1000 mm | ks | 2 | 2650 | 5300 |  | 0 | 0 | 2650 | 5300
9999-975x | úprava stávajícího základu (navýšení o cca 30cm) | ks | 2 | 1930 | 3860 |  | 0 | 0 | 1930 | 3860
9999-991 | HLOUBENÍ KABELOVÉ RÝHY
9999-999 | Zemina třídy 3, šíře 350mm,hloubka 800mm | m | 65 | 109.2 | 7098 |  | 0 | 0 | 109.2 | 7098
9999-1067 | ZŘÍZENÍ KABELOVÉHO LOŽE
9999-1073 | Z kopaného písku, bez zakrytí, šíře do 65cm,tloušťka 10cm | m | 65 | 44.5 | 2892.5 |  | 0 | 0 | 44.5 | 2892.5
9999-1117 | FOLIE VÝSTRAŽNÁ Z PVC
9999-1118 | Do šířky 20cm | m | 65 | 8.3 | 539.5 |  | 0 | 0 | 8.3 | 539.5
9999-1115 | KŘIŽOVATKA S PODZEMNÍMI SÍTĚMI (bude upřesněno podle skut. stavu, zjištěného při zemních pracích)
9999-1116 | Položení chráničky vč.zakrytí | ks | 1 | 459 | 459 |  | 0 | 0 | 459 | 459
9999-1175 | ZÁHOZ KABELOVÉ RÝHY
9999-1180 | Zemina třídy 3, šíře 350mm,hloubka 800mm | m | 65 | 64.4 | 4186 |  | 0 | 0 | 64.4 | 4186
9999-1185 | ODVOZ ZEMINY
9999-1186 | Do vzdálenosti 1 km | m3 | 6.05 | 103 | 623.15 |  | 0 | 0 | 103 | 623.15
9999-1188 | ÚPRAVA POVRCHU
9999-1195 | Provizorní úprava terénu v zemina třídy 3 | m2 | 50 | 27 | 1350 |  | 0 | 0 | 27 | 1350
9999-1189 | Položeni drnu | m2 | 30 | 17.5 | 525 |  | 0 | 0 | 17.5 | 525
[9 empty] | 0 | 0
| Zemní práce - celkem |  |  |  | 30123.15 |  |  | 0 |  | 30123.15
| POZNÁMKY : | [7 empty] | 0 | 0
| V rozpočtu nejsou zahrnuty : | [7 empty] | 0 | 0
| - zábory pozemků, místní poplatky | [7 empty] | 0 | 0
| - dopravní značení, označení stavby | [7 empty] | 0 | 0
| - vytyčení podzemních sítí a geodetické zaměření | [7 empty] | 0 | 0
| - případné bourání a obnovy zpevněných povrchů | [7 empty] | 0 | 0
[9 empty] | 0 | 0

## Parametry
Název | Hodnota
Nadpis rekapitulace | Seznam prací a dodávek elektrotechnických zařízení
Akce | MĚLICE - PRODLOUŽENÍ CHODNÍKU PODÉL III/32220 VE SMĚRU NA LOHENICE
Projekt | D.3. SO 432 VEŘEJNÉ OSVĚTLENÍ
Investor | MĚSTO PŘELOUČ, ČESKOSLOVENSKÉ ARMÁDY 1665, 535 33 PŘELOUČ
Z. č. | 21/19
A. č.
Smlouva
Vypracoval | ing. Petr Koza
Kontroloval
Datum
Zpracovatel
CÚ | 2021
Poznámka | Uvedené ceny jsou v Kč a nezahrnují DPH, pokud to není uvedeno.
Doprava dodávek (3,6) % | 3,60
Přesun dodávek (1) % | 1,00
PPV (1 nebo 6) % | 6,00
PPV zemních prací, nátěrů (1) % | 1,00
Dodavat. dokumentace (1 - 1,5) % | 1,50
Rizika a pojištění (1 - 1,5) % | 1,50
Opravy v záruce (5 - 7) % | 5,00
GZS (3,25 nebo 8,4) % | 3,25
Provozní vlivy % | 3,20
Kompletační činnost - a | 0,00
Kompletační činnost - b | 0,952842
Kompletační činnost - k1 | 0,00
Kompletační činnost - k2 | 0,00
1. sazba DPH % - i pro přirážky rekapitulace | 21
2. sazba DPH % | 15
Procento PM % | 5