## Rekapitulace
Firma: MDS projekt s.r.o.
Rekapitulace ceny
Stavba: 2359-21-3 - Mělice - prodloužení chodníku podél III/32220 ve směru na Lohenice
Varianta: ZŘ -
Celková cena bez DPH:
Celková cena s DPH:
Objekt | Popis | Cena bez DPH | DPH | Cena s DPH
SO 000.1. | Vedlejší a ostatní náklady - uznatelné náklady
SO 000.2. | Vedlejší a ostatní náklady - neuznatelné náklady
SO 136.1 | Chodníky - uznatelné náklady
SO 136.2 | Chodníky - neuznatelné náklady
SO 185 | Dočasné dopravní opatření - uznatelné náklady
SO 433 | Veřejné osvětlení - neuznatelné náklady

## SO 000.1.
ASPE10 |  |  |  | Firma: MDS projekt s.r.o. | [5 empty] | 3
|  |  |  | Soupis prací objektu | [5 empty] | 3
S | Stavba: | 2359-21-3 |  | Mělice - prodloužení chodníku podél III/32220 ve směru na Lohenice |  |  | SO 000.1. |  | 0,00 | 2
O | Rozpočet: | SO 000.1. |  | Vedlejší a ostatní náklady - uznatelné náklady |  |  |  |  | 15,00 | 2
Typ | Poř. číslo | Kód položky | Varianta | Název položky | MJ | Množství | Jednotková cena |  | 21,00 | 2
[7 empty] | Jednotková | Celkem
0 | 1 | 2 | 3 | 4 | 5 | 6 | 9 | 10
SD |  | 0 |  | Všeobecné konstrukce a práce
P | 1 | 02911 |  | OSTATNÍ POŽADAVKY - GEODETICKÉ ZAMĚŘENÍ | HM | 1.1 | 0 |  |  | 2
PP |  |  |  | PROVIZORNÍ CENA cena za zaměření skutečného provedení stavby výškopisné i polohopisné ve 4 vyhotoveních (grafika + cd)
VV |  |  |  | zaměření skutečného provedení stavby na objekty SO 136, SO 433. Celkem 1,1 =1,100 [A] hm
P | 2 | 02944 |  | OSTAT POŽADAVKY - DOKUMENTACE SKUTEČ PROVEDENÍ V DIGIT FORMĚ | KPL | 1 | 0 |  |  | 2
PP
VV |  |  |  | dokumentace skutečného provedení stavby na objekty SO 136, SO 433. 1=1,000 [A]
P | 3 | 03100 |  | ZAŘÍZENÍ STAVENIŠTĚ - ZŘÍZENÍ, PROVOZ, DEMONTÁŽ | KPL | 1 | 0 |  |  | 2
PP
VV |  |  |  | Zřízení a odstranění staveniště včetně jeho oplocení, zajištění vstupů do nemovitostí pomocí lávek a provizorních sjezdů na objekty SO 136, SO 433: 1=1,000 [A]

## SO 000.2.
ASPE10 |  |  |  | Firma: MDS projekt s.r.o. | [5 empty] | 3
|  |  |  | Soupis prací objektu | [5 empty] | 3
S | Stavba: | 2359-21-3 |  | Mělice - prodloužení chodníku podél III/32220 ve směru na Lohenice |  |  | SO 000.2. |  | 0,00 | 2
O | Rozpočet: | SO 000.2. |  | Vedlejší a ostatní náklady - neuznatelné náklady |  |  |  |  | 15,00 | 2
Typ | Poř. číslo | Kód položky | Varianta | Název položky | MJ | Množství | Jednotková cena |  | 21,00 | 2
[7 empty] | Jednotková | Celkem
0 | 1 | 2 | 3 | 4 | 5 | 6 | 9 | 10
SD |  | 0 |  | Všeobecné konstrukce a práce
P | 1 | 02730 |  | POMOC PRÁCE ZŘÍZ NEBO ZAJIŠŤ OCHRANU INŽENÝRSKÝCH SÍTÍ | KPL | 1 | 0 |  |  | 2
PP
VV |  |  |  | Vytyčení sítí, případné kopané sondy, zajištění před stavebními pracemi po dobu výstavby na objekty SO 136, SO 433. Zahrnuje náklady na veškeré nutné ochrany a oprávněně požadovaná opatření vlastníkem dotčené inženýrské sítě a případné další související práce na obnažených nebo jiným způsobem dotčených inženýrských sítí. 1=1,000 [A]
P | 2 | 02911 |  | OSTATNÍ POŽADAVKY - GEODETICKÉ ZAMĚŘENÍ | HM | 1.1 | 0 |  |  | 2
PP
VV |  |  |  | Geodetické práce pro vytyčení stavby a provádění stavby na objekty SO 134, SO 431. Celkem 1,1 =1,100 [A] hm
P | 3 | 02950 |  | OSTATNÍ POŽADAVKY - POSUDKY, KONTROLY, REVIZNÍ ZPRÁVY | KPL | 1 | 0 |  |  | 2
PP |  |  |  | Pasportizace nemovitostí v zájmovém území před zahájením a po dokončení prací, dopravního značení , vybavení komunikace - odvodnění příkopu, vodní tok, přilehlé pozemky a objekty inženýrských sítí (v zájmovém prostoru). Projednání pasportizace provedené před zahájením prací. Následně pasportizace po dokončení akce s projednáním a prokázáním stavů konstrukcí, objektů a pozemků před a po akci.
VV |  |  |  | Celkem pasportizace včetně kompletní dokumentace v tištěné podobě a předání na CD, případně počet a rozsah dle smlouvy o dílo mezi objednatelem a dodavatelem. 1=1,000 [A]

## SO 136.1
ASPE10 |  |  |  | Firma: MDS projekt s.r.o. | [5 empty] | 3
|  |  |  | Soupis prací objektu | [5 empty] | 3
S | Stavba: | 2359-21-3 |  | Mělice - prodloužení chodníku podél III/32220 ve směru na Lohenice |  |  | SO 136.1 |  | 0,00 | 2
O | Rozpočet: | SO 136.1 |  | Chodníky - uznatelné náklady |  |  |  |  | 15,00 | 2
Typ | Poř. číslo | Kód položky | Varianta | Název položky | MJ | Množství | Jednotková cena |  | 21,00 | 2
[7 empty] | Jednotková | Celkem
0 | 1 | 2 | 3 | 4 | 5 | 6 | 9 | 10
SD |  | 0 |  | Všeobecné konstrukce a práce
P | 1 | 014102 |  | POPLATKY ZA SKLÁDKU | T | 173.554 | 0 |  |  | 2
PP
VV |  |  |  | Poplatky za uložení zemin a přebytků výkopku. položka 12110--použití ornice So 136.2.: (9,512-6,991)=2,521 [A] položka 12373A: 17,070=17,070 [B] položka 12373B: 14,405=14,405 [C] položka 12373C: 7,92=7,920 [D] položka 13273: 74,521=74,521 [E] položka 17130: -20,00=-20,000 [F] položka 17511: -9,660=-9,660 [G] Celkem: A+B+C+D+E+F+G=86,777 [H] m3 Celkem: H*2,0=173,554 [I] t
P | 2 | 014132 |  | POPLATKY ZA SKLÁDKU TYP S-NO (NEBEZPEČNÝ ODPAD) | T | 7.37 | 0 |  |  | 2
PP
VV |  |  |  | Poplatky za uložení nebezpečného odpadu. celkem položka 11333: 3,350*2,2=7,370 [A] t
SD |  | 1 |  | Zemní práce
P | 3 | 11333 |  | ODSTRANĚNÍ PODKLADU ZPEVNĚNÝCH PLOCH S ASFALT POJIVEM | M3 | 3.35 | 0 |  |  | 2
PP
VV |  |  |  | vč. odvozu na trvalou skládku v dodavatelem definované vzálenosti rýha š. 0,5m pro umístění silniční obruby a uličních vpustí: plocha ozn A * šířka 0,5m x tl. 0,10m: (60,0+7,0)*0,5*0,10 =3,350 [A] m3
P | 4 | 11372 |  | FRÉZOVÁNÍ ZPEVNĚNÝCH PLOCH ASFALTOVÝCH | M3 | 5.445 | 0 |  |  | 2
PP
VV |  |  |  | odkup zhotovitelem, nízké PAU ozn 4, délka * šéřka * tl. 0,11: 66,0*0,75*0,11=5,445 [A] m3
P | 5 | 12110 |  | SEJMUTÍ ORNICE NEBO LESNÍ PŮDY | M3 | 9.512 | 0 |  |  | 2
PP
VV |  |  |  | vč. odvozu a uložení na dočasnou skládku v dodavatelem definované vzdálenosti sejmutí humozní vrstvy pod chodníky * 1,1 (sklon svahu 1:2) tl. 0,1m: plocha chodníku ozn.1: (6,0+64,0*1,1)=76,400 [A] m2 mínus plochy vstupu do nemovitostí: -1,9=-1,900 [B] m2 plocha vjezdů ozn.2: (12,0+28,0)=40,000 [C] m2 mínus plochy sjezdů širších než chodník: -(4,20+13,0)=-17,200 [D] m2 šířka 1,3m za záhonovou obrubou ozn. B: 1,3*(6,0+68,0)*1,1=105,820 [E] m2 uliční vpust UV1: 2,0*2,0=4,000 [F] m2 mínus plochy šterku: -(4,0+10,0)*8,0=- 112,000 [G] m2 Celkem: A+B+C+D+E+F+G=95,120 [H] m2 Celkem: 0,1*H=9,512 [I] m3
P | 6 | 12373 | A | ODKOP PRO SPOD STAVBU SILNIC A ŽELEZNIC TŘ. I | M3 | 17.07 | 0 |  |  | 2
PP
VV |  |  |  | Rozsah odečet ploch dle grafického systému AutoCAD. Třída těžitelnosti je uvažována dle ČSN 73 3050. Tato třída těžitelnosti odpovídá třídě I. dle ČSN 73 6133 a TKP 4 vč. odvozu a uložení na trvalou skládku v dodavatelem definované vzdálenosti odstranění konstrukce vozovky z kameniva: rýha š. 0,5m pro umístění silniční obruby a uličních vpustí: plocha ozn A * šířka 0,5m x tl. 0,10m: (60,0+7,0)*0,5*0,10 =3,350 [A] m3 odstranění kameniva ve stávajících sjezdech: (4,0+10,0)*2,8*0,35=13,720 [B] m3 Celkem: A+B=17,070 [C] m3
P | 7 | 12373 | B | ODKOP PRO SPOD STAVBU SILNIC A ŽELEZNIC TŘ. I | M3 | 14.405 | 0 |  |  | 2
PP
VV |  |  |  | vč. odvozu a uložení na trvalou skládku v dodavatelem definované vzdálenosti odstranění zeminy pod chodníky v zeleni: plocha chodníku ozn.1 tl. 0,05m: 0,05*(6,0+64,0) =3,500 [A] m3 mínus plochy vstupu do nemovitostí tl. 0,05m: -0,05*1,9=-0,095 [B] m3 odkop navážky zeminy v km 0,090, délka* 0,5m3/m: 22,0*0,5=11,000 [C] m3 Celkem: A+B+C=14,405 [D] m3
P | 8 | 12373 | C | ODKOP PRO SPOD STAVBU SILNIC A ŽELEZNIC TŘ. I | M3 | 7.92 | 0 |  |  | 2
PP
VV |  |  |  | vč. odvozu a uložení na trvalou skládku v dodavatelem definované vzdálenosti sanace podloží, odstranění zeminy v místech sanací pod chodníky v zeleni: plocha chodníku ozn.1 tl. 0,15m: 0,15*(6,0) =0,900 [A] m3 plocha vjezdů ozn.2 tl. 0,15m : 0,15*(12,0+28,0)=6,000 [B] m3 mínus plochy sjezdů širších než chodník tl. 0,15m: -0,15*(4,20+13,0)=-2,580 [C] m2 šířka 1,0m za záhonovou obrubou ozn. B tl. 0,15m: 0,15*(6,0+6,0+12,0)=3,600 [D] m3 Celkem: A+B+C+D=7,920 [E] m3
P | 9 | 12573 |  | VYKOPÁVKY ZE ZEMNÍKŮ A SKLÁDEK TŘ. I | M3 | 29.66 | 0 |  |  | 2
PP
VV |  |  |  | položka 17130: 20,00=20,000 [A] m3 položka 17511: 9,660=9,660 [B] m3 Celkem: A+B=29,660 [C] m3
P | 10 | 13273 |  | HLOUBENÍ RÝH ŠÍŘ DO 2M PAŽ I NEPAŽ TŘ. I | M3 | 74.521 | 0 |  |  | 2
PP
VV |  |  |  | vč. odvozu a uložení na trvalou skládku v dodavatelem definované vzdálenosti rýhy pro uliční vpusti: počet vpustí hloubky 1,0m ve vozovce: počet * hl. 0,7 m prům. š. 1,85*1,85m: 3*0,7*(1,85*1,85)=7,187 [A] m3 rýhy pro uliční vpusti: počet vpustí hloubky 1,0m v zeleni: počet * hl. 1,0 m prům. š. 1,85*1,85m: 1*1,0*(1,85*1,85)=3,423 [B] m3 rýhy pro revizní šachty: počet šachet hloubky 1,0m v chodníku: počet * hl. 0,9 m prům. š. 1,85*1,85m: 2*0,9*(1,85*1,85)=6,161 [C] m3 rýhy pro drenážní trativod š. 0,5* výška 0,75 * délka: 0,5*0,75*(91,0+3*1,0)=35,250 [D] m3 rýha příkopu pro uložení trativodu: 21,0*1,0*0,5=10,500 [E] m3 rýha v příkopu: 40,0*0,3=12,000 [F] m3 Celkem: A+B+C+D+E+F=74,521 [G] m3
P | 11 | 17120 |  | ULOŽENÍ SYPANINY DO NÁSYPŮ A NA SKLÁDKY BEZ ZHUTNĚNÍ | M3 | 123.428 | 0 |  |  | 2
PP
VV |  |  |  | položka 12110: 9,512=9,512 [A] položka 12373A: 17,070=17,070 [B] položka 12373B: 14,405=14,405 [C] položka 12373C: 7,92=7,920 [D] položka 13273: 74,521=74,521 [E] Celkem: A+B+C+D+E=123,428 [F] m3
P | 12 | 17130 |  | ULOŽENÍ SYPANINY DO NÁSYPŮ V AKTIVNÍ ZÓNĚ SE ZHUTNĚNÍM | M3 | 20 | 0 |  |  | 2
PP
VV |  |  |  | násypové těleso z odkopaného materiálu v km 0,015-0,055: průřezová plocha 0,5m2 x délka 40m: 0,5*40,0=20,000 [A] m3
P | 13 | 17511 |  | OBSYP POTRUBÍ A OBJEKTŮ SE ZHUTNĚNÍM | M3 | 9.66 | 0 |  |  | 2
PP
VV |  |  |  | rýhy pro uliční vpusti: počet vpustí hloubky 1,0m ve vozovce: počet * hl. 0,55 m prům. š. 1,85*1,85m -(0,45*0,45)m: 3*0,55*(1,85*1,85-(0,45*0,45))=5,313 [A] m3 rýhy pro uliční vpusti: počet vpustí hloubky 1,0m v zeleni: počet * hl. 0,85 m prům. š. 1,85*1,85m -(0,45*0,45)m: 1*0,85*(1,85*1,85-(0,45*0,45))=2,737 [B] m3 rýhy pro revizní šachty: počet šachet hloubky 1,0m v chodníku: počet * hl. 0,75 m prům. š. 1,85*1,85m-(0,45*0,45)m: 2*0,75*(1,85*1,85-(0,45*0,45))=4,830 [C] m3 Celkem: A+B+C=12,880 [D] m3 Předpoklad 3/4 objemu bude z vyhloubeného materiálu: D*(3/4)=9,660 [E] m3
P | 14 | 17581 |  | OBSYP POTRUBÍ A OBJEKTŮ Z NAKUPOVANÝCH MATERIÁLŮ | M3 | 3.22 | 0 |  |  | 2
PP
VV |  |  |  | rýhy pro uliční vpusti: počet vpustí hloubky 1,0m ve vozovce: počet * hl. 0,55 m prům. š. 1,85*1,85m -(0,45*0,45)m: 3*0,55*(1,85*1,85-(0,45*0,45))=5,313 [A] m3 rýhy pro uliční vpusti: počet vpustí hloubky 1,0m v zeleni: počet * hl. 0,85 m prům. š. 1,85*1,85m -(0,45*0,45)m: 1*0,85*(1,85*1,85-(0,45*0,45))=2,737 [B] m3 rýhy pro revizní šachty: počet šachet hloubky 1,0m v chodníku: počet * hl. 0,75 m prům. š. 1,85*1,85m-(0,45*0,45)m: 2*0,75*(1,85*1,85-(0,45*0,45))=4,830 [C] m3 Celkem: A+B+C=12,880 [D] m3 Předpoklad 1/4 objemu bude z nakupovaného materiálu: D*(1/4)=3,220 [E] m3
P | 15 | 18110 |  | ÚPRAVA PLÁNĚ SE ZHUTNĚNÍM V HORNINĚ TŘ. I | M2 | 114 | 0 |  |  | 2
PP
VV |  |  |  | ozn.1: (6,0+64,0) =70,000 [A] m2 ozn.2: (12,0+28,0)=40,000 [B] m2 ozn 3: (2,0+2,0)=4,000 [C] m2 Celkem: A+B+C=114,000 [D] m2
SD |  | 2 |  | Základy
P | 16 | 212645 |  | TRATIVODY KOMPL Z TRUB Z PLAST HM DN DO 200MM, RÝHA TŘ I | M | 94 | 0 |  |  | 2
PP
VV |  |  |  | vsakovací drenážní trativod DN 200, tvrdá celoperforovaná troubaPE-HD SN 8 , zásyp kačírkem nebo praným štěrkem: 91,0+1,0+1,0+1,0=94,000 [A] m
P | 17 | 21361 |  | DRENÁŽNÍ VRSTVY Z GEOTEXTILIE | M2 | 188 | 0 |  |  | 2
PP
VV |  |  |  | geotextílie na povrchu pro drenážní trativod šířky 2,0 m/m 2,0*(91,0+1,0+1,0+1,0) =188,000 [A] m2
SD |  | 5 |  | Komunikace
P | 18 | 56143 |  | KAMENIVO ZPEVNĚNÉ CEMENTEM TL. DO 150MM | M2 | 26.8 | 0 |  |  | 2
PP
VV |  |  |  | vrstva SC C8/10 tl. 130 mm ozn.2: 12,0+28,0=40,000 [A] m2 mínus plochy sjezdů širších než chodník: -(4,20+13,0)=-17,200 [B] m2 ozn 3: (2,0+2,0)=4,000 [C] m2 Celkem: A+B+C=26,800 [D] m2
P | 19 | 56333 | A | VOZOVKOVÉ VRSTVY ZE ŠTĚRKODRTI TL. DO 150MM | M2 | 90.9 | 0 |  |  | 2
PP
VV |  |  |  | Rozsah odečet ploch dle grafického systému AutoCAD. vrstva ŠDa fr. 0-32 tl. 150 mm ozn.1: (6,0+64,0) =70,000 [A] m2 mínus plochy vstupu do nemovitostí: -1,9=-1,900 [B] m2 ozn.2: 12,0+28,0=40,000 [C] m2 mínus plochy sjezdů širších než chodník: -(4,20+13,0)=-17,200 [D] m2 Celkem: A+B+C+D=90,900 [E] m2
P | 20 | 56333 | B | VOZOVKOVÉ VRSTVY ZE ŠTĚRKODRTI TL. DO 150MM | M2 | 90.9 | 0 |  |  | 2
PP
VV |  |  |  | sanace podloží chodníku, vrstva ŠDa fr. 0-32 tl. 150 mm ozn.1: (6,0+64,0) =70,000 [A] m2 mínus plochy vstupu do nemovitostí: -1,9=-1,900 [B] m2 ozn.2: 12,0+28,0=40,000 [C] m2 mínus plochy sjezdů širších než chodník: -(4,20+13,0)=-17,200 [D] m2 Celkem: A+B+C+D=90,900 [E] m2
P | 21 | 56334 |  | VOZOVKOVÉ VRSTVY ZE ŠTĚRKODRTI TL. DO 200MM | M2 | 4 | 0 |  |  | 2
PP
VV |  |  |  | Rozsah odečet ploch dle grafického systému AutoCAD. vrstva ŠDa fr. 0-32 tl. 200 mm ozn 3: (2,0+2,0)=4,000 [A] m2
P | 22 | 572123 |  | INFILTRAČNÍ POSTŘIK Z EMULZE DO 1,0KG/M2 | M2 | 44 | 0 |  |  | 2
PP
VV |  |  |  | ozn.2: (12,0+28,0)=40,000 [A] m2 ozn 3: (2,0+2,0)=4,000 [B] m2 Celkem: A+B=44,000 [C] m2
P | 23 | 572214 |  | SPOJOVACÍ POSTŘIK Z MODIFIK EMULZE DO 0,5KG/M2 | M2 | 74 | 0 |  |  | 2
PP
VV |  |  |  | ozn 3, 2x: 2*(2,0+2,0)=8,000 [A] m2 ozn 4, 2x: 2*33,0=66,000 [B] m2 Celkem: A+B=74,000 [C] m2
P | 24 | 574A34 |  | ASFALTOVÝ BETON PRO OBRUSNÉ VRSTVY ACO 11+, 11S TL. 40MM | M2 | 37 | 0 |  |  | 2
PP
VV |  |  |  | Rozsah odečet ploch dle grafického systému AutoCAD. ACO 11+ ozn 3: (2,0+2,0)=4,000 [A] m2 ozn 4: 33,0=33,000 [B] m2 Celkem: A+B=37,000 [C] m2
P | 25 | 574C66 |  | ASFALTOVÝ BETON PRO LOŽNÍ VRSTVY ACL 16+, 16S TL. 70MM | M2 | 37 | 0 |  |  | 2
PP
VV |  |  |  | ACL 16+ tl. 70 mm ozn 3: (2,0+2,0)=4,000 [A] m2 ozn 4: 33,0=33,000 [B] m2 Celkem: A+B=37,000 [C] m2
P | 26 | 582611 |  | KRYTY Z BETON DLAŽDIC SE ZÁMKEM ŠEDÝCH TL 60MM DO LOŽE Z KAM | M2 | 65.98 | 0 |  |  | 2
PP
VV |  |  |  | dlažba šedá v chodníku tl. 60 mm 200x100x60mm, do lože z drti tl. 30 mm: (celková plocha chodníků) - (varovné a signální pásy tl. 60mm): Bude použita dlažba bez zkosených hran, tedy bez fazety. konstrukce chodníku ozn. 1, plocha: ozn.1: (6,0+64,0) - ((4,7+0,6)*0,4)=67,880 [A] m2 mínus plochy vstupu do nemovitostí: -1,9=-1,900 [B] m2 Celkem: A+B=65,980 [C] m2
P | 27 | 582612 |  | KRYTY Z BETON DLAŽDIC SE ZÁMKEM ŠEDÝCH TL 80MM DO LOŽE Z KAM | M2 | 14.16 | 0 |  |  | 2
PP
VV |  |  |  | dlažba šedá v chodníku tl. 80 mm 200x100x80mm, do lože z drti tl. 30 mm: (celková plocha chodníků) - (varovné a signální pásy tl. 80mm): Bude použita dlažba bez zkosených hran, tedy bez fazety. konstrukce jezdu v chodníku chodníku ozn. 2, plocha: ozn.2: (12,0+28,0) - ((5,0+6,6+10,0)*0,4)=31,360 [A] m2 mínus plochy sjezdů širších než chodník: -(4,20+13,0)=-17,200 [B] m2 Celkem: A+B=14,160 [C] m2
P | 28 | 58261A |  | KRYTY Z BETON DLAŽDIC SE ZÁMKEM BAREV RELIÉF TL 60MM DO LOŽE Z KAM | M2 | 2.12 | 0 |  |  | 2
PP
VV |  |  |  | dlažba červená reliéfní v chodníku tl. 60 mm 200x100x60mm, do lože z drti tl. 30 mm Bude použita dlažba bez zkosených hran, tedy bez fazety. (4,7+0,6)*0,4=2,120 [A] m2
P | 29 | 58261B |  | KRYTY Z BETON DLAŽDIC SE ZÁMKEM BAREV RELIÉF TL 80MM DO LOŽE Z KAM | M2 | 8.64 | 0 |  |  | 2
PP
VV |  |  |  | dlažba červená reliéfní v chodníku tl. 80 mm 200x100x80mm, do lože z drti tl. 40 mm Bude použita dlažba bez zkosených hran, tedy bez fazety. ((5,0+6,6+10,0)*0,4)=8,640 [A] m2
P | 30 | 582628 |  | KRYTY Z BETON DLAŽDIC SE ZÁMKEM ŠEDÝCH RELIÉF TL 80MM DO LOŽE Z MC | M2 | 4.32 | 0 |  |  | 2
PP
VV |  |  |  | umělá vodící linie, šedá dlaždice 200/200/80mm s vodící linií tvaru trapéz tl. 80mm Bude použita dlažba bez zkosených hran, tedy bez fazety. 10,8*0,4=4,320 [A] m2
SD |  | 8 |  | Potrubí
P | 31 | 894846 | A | ŠACHTY KANALIZAČNÍ PLASTOVÉ D 400MM | KUS | 2 | 0 |  |  | 2
PP
VV |  |  |  | plastové šachty vnitního průměru DN425 výšky do1,5m včetně litinového poklopu s rámem, zatížení B125 na potrubí DN 200 revizní šachty Š1-Š2: 2=2,000 [A]
P | 32 | 894846 | B | ŠACHTY KANALIZAČNÍ PLASTOVÉ D 400MM | KUS | 4 | 0 |  |  | 2
PP
VV |  |  |  | plastové šachty vnitního průměru DN425 výšky do1,5m s plastovou mříží s rámem (500x500) D400 včetně kalového koše: uliční vpusti plastnové UV1-UV4: 4=4,000 [A]
SD |  | 9 |  | Ostatní konstrukce a práce
P | 33 | 914132 |  | DOPRAVNÍ ZNAČKY ZÁKLADNÍ VELIKOSTI OCELOVÉ FÓLIE TŘ 2 - MONTÁŽ S PŘEMÍSTĚNÍM | KUS | 5 | 0 |  |  | 2
PP
VV |  |  |  | montáž stávajících značek IZ4a, IZ4b, Iz8a, Iz8b, P2 celkem 5=5,000 [A]
P | 34 | 914133 |  | DOPRAVNÍ ZNAČKY ZÁKLADNÍ VELIKOSTI OCELOVÉ FÓLIE TŘ 2 - DEMONTÁŽ | KUS | 5 | 0 |  |  | 2
PP |  |  |  | včetně odvozu a uložení na skládku dle ZOP do dodavatelem určené vzdálenosti
VV |  |  |  | demontáž stávajících značek, zpětně použít IZ4a, IZ4b, Iz8a, Iz8b, P2 celkem 5=5,000 [A]
P | 35 | 914922 |  | SLOUPKY A STOJKY DZ Z OCEL TRUBEK DO PATKY MONTÁŽ S PŘESUNEM | KUS | 5 | 0 |  |  | 2
PP
VV |  |  |  | montáž sloupku do bet. patek IZ4a, IZ4b, Iz8a, Iz8b, P2 celkem 5=5,000 [A]
P | 36 | 914923 |  | SLOUPKY A STOJKY DZ Z OCEL TRUBEK DO PATKY DEMONTÁŽ | KUS | 5 | 0 |  |  | 2
PP
VV |  |  |  | odvoz bet. patky na dodavatelem definovanou skládku a odkup dodavatelem za cenu šrotu dle ZOP demontáž stávajících značek, zpětně použít IZ4a, IZ4b, Iz8a, Iz8b, P2 celkem 5=5,000 [A]
P | 37 | 915401 |  | VODOROVNÉ DOPRAVNÍ ZNAČENÍ BETON PREFABRIK - DODÁVKA A POKLÁDKA | M2 | 16.75 | 0 |  |  | 2
PP
VV |  |  |  | Rozsah odečet délek dle grafického systému AutoCAD. BETONOVÉ VODÍCÍ PROUŽKY (500x250x100) do betonového lože C 20/25 nXF3 ozn C x šířka 0,25: 0,25*(7,0+60,0)=16,750 [A] m2
P | 38 | 917211 |  | ZÁHONOVÉ OBRUBY Z BETONOVÝCH OBRUBNÍKŮ ŠÍŘ 50MM | M | 74 | 0 |  |  | 2
PP
VV |  |  |  | záhonový obrubník 500/250/50mm z C35/45-XF4,XD3 do betonového lože C20/25 nXF3, ozn. B: 6,0+68,0=74,000 [A] m
P | 39 | 917224 |  | SILNIČNÍ A CHODNÍKOVÉ OBRUBY Z BETONOVÝCH OBRUBNÍKŮ ŠÍŘ 150MM | M | 67 | 0 |  |  | 2
PP
VV |  |  |  | Rozsah odečet délek dle grafického systému AutoCAD. obrubníky 250/150/1000 do betonového lože C 20/25 nXF3 ozn A: 7,0+60,0=67,000 [A] m
P | 40 | 919111 |  | ŘEZÁNÍ ASFALTOVÉHO KRYTU VOZOVEK TL DO 50MM | M | 72 | 0 |  |  | 2
PP
VV |  |  |  | proříznutí pracovní spáry celkem boční napojení: 72,0=72,000 [A] m
P | 41 | 919113 |  | ŘEZÁNÍ ASFALTOVÉHO KRYTU VOZOVEK TL DO 150MM | M | 72 | 0 |  |  | 2
PP
VV |  |  |  | celkem boční napojení 72,0=72,000 [A] m
P | 42 | 931325 |  | TĚSNĚNÍ DILATAČ SPAR ASF ZÁLIVKOU MODIFIK PRŮŘ DO 600MM2 | M | 72 | 0 |  |  | 2
PP
VV |  |  |  | těsnění pracovní spáry celkem boční napojení 72,0=72,000 [A] m
P | 43 | 966346 |  | BOURÁNÍ PROPUSTŮ Z TRUB DN DO 400MM | M | 16 | 0 |  |  | 2
PP
VV |  |  |  | vč. odvozu a uložení na trvalou skládku v dodavatelem definované vzdálenosti vybourání PP trub podélných proupustků ve sjezdech: 8,0+8,0=16,000 [A] m

## SO 136.2
ASPE10 |  |  |  | Firma: MDS projekt s.r.o. | [5 empty] | 3
|  |  |  | Soupis prací objektu | [5 empty] | 3
S | Stavba: | 2359-21-3 |  | Mělice - prodloužení chodníku podél III/32220 ve směru na Lohenice |  |  | SO 136.2 |  | 0,00 | 2
O | Rozpočet: | SO 136.2 |  | Chodníky - neuznatelné náklady |  |  |  |  | 15,00 | 2
Typ | Poř. číslo | Kód položky | Varianta | Název položky | MJ | Množství | Jednotková cena |  | 21,00 | 2
[7 empty] | Jednotková | Celkem
0 | 1 | 2 | 3 | 4 | 5 | 6 | 9 | 10
SD |  | 0 |  | Všeobecné konstrukce a práce
P | 1 | 014102 |  | POPLATKY ZA SKLÁDKU | T | 24.13 | 0 |  |  | 2
PP
VV |  |  |  | Poplatky za uložení zemin a přebytků výkopku. položka 12110: 1,910=1,910 [A] m3 položka 12373: 10,155=10,155 [B] m3 Celkem: A+B=12,065 [C] m3 Celkem: C*2,0=24,130 [D] t
SD |  | 1 |  | Zemní práce
P | 2 | 12110 |  | SEJMUTÍ ORNICE NEBO LESNÍ PŮDY | M3 | 1.91 | 0 |  |  | 2
PP
VV |  |  |  | vč. odvozu a uložení na dočasnou skládku v dodavatelem definované vzdálenosti sejmutí humozní vrstvy pod chodníky * 1,1 (sklon svahu 1:2) tl. 0,1m: plocha chodníku ozn.1: plochy vstupu do nemovitostí: 1,9=1,900 [A] m2 plocha vjezdů ozn.2: plochy sjezdů širších než chodník: (4,20+13,0)=17,200 [B] m2 Celkem: A+B=19,100 [C] m2 Celkem: 0,1*C=1,910 [D] m3
P | 3 | 12373 |  | ODKOP PRO SPOD STAVBU SILNIC A ŽELEZNIC TŘ. I | M3 | 10.155 | 0 |  |  | 2
PP
VV |  |  |  | Rozsah odečet ploch dle grafického systému AutoCAD. Třída těžitelnosti je uvažována dle ČSN 73 3050. Tato třída těžitelnosti odpovídá třídě I. dle ČSN 73 6133 a TKP 4 vč. odvozu a uložení na trvalou skládku v dodavatelem definované vzdálenosti odstranění konstrukce vozovky z kameniva: plocha ozn 3 x tl. 0,44m: 17,0*0,44 =7,480 [A] m3 ozn 1: plochy vstupu do nemovitostí tl. 0,05m: 0,05*1,9=0,095 [B] m3 ozn 2: plochy sjezdů širších než chodník tl. 0,15m: 0,15*(4,20+13,0)=2,580 [C] m3 Celkem: A+B+C=10,155 [D] m3
P | 4 | 12573 |  | VYKOPÁVKY ZE ZEMNÍKŮ A SKLÁDEK TŘ. I | M3 | 6.991 | 0 |  |  | 2
PP
VV |  |  |  | položka 18221: 6,991=6,991 [A] m3
P | 5 | 17120 |  | ULOŽENÍ SYPANINY DO NÁSYPŮ A NA SKLÁDKY BEZ ZHUTNĚNÍ | M3 | 12.065 | 0 |  |  | 2
PP
VV |  |  |  | položka 12110: 1,910=1,910 [A] m3 položka 12373: 10,155=10,155 [B] m3 Celkem: A+B=12,065 [C] m3
P | 6 | 18110 |  | ÚPRAVA PLÁNĚ SE ZHUTNĚNÍM V HORNINĚ TŘ. I | M2 | 36.1 | 0 |  |  | 2
PP
VV |  |  |  | ozn.1: plochy vstupu do nemovitostí: 1,9=1,900 [A] m2 ozn.2: plochy sjezdů širších než chodník: (4,20+13,0)=17,200 [B] m2 ozn 3: 17,0=17,000 [C] m2 Celkem: A+B+C=36,100 [D] m2
P | 7 | 18221 |  | ROZPROSTŘENÍ ORNICE VE SVAHU V TL DO 0,10M | M2 | 69.91 | 0 |  |  | 2
PP
VV |  |  |  | ohumusování svahů ornicí tl. 0,1m, půdoryné rozměry *1,1 (součinitel pro sklon svahu 1:3) šířka 1,3m za záhonovou obrubou ozn. B: 1,3*(4,5+(2,0+37,0+3,0)*1,1)=65,910 [A] m2 uliční vpust UV1: 2,0*2,0=4,000 [B] m2 Celkem: A+B=69,910 [C] m2
P | 8 | 18241 |  | ZALOŽENÍ TRÁVNÍKU RUČNÍM VÝSEVEM | M2 | 69.91 | 0 |  |  | 2
PP
VV |  |  |  | šířka 1,3m za záhonovou obrubou ozn. B: 1,3*(4,5+(2,0+37,0+3,0)*1,1)=65,910 [A] m2 uliční vpust UV1: 2,0*2,0=4,000 [B] m2 Celkem: A+B=69,910 [C] m2
P | 9 | 18247 |  | OŠETŘOVÁNÍ TRÁVNÍKU | M2 | 69.91 | 0 |  |  | 2
PP
VV |  |  |  | šířka 1,3m za záhonovou obrubou ozn. B: 1,3*(4,5+(2,0+37,0+3,0)*1,1)=65,910 [A] m2 uliční vpust UV1: 2,0*2,0=4,000 [B] m2 Celkem: A+B=69,910 [C] m2
SD |  | 5 |  | Komunikace
P | 10 | 56143 |  | KAMENIVO ZPEVNĚNÉ CEMENTEM TL. DO 150MM | M2 | 34.2 | 0 |  |  | 2
PP
VV |  |  |  | vrstva SC C8/10 tl. 130 mm ozn 2: plochy sjezdů širších než chodník: (4,20+13,0)=17,200 [A] m2 ozn 3 : 17,0=17,000 [B] m2 Celkem: A+B=34,200 [C] m2
P | 11 | 56333 | A | VOZOVKOVÉ VRSTVY ZE ŠTĚRKODRTI TL. DO 150MM | M2 | 19.1 | 0 |  |  | 2
PP
VV |  |  |  | Rozsah odečet ploch dle grafického systému AutoCAD. vrstva ŠDa fr. 0-32 tl. 150 mm ozn.1: plochy vstupu do nemovitostí: 1,9=1,900 [A] m2 ozn.2: plochy sjezdů širších než chodník: (4,20+13,0)=17,200 [B] m2 Celkem: A+B=19,100 [C] m2
P | 12 | 56333 | B | VOZOVKOVÉ VRSTVY ZE ŠTĚRKODRTI TL. DO 150MM | M2 | 19.1 | 0 |  |  | 2
PP
VV |  |  |  | sanace podloží chodníku, vrstva ŠDa fr. 0-32 tl. 150 mm ozn.1: plochy vstupu do nemovitostí: 1,9=1,900 [A] m2 ozn.2: plochy sjezdů širších než chodník: (4,20+13,0)=17,200 [B] m2 Celkem: A+B=19,100 [C] m2
P | 13 | 56334 |  | VOZOVKOVÉ VRSTVY ZE ŠTĚRKODRTI TL. DO 200MM | M2 | 17 | 0 |  |  | 2
PP
VV |  |  |  | Rozsah odečet ploch dle grafického systému AutoCAD. vrstva ŠDa fr. 0-32 tl. 200 mm ozn 3: 17,0=17,000 [A] m2
P | 14 | 572123 |  | INFILTRAČNÍ POSTŘIK Z EMULZE DO 1,0KG/M2 | M2 | 17 | 0 |  |  | 2
PP
VV |  |  |  | ozn 3: 17,0=17,000 [A]
P | 15 | 572214 |  | SPOJOVACÍ POSTŘIK Z MODIFIK EMULZE DO 0,5KG/M2 | M2 | 34 | 0 |  |  | 2
PP
VV |  |  |  | ozn 3 2x : 2*(17,0)=34,000 [A] m2
P | 16 | 574A34 |  | ASFALTOVÝ BETON PRO OBRUSNÉ VRSTVY ACO 11+, 11S TL. 40MM | M2 | 17 | 0 |  |  | 2
PP
VV |  |  |  | Rozsah odečet ploch dle grafického systému AutoCAD. ACO 11+ ozn 3 tl. 0,04m : 17,0=17,000 [A]
P | 17 | 574C66 |  | ASFALTOVÝ BETON PRO LOŽNÍ VRSTVY ACL 16+, 16S TL. 70MM | M2 | 17 | 0 |  |  | 2
PP
VV |  |  |  | ACL 16+ tl. 70 mm ozn 3 : 17,0=17,000 [A] m2
P | 18 | 582611 |  | KRYTY Z BETON DLAŽDIC SE ZÁMKEM ŠEDÝCH TL 60MM DO LOŽE Z KAM | M2 | 1.9 | 0 |  |  | 2
PP
VV |  |  |  | dlažba šedá v chodníku tl. 60 mm 200x100x60mm, do lože z drti tl. 30 mm: (celková plocha chodníků) - (varovné a signální pásy tl. 60mm): Bude použita dlažba bez zkosených hran, tedy bez fazety. konstrukce chodníku ozn. 1, plocha: plochy vstupu do nemovitostí: 1,9=1,900 [A] m2
P | 19 | 582612 |  | KRYTY Z BETON DLAŽDIC SE ZÁMKEM ŠEDÝCH TL 80MM DO LOŽE Z KAM | M2 | 17.2 | 0 |  |  | 2
PP
VV |  |  |  | dlažba šedá v chodníku tl. 80 mm 200x100x80mm, do lože z drti tl. 30 mm: (celková plocha chodníků) - (varovné a signální pásy tl. 80mm): Bude použita dlažba bez zkosených hran, tedy bez fazety. konstrukce jezdu v chodníku chodníku ozn. 2, plocha: plochy sjezdů širších než chodník: (4,20+13,0)=17,200 [A] m2

## SO 185
ASPE10 |  |  |  | Firma: MDS projekt s.r.o. | [5 empty] | 3
|  |  |  | Soupis prací objektu | [5 empty] | 3
S | Stavba: | 2359-21-3 |  | Mělice - prodloužení chodníku podél III/32220 ve směru na Lohenice |  |  | SO 185 |  | 0,00 | 2
O | Rozpočet: | SO 185 |  | Dočasné dopravní opatření - uznatelné náklady |  |  |  |  | 15,00 | 2
Typ | Poř. číslo | Kód položky | Varianta | Název položky | MJ | Množství | Jednotková cena |  | 21,00 | 2
[7 empty] | Jednotková | Celkem
0 | 1 | 2 | 3 | 4 | 5 | 6 | 9 | 10
SD |  | 9 |  | Ostatní konstrukce a práce
P | 1 | 914132 |  | DOPRAVNÍ ZNAČKY ZÁKLADNÍ VELIKOSTI OCELOVÉ FÓLIE TŘ 2 - MONTÁŽ S PŘEMÍSTĚNÍM | KUS | 20 | 0 |  |  | 2
PP
VV |  |  |  | dle D.2.2. SCHÉMA DOČASNÉHO DOPRAVNÍHO OPATŘENÍ na stavbě: 20,0=20,000 [A] ks
P | 2 | 914133 |  | DOPRAVNÍ ZNAČKY ZÁKLADNÍ VELIKOSTI OCELOVÉ FÓLIE TŘ 2 - DEMONTÁŽ | KUS | 20 | 0 |  |  | 2
PP
VV |  |  |  | na stavbě: 20,0=20,000 [A] ks
P | 3 | 914139 |  | DOPRAV ZNAČKY ZÁKLAD VEL OCEL FÓLIE TŘ 2 - NÁJEMNÉ | KSDEN | 620 | 0 |  |  | 2
PP
VV |  |  |  | na stavbě: 20,0 * 31 * 1=620,000 [A] ksden
P | 4 | 916112 |  | DOPRAV SVĚTLO VÝSTRAŽ SAMOSTATNÉ - MONTÁŽ S PŘESUNEM | KUS | 2 | 0 |  |  | 2
PP
VV |  |  |  | dle D.2.2. SCHÉMA DOČASNÉHO DOPRAVNÍHO OPATŘENÍ na stavbě: 2,0=2,000 [A] ks
P | 5 | 916113 |  | DOPRAV SVĚTLO VÝSTRAŽ SAMOSTATNÉ - DEMONTÁŽ | KUS | 2 | 0 |  |  | 2
PP
VV |  |  |  | na stavbě: 2,0=2,000 [A] ks
P | 6 | 916119 |  | DOPRAV SVĚTLO VÝSTRAŽ SAMOSTATNÉ - NÁJEMNÉ | KSDEN | 62 | 0 |  |  | 2
PP
VV |  |  |  | na stavbě: 2,0 * 31 *1=62,000 [A] ksden
P | 7 | 916122 |  | DOPRAV SVĚTLO VÝSTRAŽ SOUPRAVA 3KS - MONTÁŽ S PŘESUNEM | KUS | 2 | 0 |  |  | 2
PP
VV |  |  |  | dle D.2.2. SCHÉMA DOČASNÉHO DOPRAVNÍHO OPATŘENÍ na stavbě: 2,0=2,000 [A] ks
P | 8 | 916123 |  | DOPRAV SVĚTLO VÝSTRAŽ SOUPRAVA 3KS - DEMONTÁŽ | KUS | 2 | 0 |  |  | 2
PP
VV |  |  |  | na stavbě: 2,0=2,000 [A] ks
P | 9 | 916129 |  | DOPRAV SVĚTLO VÝSTRAŽ SOUPRAVA 3KS - NÁJEMNÉ | KSDEN | 62 | 0 |  |  | 2
PP
VV |  |  |  | na stavbě: 2 * 31 * 1=62,000 [A] ksden
P | 10 | 916152 |  | SEMAFOROVÁ PŘENOSNÁ SOUPRAVA - MONTÁŽ S PŘESUNEM | KUS | 2 | 0 |  |  | 2
PP
VV |  |  |  | na stavbě: 2,0=2,000 [A] ks
P | 11 | 916153 |  | SEMAFOROVÁ PŘENOSNÁ SOUPRAVA - DEMONTÁŽ | KUS | 2 | 0 |  |  | 2
PP
VV |  |  |  | na stavbě: 2,0=2,000 [A] ks
P | 12 | 916159 |  | SEMAFOROVÁ PŘENOSNÁ SOUPRAVA - NÁJEMNÉ | KSDEN | 62 | 0 |  |  | 2
PP
VV |  |  |  | na stavbě: 2 * 31 * 1=62,000 [A] ksden
P | 13 | 916322 |  | DOPRAVNÍ ZÁBRANY Z2 S FÓLIÍ TŘ 2 - MONTÁŽ S PŘESUNEM | KUS | 1 | 0 |  |  | 2
PP
VV |  |  |  | dle D.2.2. SCHÉMA DOČASNÉHO DOPRAVNÍHO OPATŘENÍ na stavbě: 1,0=1,000 [A] ks
P | 14 | 916323 |  | DOPRAVNÍ ZÁBRANY Z2 S FÓLIÍ TŘ 2 - DEMONTÁŽ | KUS | 1 | 0 |  |  | 2
PP
VV |  |  |  | na stavbě: 1,0=1,000 [A] ks
P | 15 | 916329 |  | DOPRAVNÍ ZÁBRANY Z2 S FÓLIÍ TŘ 2 - NÁJEMNÉ | KSDEN | 31 | 0 |  |  | 2
PP
VV |  |  |  | na stavbě: 1 * 31 * 1=31,000 [A] ksden
P | 16 | 916362 |  | SMĚROVACÍ DESKY Z4 OBOUSTR S FÓLIÍ TŘ 2 - MONTÁŽ S PŘESUNEM | KUS | 30 | 0 |  |  | 2
PP
VV |  |  |  | dle D.2.2. SCHÉMA DOČASNÉHO DOPRAVNÍHO OPATŘENÍ na stavbě, dodávka: 30,0=30,000 [A] ks
P | 17 | 916363 |  | SMĚROVACÍ DESKY Z4 OBOUSTR S FÓLIÍ TŘ 2 - DEMONTÁŽ | KUS | 30 | 0 |  |  | 2
PP
VV |  |  |  | na stavbě, dodávka: 30,0=30,000 [A] ks
P | 18 | 916369 |  | SMĚROVACÍ DESKY Z4 OBOUSTR S FÓLIÍ TŘ 2 - NÁJEMNÉ | KSDEN | 930 | 0 |  |  | 2
PP
VV |  |  |  | na stavbě: 30 * 31 * 1=930,000 [A] ksden
P | 19 | 916712 |  | UPEVŇOVACÍ KONSTR - PODKLADNÍ DESKA POD 28KG - MONTÁŽ S PŘESUNEM | KUS | 78 | 0 |  |  | 2
PP
VV |  |  |  | dle D.2.2. SCHÉMA DOČASNÉHO DOPRAVNÍHO OPATŘENÍ na stavbě značka: 2*20,0=40,000 [A] na stavbě zábrany Z2: 4*2,0=8,000 [B] na stavbě směrovací desky Z4: 1*30,0=30,000 [C] Celkem: A+B+C=78,000 [D] ks
P | 20 | 916713 |  | UPEVŇOVACÍ KONSTR - PODKLADNÍ DESKA POD 28KG - DEMONTÁŽ | KUS | 78 | 0 |  |  | 2
PP
VV |  |  |  | na stavbě značka: 2*20,0=40,000 [A] na stavbě zábrany Z2: 4*2,0=8,000 [B] na stavbě směrovací desky Z4: 1*30,0=30,000 [C] Celkem: A+B+C=78,000 [D] ks
P | 21 | 916719 |  | UPEVŇOVACÍ KONSTR - PODKLAD DESKA POD 28KG - NÁJEMNÉ | KSDEN | 2418 | 0 |  |  | 2
PP
VV |  |  |  | na stavbě značka: 2*20,0=40,000 [A] na stavbě zábrany Z2: 4*2,0=8,000 [B] na stavbě směrovací desky Z4: 1*30,0=30,000 [C] Celkem: (A+B+C) * 31 * 1 =2 418,000 [D] ksden

## SO 433
ASPE10 |  |  |  | Firma: MDS projekt s.r.o. | [5 empty] | 3
|  |  |  | Soupis prací objektu | [5 empty] | 3
S | Stavba: | 2359-21-3 |  | Mělice - prodloužení chodníku podél III/32220 ve směru na Lohenice |  |  | SO 433 |  | 0,00 | 2
O | Rozpočet: | SO 433 |  | Veřejné osvětlení - neuznatelné náklady |  |  |  |  | 15,00 | 2
Typ | Poř. číslo | Kód položky | Varianta | Název položky | MJ | Množství | Jednotková cena |  | 21,00 | 2
[7 empty] | Jednotková | Celkem
0 | 1 | 2 | 3 | 4 | 5 | 6 | 9 | 10
SD |  | 7 |  | Přidružená stavební výroba
P | 1 | 741100 | N | Veřejné osvětlení | KPL | 1 | 0 |  |  | 2
PP
VV |  |  |  | dle přiloženého výkazu výměr: 1=1,000 [A] SO 433 - Veřejné osvětlení