## Rekapitulace
Firma: MDS projekt s.r.o.
Rekapitulace ceny
Stavba: 1787-18-3 - Mělice – chodník podél III/32220 ve směru na Lohenice
Varianta: ZŘ -
Celková cena bez DPH:
Celková cena s DPH:
Objekt | Popis | Cena bez DPH | DPH | Cena s DPH
SO 000.1. | Vedlejší a ostatní náklady - uznatelné náklady
SO 000.2. | Vedlejší a ostatní náklady - neuznatelné náklady
SO 135.1 | Chodníky - uznatelné náklady
SO 135.2 | Chodníky - neuznatelné náklady
SO 184 | Dočasné dopravní opatření - uznatelné náklady
SO 801 | Vegetační úpravy - neuznatelné náklady

## SO 000.1.
ASPE10 |  |  |  | Firma: MDS projekt s.r.o. | [5 empty] | 3
|  |  |  | Soupis prací objektu | [5 empty] | 3
S | Stavba: | 1787-18-3 |  | Mělice – chodník podél III/32220 ve směru na Lohenice |  |  | SO 000.1. |  | 0,00 | 2
O | Rozpočet: | SO 000.1. |  | Vedlejší a ostatní náklady - uznatelné náklady |  |  |  |  | 15,00 | 2
Typ | Poř. číslo | Kód položky | Varianta | Název položky | MJ | Množství | Jednotková cena |  | 21,00 | 2
[7 empty] | Jednotková | Celkem
0 | 1 | 2 | 3 | 4 | 5 | 6 | 9 | 10
SD |  | 0 |  | Všeobecné konstrukce a práce
P | 1 | 02911 |  | OSTATNÍ POŽADAVKY - GEODETICKÉ ZAMĚŘENÍ | HM | 3 | 0 |  |  | 2
PP |  |  |  | PROVIZORNÍ CENA cena za zaměření skutečného provedení stavby výškopisné i polohopisné ve 4 vyhotoveních (grafika + cd)
VV |  |  |  | zaměření skutečného provedení stavby na objekty SO 135, SO 432, SO 801. Celkem 3,0 =3,000 [A] hm
P | 2 | 02944 |  | OSTAT POŽADAVKY - DOKUMENTACE SKUTEČ PROVEDENÍ V DIGIT FORMĚ | KPL | 1 | 0 |  |  | 2
PP
VV |  |  |  | dokumentace skutečného provedení stavby na objekty SO 135, SO 432, SO 801. 1=1,000 [A]
P | 3 | 03100 |  | ZAŘÍZENÍ STAVENIŠTĚ - ZŘÍZENÍ, PROVOZ, DEMONTÁŽ | KPL | 1 | 0 |  |  | 2
PP
VV |  |  |  | Zřízení a odstranění staveniště včetně jeho oplocení, zajištění vstupů do nemovitostí pomocí lávek a provizorních sjezdů na objekty SO 135, SO 432, SO 801: 1=1,000 [A]

## SO 000.2.
ASPE10 |  |  |  | Firma: MDS projekt s.r.o. | [5 empty] | 3
|  |  |  | Soupis prací objektu | [5 empty] | 3
S | Stavba: | 1787-18-3 |  | Mělice – chodník podél III/32220 ve směru na Lohenice |  |  | SO 000.2. |  | 0,00 | 2
O | Rozpočet: | SO 000.2. |  | Vedlejší a ostatní náklady - neuznatelné náklady |  |  |  |  | 15,00 | 2
Typ | Poř. číslo | Kód položky | Varianta | Název položky | MJ | Množství | Jednotková cena |  | 21,00 | 2
[7 empty] | Jednotková | Celkem
0 | 1 | 2 | 3 | 4 | 5 | 6 | 9 | 10
SD |  | 0 |  | Všeobecné konstrukce a práce
P | 1 | 02730 |  | POMOC PRÁCE ZŘÍZ NEBO ZAJIŠŤ OCHRANU INŽENÝRSKÝCH SÍTÍ | KPL | 1 | 0 |  |  | 2
PP
VV |  |  |  | Vytyčení sítí, případné kopané sondy, zajištění před stavebními pracemi po dobu výstavby na objekty SO 135, SO 432, SO 801. Zahrnuje náklady na veškeré nutné ochrany a oprávněně požadovaná opatření vlastníkem dotčené inženýrské sítě a případné další související práce na obnažených nebo jiným způsobem dotčených inženýrských sítí. 1=1,000 [A]
P | 2 | 02911 |  | OSTATNÍ POŽADAVKY - GEODETICKÉ ZAMĚŘENÍ | HM | 3 | 0 |  |  | 2
PP
VV |  |  |  | Geodetické práce pro vytyčení stavby a provádění stavby na objekty SO 135, SO 432, SO 801. Celkem 3,0 =3,000 [A] hm
P | 3 | 02950 |  | OSTATNÍ POŽADAVKY - POSUDKY, KONTROLY, REVIZNÍ ZPRÁVY | KPL | 1 | 0 |  |  | 2
PP |  |  |  | Pasportizace nemovitostí v zájmovém území před zahájením a po dokončení prací, dopravního značení , vybavení komunikace - odvodnění příkopu, vodní tok, přilehlé pozemky a objekty inženýrských sítí (v zájmovém prostoru). Projednání pasportizace provedené před zahájením prací. Následně pasportizace po dokončení akce s projednáním a prokázáním stavů konstrukcí, objektů a pozemků před a po akci.
VV |  |  |  | Celkem pasportizace včetně kompletní dokumentace v tištěné podobě a předání na CD, případně počet a rozsah dle smlouvy o dílo mezi objednatelem a dodavatelem. 1=1,000 [A]

## SO 135.1
ASPE10 |  |  |  | Firma: MDS projekt s.r.o. | [5 empty] | 3
|  |  |  | Soupis prací objektu | [5 empty] | 3
S | Stavba: | 1787-18-3 |  | Mělice – chodník podél III/32220 ve směru na Lohenice |  |  | SO 135.1 |  | 0,00 | 2
O | Rozpočet: | SO 135.1 |  | Chodníky - uznatelné náklady |  |  |  |  | 15,00 | 2
Typ | Poř. číslo | Kód položky | Varianta | Název položky | MJ | Množství | Jednotková cena |  | 21,00 | 2
[7 empty] | Jednotková | Celkem
0 | 1 | 2 | 3 | 4 | 5 | 6 | 9 | 10
SD |  | 0 |  | Všeobecné konstrukce a práce
P | 1 | 014102 |  | POPLATKY ZA SKLÁDKU | T | 685.264 | 0 |  |  | 2
PP
VV |  |  |  | Poplatky za uložení zemin a přebytků výkopku. položka 12110-použití ornice So 135.2.: (74,95-46,52)=28,430 [A] položka 12373A: 56,320=56,320 [B] položka 12373B: 58,705=58,705 [C] položka 12373C: 104,925=104,925 [D] položka 13273: 156,268=156,268 [E] položka 212635: 53,75=53,750 [F] položka 17130: -22,50=-22,500 [G] položka 17511: -93,266=-93,266 [H] Celkem: A+B+C+D+E+F+G+H=342,632 [I] m2 Celkem: I*2,0=685,264 [J] t
P | 2 | 014132 |  | POPLATKY ZA SKLÁDKU TYP S-NO (NEBEZPEČNÝ ODPAD) | T | 65.098 | 0 |  |  | 2
PP
VV |  |  |  | Poplatky za uložení nebezpečného odpadu. celkem položka 11333: 29,59*2,2=65,098 [A]
SD |  | 1 |  | Zemní práce
P | 3 | 11333 |  | ODSTRANĚNÍ PODKLADU ZPEVNĚNÝCH PLOCH S ASFALT POJIVEM | M3 | 29.59 | 0 |  |  | 2
PP
VV |  |  |  | vč. odvozu na trvalou skládku v dodavatelem definované vzálenosti rýha š. 0,5m pro umístění silniční obruby a uličních vpustí: plocha ozn 4 (šířka 0,25) x 2= šířka 0,5m x tl. 0,11m: 2*0,11*(6,0+7,0+4,0+12,0+11,0+5,0+3,0+7,0+11,0+18,0+6,0+5,0+1,0) =21,120 [A] plocha ozn 3 x tl. 0,11m : 0,11*(2,0+9,0+2,0+2,0+6,0+2,0+2,0+6,0+7,0+2,0+2,0+2,0)=4,840 [B] plocha vozovky v km 0,060-0,100 větev A vlevo: 0,11*17,0=1,870 [C] sjezd v km 0,165 větev B: 0,11*16,0=1,760 [D] Celkem: A+B+C+D=29,590 [E] m3
P | 4 | 12110 |  | SEJMUTÍ ORNICE NEBO LESNÍ PŮDY | M3 | 74.95 | 0 |  |  | 2
PP
VV |  |  |  | vč. odvozu a uložení na dočasnou skládku v dodavatelem definované vzdálenosti sejmutí humozní vrstvy pod chodníky tl. 0,1m: plocha chodníku ozn.1: (27,0+24,0+26,0+37,0+27,0+14,0+20,0+15,0+21,0+69,0+80,0+29,0+26,0) =415,000 [A] m2 mínus plochy vstupu do nemovitostí: tl. 60mm: -(1,1+1,3+1,2)=-3,600 [B] m2 plocha vjezdů ozn.2: (9,0+8,0+26,0+6,0+9,0+12,0+11,0+16,0+15,0)=112,000 [C] m2 mínus plochy sjezdů širších než chodník: -(12,0+4,0+3,5+6,5+6,9)=-32,900 [D] m2 šířka 1,0m za záhonovou obrubou ozn. B: 14,0+6,0+3,0+14,0+21,0+32,0+31,0+88,0+109,0=318,000 [E] m2 mínus plochy asfaltu a šterku: -(26,0+17,0+16,0)=-59,000 [F] m2 Celkem: A+B+C+D+E+F=749,500 [G] m2 Celkem 0,1*G=74,950 [H] m3
P | 5 | 12373 | A | ODKOP PRO SPOD STAVBU SILNIC A ŽELEZNIC TŘ. I | M3 | 56.32 | 0 |  |  | 2
PP
VV |  |  |  | Rozsah odečet ploch dle grafického systému AutoCAD. Třída těžitelnosti je uvažována dle ČSN 73 3050. Tato třída těžitelnosti odpovídá třídě I. dle ČSN 73 6133 a TKP 4 vč. odvozu a uložení na trvalou skládku v dodavatelem definované vzdálenosti odstranění konstrukce vozovky z kameniva: rýha š. 0,5m pro umístění silniční obruby a uličních vpustí: plocha ozn 4 (šířka 0,25) x 2= šířka 0,5m x tl. 0,20m uznatelné: 2*0,20*(6,0+7,0+4,0+12,0+11,0+5,0+3,0+7,0+11,0+18,0+6,0+5,0+1,0) =38,400 [A] plocha ozn 3 x tl. 0,33m uznatelné : 0,33*(2,0+9,0+2,0+2,0+6,0+2,0+2,0+6,0+7,0+2,0+2,0+2,0)=14,520 [B] plocha vozovky v km 0,060-0,100 větev A tl. 0,20 : 0,2*17,0=3,400 [C] Celkem: A+B+C=56,320 [D] m3
P | 6 | 12373 | B | ODKOP PRO SPOD STAVBU SILNIC A ŽELEZNIC TŘ. I | M3 | 58.705 | 0 |  |  | 2
PP
VV |  |  |  | vč. odvozu a uložení na trvalou skládku v dodavatelem definované vzdálenosti odstranění zeminy pod chodníky v zeleni: plocha chodníku ozn.1 tl. 0,05m: 0,05*(27,0+24,0+26,0+37,0+27,0+14,0+20,0+15,0+21,0+69,0+80,0+29,0+26,0) =20,750 [A] m3 mínus plochy vstupu do nemovitostí: tl. 60mm: -0,05*(1,1+1,3+1,2)=-0,180 [B] m3 plocha vjezdů ozn.2 tl. 0,35m : 0,35*(9,0+8,0+26,0+6,0+9,0+12,0+11,0+16,0+15,0)=39,200 [C] m3 mínus plochy sjezdů širších než chodník: -0,35*(12,0+4,0+3,5+6,5+6,9)=-11,515 [D] m3 šířka 1,0m za záhonovou obrubou ozn. B tl. 0,05m: 0,05*(14,0+6,0+3,0+14,0+21,0+32,0+31,0+88,0)=10,450 [E] m3 Celkem: A+B+C+D+E=58,705 [F] m3
P | 7 | 12373 | C | ODKOP PRO SPOD STAVBU SILNIC A ŽELEZNIC TŘ. I | M3 | 104.925 | 0 |  |  | 2
PP
VV |  |  |  | vč. odvozu a uložení na trvalou skládku v dodavatelem definované vzdálenosti sanace podloží, odstranění zeminy v místech sanací pod chodníky v zeleni: plocha chodníku ozn.1 tl. 0,15m: 0,15*(27,0+24,0+26,0+37,0+27,0+14,0+20,0+15,0+21,0+69,0+80,0+29,0+26,0) =62,250 [A] m3 mínus plochy vstupu do nemovitostí: tl. 60mm: -0,15*(1,1+1,3+1,2)=-0,540 [B] m3 plocha vjezdů ozn.2 tl. 0,15m : 0,15*(9,0+8,0+26,0+6,0+9,0+12,0+11,0+16,0+15,0)=16,800 [C] m3 mínus plochy sjezdů širších než chodník: -0,15*(12,0+4,0+3,5+6,5+6,9)=-4,935 [D] m3 šířka 1,0m za záhonovou obrubou ozn. B tl. 0,15m: 0,15*(14,0+6,0+3,0+14,0+21,0+32,0+31,0+88,0)=31,350 [E] m3 Celkem: A+B+C+D+E=104,925 [F] m3
P | 8 | 12573 |  | VYKOPÁVKY ZE ZEMNÍKŮ A SKLÁDEK TŘ. I | M3 | 115.766 | 0 |  |  | 2
PP
VV |  |  |  | položka 17130: 22,50=22,500 [A] položka 17511: 93,266=93,266 [B] Celkem: A+B=115,766 [C] m3
P | 9 | 13273 |  | HLOUBENÍ RÝH ŠÍŘ DO 2M PAŽ I NEPAŽ TŘ. I | M3 | 156.268 | 0 |  |  | 2
PP
VV |  |  |  | vč. odvozu a uložení na trvalou skládku v dodavatelem definované vzdálenosti rýhy pro uliční vpusti: počet vpustí hloubky 1,0m: počet * hl. 0,7 m prům. š. 1,85*1,85m: 7*0,7*(1,85*1,85)=16,770 [A] m3 rýhy pro uliční vpusti: počet vpustí hloubky 1,3m: počet * hl. 1,0 m prům. š. 1,85*1,85m: 7*1,0*(1,85*1,85)=23,958 [B] m3 rýhy pro revizní šachty: počet šachet hloubky 1,3m: počet * hl. 1,0 m prům. š. 1,85*1,85m: 4*1,0*(1,85*1,85)=13,690 [C] m3 rýhy pro příčné překopy trativo * hl. 1,0* šířka 1,0m: (14,0+6,0)*1,0*1,0=20,000 [D] m3 rýhy pro drenážní trativod š. 0,5* výška 0,4 * délka: 0,5*0,4*(30,0+14,0+4,0+3,0+9,0+10,0+27,0+2,0+20,0+2,0+15,0)=27,200 [E] m3 rýhy pro drenážní trativod š. 0,5* výška 0,7 * délka: 0,5*0,7*(12,0+6,0+47,0+2,0+11,0+9,0+12,0)=34,650 [F] m3 rýha příkopu pro uložení trativodu: 20*1,0*1,0=20,000 [G] m3 Celkem: A+B+C+D+E+F+G=156,268 [H] m3
P | 10 | 17120 |  | ULOŽENÍ SYPANINY DO NÁSYPŮ A NA SKLÁDKY BEZ ZHUTNĚNÍ | M3 | 504.918 | 0 |  |  | 2
PP
VV |  |  |  | položka 12110: 74,95=74,950 [A] položka 12373A: 56,320=56,320 [B] položka 12373B: 58,705=58,705 [C] položka 12373C: 104,925=104,925 [D] položka 13273: 156,268=156,268 [E] položka 212635: 53,75=53,750 [F] Celkem: A+B+C+D+E+F=504,918 [G] m3
P | 11 | 17130 |  | ULOŽENÍ SYPANINY DO NÁSYPŮ V AKTIVNÍ ZÓNĚ SE ZHUTNĚNÍM | M3 | 22.5 | 0 |  |  | 2
PP
VV |  |  |  | násypové těleso z odkopaného materiálu v km 0,090-0,135 větev B: průřezová plocha 0,5m2 x délka 45m: 0,5*45,0=22,500 [A] m3
P | 12 | 17511 |  | OBSYP POTRUBÍ A OBJEKTŮ SE ZHUTNĚNÍM | M3 | 93.266 | 0 |  |  | 2
PP
VV |  |  |  | rýhy pro uliční vpusti: počet vpustí hloubky 1,0m: počet * hl. 0,55 m prům. š. 1,85*1,85m -(0,45*0,45)m: 7*0,55*(1,85*1,85-(0,45*0,45))=12,397 [A] m3 rýhy pro uliční vpusti: počet vpustí hloubky 1,3m: počet * hl. 0,85 m prům. š. 1,85*1,85m -(0,45*0,45)m: 7*0,85*(1,85*1,85-(0,45*0,45))=19,159 [B] m3 rýhy pro revizní šachty: počet šachet hloubky 1,3m: počet * hl. 0,85 m prům. š. 1,85*1,85m-(0,45*0,45)m: 4*0,85*(1,85*1,85-(0,45*0,45))=10,948 [C] m3 rýhy pro příčné překopy trativo * hl. 1,0* šířka 1,0m: (14,0+6,0)*1,0*1,0=20,000 [D] m3 rýhy pro drenážní trativod š. 0,5* výška 0,4 * délka: 0,5*0,4*(30,0+14,0+4,0+3,0+9,0+10,0+27,0+2,0+20,0+2,0+15,0)=27,200 [E] m3 rýhy pro drenážní trativod š. 0,5* výška 0,7 * délka: 0,5*0,7*(12,0+6,0+47,0+2,0+11,0+9,0+12,0)=34,650 [F] m3 Celkem: A+B+C+D+E+F=124,354 [G] m3 Předpoklad 3/4 objemu bude z vyhloubeného materiálu: G*(3/4)=93,266 [H] m3
P | 13 | 17581 |  | OBSYP POTRUBÍ A OBJEKTŮ Z NAKUPOVANÝCH MATERIÁLŮ | M3 | 31.089 | 0 |  |  | 2
PP
VV |  |  |  | rýhy pro uliční vpusti: počet vpustí hloubky 1,0m: počet * hl. 0,55 m prům. š. 1,85*1,85m -(0,45*0,45)m: 7*0,55*(1,85*1,85-(0,45*0,45))=12,397 [A] m3 rýhy pro uliční vpusti: počet vpustí hloubky 1,3m: počet * hl. 0,85 m prům. š. 1,85*1,85m -(0,45*0,45)m: 7*0,85*(1,85*1,85-(0,45*0,45))=19,159 [B] m3 rýhy pro revizní šachty: počet šachet hloubky 1,3m: počet * hl. 0,85 m prům. š. 1,85*1,85m-(0,45*0,45)m: 4*0,85*(1,85*1,85-(0,45*0,45))=10,948 [C] m3 rýhy pro příčné překopy trativo * hl. 1,0* šířka 1,0m: (14,0+6,0)*1,0*1,0=20,000 [D] m3 rýhy pro drenážní trativod š. 0,5* výška 0,4 * délka: 0,5*0,4*(30,0+14,0+4,0+3,0+9,0+10,0+27,0+2,0+20,0+2,0+15,0)=27,200 [E] m3 rýhy pro drenážní trativod š. 0,5* výška 0,7 * délka: 0,5*0,7*(12,0+6,0+47,0+2,0+11,0+9,0+12,0)=34,650 [F] m3 Celkem: A+B+C+D+E+F=124,354 [G] m3 Předpoklad 1/4 objemu bude z nakupovaného materiálu: G*(1/4) =31,089 [H] m3
P | 14 | 18110 |  | ÚPRAVA PLÁNĚ SE ZHUTNĚNÍM V HORNINĚ TŘ. I | M2 | 630.5 | 0 |  |  | 2
PP
VV |  |  |  | ozn.1: (27,0+24,0+26,0+37,0+27,0+14,0+20,0+15,0+21,0+69,0+80,0+29,0+26,0) =415,000 [A] m2 mínus plochy vstupu do nemovitostí: tl. 60mm: -(1,1+1,3+1,2)=-3,600 [B] m2 ozn.2: (9,0+8,0+26,0+6,0+9,0+12,0+11,0+16,0+15,0)=112,000 [C] m2 mínus plochy sjezdů širších než chodník: -(12,0+4,0+3,5+6,5+6,9)=-32,900 [D] m2 ozn 3: (2,0+9,0+2,0+2,0+6,0+2,0+2,0+6,0+7,0+2,0+2,0+2,0)=44,000 [E] m2 ozn 4: (6,0+7,0+4,0+12,0+11,0+5,0+3,0+7,0+11,0+18,0+6,0+5,0+1,0)=96,000 [F] m2 Celkem: A+B+C+D+E+F=630,500 [G] m2
SD |  | 2 |  | Základy
P | 15 | 212645 |  | TRATIVODY KOMPL Z TRUB Z PLAST HM DN DO 200MM, RÝHA TŘ I | M | 235 | 0 |  |  | 2
PP
VV |  |  |  | vsakovací drenážní trativod DN 200, tvrdá celoperforovaná troubaPE-HD SN 8 , hloubení rýhy 0,5x0,5m a zásyp kačírkem nebo praným štěrkem: 30,0+14,0+4,0+3,0+9,0+10,0+12,0+6,0+47,0+2,0+11,0+9,0+12,0+27,0+2,0+20,0+2,0+15,0=235,000 [A] m (výkopek (235,0-14,0-6,0)*0,5*0,5=53,75m3 umístit na trvalou skládku)
P | 16 | 21361 |  | DRENÁŽNÍ VRSTVY Z GEOTEXTILIE | M2 | 470 | 0 |  |  | 2
PP
VV |  |  |  | geotextílie na povrchu pro drenážní trativod šířky 2,0 m/m 2,0*(30,0+14,0+4,0+3,0+9,0+10,0+12,0+6,0+47,0+2,0+11,0+9,0+12,0+27,0+2,0+20,0+2,0+15,0) =470,000 [A] m2
SD |  | 4 |  | Vodorovné konstrukce
P | 17 | 45157 |  | PODKLADNÍ A VÝPLŇOVÉ VRSTVY Z KAMENIVA TĚŽENÉHO | M3 | 19.125 | 0 |  |  | 2
PP
VV |  |  |  | podélný trativod - příčné překopy silnice: (30,0+14,0+4,0+3,0+9,0+10,0+12,0+6,0+47,0+2,0+11,0+9,0+12,0+27,0+2,0+20,0+2,0+15,0-(14,0+6,0))*0,5*0,15=16,125 [A] m3 příčné překopy silnice: (14,0+6,0)*1,0*0,15=3,000 [B] m3 Celkem: A+B=19,125 [C] m3
SD |  | 5 |  | Komunikace
P | 18 | 56143 |  | KAMENIVO ZPEVNĚNÉ CEMENTEM TL. DO 150MM | M2 | 44 | 0 |  |  | 2
PP
VV |  |  |  | vrstva SC C8/10 tl. 130 mm ozn 3: (2,0+9,0+2,0+2,0+6,0+2,0+2,0+6,0+7,0+2,0+2,0+2,0)=44,000 [A]
P | 19 | 56333 | A | VOZOVKOVÉ VRSTVY ZE ŠTĚRKODRTI TL. DO 150MM | M2 | 569.6 | 0 |  |  | 2
PP
VV |  |  |  | Rozsah odečet ploch dle grafického systému AutoCAD. vrstva ŠDa fr. 0-32 tl. 150 mm ozn.1: (27,0+24,0+26,0+37,0+27,0+14,0+20,0+15,0+21,0+69,0+80,0+29,0+26,0) =415,000 [A] m2 mínus plochy vstupu do nemovitostí: tl. 60mm: -(1,1+1,3+1,2)=-3,600 [B] m2 ozn.2, 2x plocha: 2* (9,0+8,0+26,0+6,0+9,0+12,0+11,0+16,0+15,0)=224,000 [C] m2 mínus plochy sjezdů širších než chodník: -2*(12,0+4,0+3,5+6,5+6,9)=-65,800 [D] m2 Celkem: A+B+C+D=569,600 [E] m2
P | 20 | 56333 | B | VOZOVKOVÉ VRSTVY ZE ŠTĚRKODRTI TL. DO 150MM | M2 | 490.5 | 0 |  |  | 2
PP
VV |  |  |  | sanace podloží chodníku, vrstva ŠDa fr. 0-32 tl. 150 mm ozn.1: (27,0+24,0+26,0+37,0+27,0+14,0+20,0+15,0+21,0+69,0+80,0+29,0+26,0) =415,000 [A] m2 mínus plochy vstupu do nemovitostí: tl. 60mm: -(1,1+1,3+1,2)=-3,600 [B] m2 ozn.2: (9,0+8,0+26,0+6,0+9,0+12,0+11,0+16,0+15,0)=112,000 [C] m2 mínus plochy sjezdů širších než chodník: -(12,0+4,0+3,5+6,5+6,9)=-32,900 [D] m2 Celkem: A+B+C+D=490,500 [E] m2
P | 21 | 56334 |  | VOZOVKOVÉ VRSTVY ZE ŠTĚRKODRTI TL. DO 200MM | M2 | 44 | 0 |  |  | 2
PP
VV |  |  |  | Rozsah odečet ploch dle grafického systému AutoCAD. vrstva ŠDa fr. 0-32 tl. 200 mm ozn 3: (2,0+9,0+2,0+2,0+6,0+2,0+2,0+6,0+7,0+2,0+2,0+2,0)=44,000 [A] m2
P | 22 | 572123 |  | INFILTRAČNÍ POSTŘIK Z EMULZE DO 1,0KG/M2 | M2 | 44 | 0 |  |  | 2
PP
VV |  |  |  | ozn 3: (2,0+9,0+2,0+2,0+6,0+2,0+2,0+6,0+7,0+2,0+2,0+2,0)=44,000 [A] m2
P | 23 | 572214 |  | SPOJOVACÍ POSTŘIK Z MODIFIK EMULZE DO 0,5KG/M2 | M2 | 184 | 0 |  |  | 2
PP
VV |  |  |  | ozn 3 2x: 2*(2,0+9,0+2,0+2,0+6,0+2,0+2,0+6,0+7,0+2,0+2,0+2,0)=88,000 [A] ozn 4 : (6,0+7,0+4,0+12,0+11,0+5,0+3,0+7,0+11,0+18,0+6,0+5,0+1,0)=96,000 [B] Celkem: A+B=184,000 [C] m3
P | 24 | 574A04 |  | ASFALTOVÝ BETON PRO OBRUSNÉ VRSTVY ACO 11+, 11S | M3 | 11.36 | 0 |  |  | 2
PP
VV |  |  |  | Rozsah odečet ploch dle grafického systému AutoCAD. ACO 11+ ozn 3 tl. 0,04m: 0,04*(2,0+9,0+2,0+2,0+6,0+2,0+2,0+6,0+7,0+2,0+2,0+2,0)=1,760 [A] ozn 4 tl. 0,1m: 0,1*(6,0+7,0+4,0+12,0+11,0+5,0+3,0+7,0+11,0+18,0+6,0+5,0+1,0)=9,600 [B] Celkem: A+B=11,360 [C] m3
P | 25 | 574C66 |  | ASFALTOVÝ BETON PRO LOŽNÍ VRSTVY ACL 16+, 16S TL. 70MM | M2 | 44 | 0 |  |  | 2
PP
VV |  |  |  | ACL 16+ tl. 70 mm ozn 3: (2,0+9,0+2,0+2,0+6,0+2,0+2,0+6,0+7,0+2,0+2,0+2,0)=44,000 [A] m2
P | 26 | 582611 |  | KRYTY Z BETON DLAŽDIC SE ZÁMKEM ŠEDÝCH TL 60MM DO LOŽE Z KAM | M2 | 394.52 | 0 |  |  | 2
PP
VV |  |  |  | dlažba šedá v chodníku tl. 60 mm 200x100x60mm, do lože z drti tl. 30 mm: (celková plocha chodníků) - (varovné a signální pásy tl. 60mm): Bude použita dlažba bez zkosených hran, tedy bez fazety. konstrukce chodníku ozn. 1, plocha: ozn.1: (27,0+24,0+26,0+37,0+27,0+14,0+20,0+15,0+21,0+69,0+80,0+29,0+26,0) - ((2*0,6+2*0,6+3,4+0,6+2*0,6+3,4+3,4+2*0,6+3,6+3,4+2*0,6+2*0,6+4,4+3,4+3,4+2*0,6+2*0,6+3,6)*0,4)=398,120 [A] m2 mínus plochy vstupu do nemovitostí: tl. 60mm: -(1,1+1,3+1,2)=-3,600 [B] m2 Celkem: A+B=394,520 [C] m2
P | 27 | 582612 |  | KRYTY Z BETON DLAŽDIC SE ZÁMKEM ŠEDÝCH TL 80MM DO LOŽE Z KAM | M2 | 58.7 | 0 |  |  | 2
PP
VV |  |  |  | dlažba šedá v chodníku tl. 80 mm 200x100x80mm, do lože z drti tl. 30 mm: (celková plocha chodníků) - (varovné a signální pásy tl. 80mm): Bude použita dlažba bez zkosených hran, tedy bez fazety. konstrukce jezdu v chodníku chodníku ozn. 2, plocha: ozn.2: (9,0+8,0+26,0+6,0+9,0+12,0+11,0+16,0+15,0) - ((6,0+4,0+10,0+4,0+6,0+5,0+5,0+6,0+5,0)*0,4)=91,600 [A] m2 mínus plochy sjezdů širších než chodník: -(12,0+4,0+3,5+6,5+6,9)=-32,900 [B] m2 Celkem: A+B=58,700 [C] m2
P | 28 | 58261A |  | KRYTY Z BETON DLAŽDIC SE ZÁMKEM BAREV RELIÉF TL 60MM DO LOŽE Z KAM | M2 | 16.88 | 0 |  |  | 2
PP
VV |  |  |  | dlažba červená reliéfní v chodníku tl. 60 mm 200x100x60mm, do lože z drti tl. 30 mm Bude použita dlažba bez zkosených hran, tedy bez fazety. (2*0,6+2*0,6+3,4+0,6+2*0,6+3,4+3,4+2*0,6+3,6+3,4+2*0,6+2*0,6+4,4+3,4+3,4+2*0,6+2*0,6+3,6)*0,4=16,880 [A] m2
P | 29 | 58261B |  | KRYTY Z BETON DLAŽDIC SE ZÁMKEM BAREV RELIÉF TL 80MM DO LOŽE Z KAM | M2 | 20.4 | 0 |  |  | 2
PP
VV |  |  |  | dlažba červená reliéfní v chodníku tl. 80 mm 200x100x80mm, do lože z drti tl. 40 mm Bude použita dlažba bez zkosených hran, tedy bez fazety. ((6,0+4,0+10,0+4,0+6,0+5,0+5,0+6,0+5,0)*0,4)=20,400 [A] m2
SD |  | 8 |  | Potrubí
P | 30 | 894846 | A | ŠACHTY KANALIZAČNÍ PLASTOVÉ D 400MM | KUS | 4 | 0 |  |  | 2
PP
VV |  |  |  | plastové šachty vnitního průměru DN425 výšky do1,5m včetně litinového poklopu s rámem, zatížení B125 na potrubí DN 200 revizní šachty Š1-Š4: 4=4,000 [A]
P | 31 | 894846 | B | ŠACHTY KANALIZAČNÍ PLASTOVÉ D 400MM | KUS | 14 | 0 |  |  | 2
PP
VV |  |  |  | plastové šachty vnitního průměru DN425 výšky do1,5m s plastovou mříží s rámem (500x500) D400 včetně kalového koše: uliční vpusti plastnové UV1-UV14: 14=14,000 [A]
P | 32 | 89921 |  | VÝŠKOVÁ ÚPRAVA POKLOPŮ | KUS | 4 | 0 |  |  | 2
PP
VV |  |  |  | celkem 4 ks=4,000 [A]
P | 33 | 89923 |  | VÝŠKOVÁ ÚPRAVA KRYCÍCH HRNCŮ | KUS | 12 | 0 |  |  | 2
PP
VV |  |  |  | celkem 12 ks=12,000 [A]
SD |  | 9 |  | Ostatní konstrukce a práce
P | 34 | 91228 |  | SMĚROVÉ SLOUPKY Z PLAST HMOT VČETNĚ ODRAZNÉHO PÁSKU | KUS | 10 | 0 |  |  | 2
PP
VV |  |  |  | flexi regulační sloupek kulatý oranžové barvy: 10=10,000 [A] ks
P | 35 | 914131 |  | DOPRAVNÍ ZNAČKY ZÁKLADNÍ VELIKOSTI OCELOVÉ FÓLIE TŘ 2 - DODÁVKA A MONTÁŽ | KUS | 8 | 0 |  |  | 2
PP
VV |  |  |  | nové značky z důvodu zúžení vozovky umístěním chodníku: A6a+P8, A6a+P7, 2x IP5+E4 celkem 8=8,000 [A] ks
P | 36 | 914132 |  | DOPRAVNÍ ZNAČKY ZÁKLADNÍ VELIKOSTI OCELOVÉ FÓLIE TŘ 2 - MONTÁŽ S PŘEMÍSTĚNÍM | KUS | 11 | 0 |  |  | 2
PP
VV |  |  |  | montáž stávajících značek P3+E3a, IS9, 2x IS3, P2, 2x IZ4, P2, 2x IZ8 celkem 11=11,000 [A]
P | 37 | 914133 |  | DOPRAVNÍ ZNAČKY ZÁKLADNÍ VELIKOSTI OCELOVÉ FÓLIE TŘ 2 - DEMONTÁŽ | KUS | 11 | 0 |  |  | 2
PP |  |  |  | včetně odvozu a uložení na skládku dle ZOP do dodavatelem určené vzdálenosti
VV |  |  |  | demontáž stávajících značek, zpětně použít P3+E3a, IS9, 2x IS3, P2, 2x IZ4, P2, 2x IZ8 celkem 11=11,000 [A]
P | 38 | 914921 |  | SLOUPKY A STOJKY DOPRAVNÍCH ZNAČEK Z OCEL TRUBEK DO PATKY - DODÁVKA A MONTÁŽ | KUS | 6 | 0 |  |  | 2
PP
VV |  |  |  | montáž nového sloupku do bet. patek, z důvodu zúžení vozovky umístěním chodníku: A6a+P8, A6a+P7, 2x IP5+E4, 2x IZ4 celkem 6=6,000 [A] ks
P | 39 | 914922 |  | SLOUPKY A STOJKY DZ Z OCEL TRUBEK DO PATKY MONTÁŽ S PŘESUNEM | KUS | 10 | 0 |  |  | 2
PP
VV |  |  |  | montáž sloupku do bet. patek P3+E3a, IS9, 2x IS3, P2, 2x IZ4, P2, 2x IZ8 celkem 10=10,000 [A]
P | 40 | 914923 |  | SLOUPKY A STOJKY DZ Z OCEL TRUBEK DO PATKY DEMONTÁŽ | KUS | 10 | 0 |  |  | 2
PP
VV |  |  |  | odvoz bet. patky na dodavatelem definovanou skládku a odkup dodavatelem za cenu šrotu dle ZOP demontáž stávajících značek, zpětně použít P3+E3a, IS9, 2x IS3, P2, 2x IZ4, P2, 2x IZ8 celkem 10=10,000 [A]
P | 41 | 915401 |  | VODOROVNÉ DOPRAVNÍ ZNAČENÍ BETON PREFABRIK - DODÁVKA A POKLÁDKA | M2 | 87.5 | 0 |  |  | 2
PP
VV |  |  |  | Rozsah odečet délek dle grafického systému AutoCAD. BETONOVÉ VODÍCÍ PROUŽKY (500x250x100) do betonového lože C 20/25 nXF3 ozn C x šířka 0,25: 0,25*(61,0+62,0+31,0+86,0+110,0)=87,500 [A] m2
P | 42 | 917211 |  | ZÁHONOVÉ OBRUBY Z BETONOVÝCH OBRUBNÍKŮ ŠÍŘ 50MM | M | 318 | 0 |  |  | 2
PP
VV |  |  |  | záhonový obrubník 500/250/50mm z C35/45-XF4,XD3 do betonového lože C20/25 nXF3, ozn. B: 14,0+6,0+3,0+14,0+21,0+32,0+31,0+88,0+109,0=318,000 [A] m
P | 43 | 917224 |  | SILNIČNÍ A CHODNÍKOVÉ OBRUBY Z BETONOVÝCH OBRUBNÍKŮ ŠÍŘ 150MM | M | 350 | 0 |  |  | 2
PP
VV |  |  |  | Rozsah odečet délek dle grafického systému AutoCAD. obrubníky 250/150/1000 do betonového lože C 20/25 nXF3 ozn A: 61,0+62,0+31,0+86,0+110,0=350,000 [A] m
P | 44 | 919111 |  | ŘEZÁNÍ ASFALTOVÉHO KRYTU VOZOVEK TL DO 50MM | M | 350 | 0 |  |  | 2
PP
VV |  |  |  | proříznutí pracovní spáry celkem boční napojení: ozn A: 61,0+62,0+31,0+86,0+110,0=350,000 [A] m
P | 45 | 919113 |  | ŘEZÁNÍ ASFALTOVÉHO KRYTU VOZOVEK TL DO 150MM | M | 350 | 0 |  |  | 2
PP
VV |  |  |  | celkem boční napojení, napojení přípojek drenáží ozn A: 61,0+62,0+31,0+86,0+110,0=350,000 [A] m
P | 46 | 919142 |  | ŘEZÁNÍ ŽELEZOBETONOVÝCH KONSTRUKCÍ TL DO 100MM | M | 12 | 0 |  |  | 2
PP
VV |  |  |  | navrtání a utěsnění kanalizačních odboček DN200mm: napojení drenáží do vpustí, šachet: 9=9,000 [A] napojení přípojek UV do bet vpustí/šachet:3=3,000 [B] Celkem: A+B=12,000 [C] ks
P | 47 | 931325 |  | TĚSNĚNÍ DILATAČ SPAR ASF ZÁLIVKOU MODIFIK PRŮŘ DO 600MM2 | M | 350 | 0 |  |  | 2
PP
VV |  |  |  | těsnění pracovní spáry celkem boční napojení ozn A: 61,0+62,0+31,0+86,0+110,0=350,000 [A] m

## SO 135.2
ASPE10 |  |  |  | Firma: MDS projekt s.r.o. | [5 empty] | 3
|  |  |  | Soupis prací objektu | [5 empty] | 3
S | Stavba: | 1787-18-3 |  | Mělice – chodník podél III/32220 ve směru na Lohenice |  |  | SO 135.2 |  | 0,00 | 2
O | Rozpočet: | SO 135.2 |  | Chodníky - neuznatelné náklady |  |  |  |  | 15,00 | 2
Typ | Poř. číslo | Kód položky | Varianta | Název položky | MJ | Množství | Jednotková cena |  | 21,00 | 2
[7 empty] | Jednotková | Celkem
0 | 1 | 2 | 3 | 4 | 5 | 6 | 9 | 10
SD |  | 0 |  | Všeobecné konstrukce a práce
P | 1 | 014102 |  | POPLATKY ZA SKLÁDKU | T | 155.28 | 0 |  |  | 2
PP
VV |  |  |  | Poplatky za uložení zemin a přebytků výkopku. položka 12110: 3,65=3,650 [A] položka 12373.A: 56,82=56,820 [B] položka 12373.B: 11,695=11,695 [C] položka 12373.C: 5,475=5,475 [D] Celkem: A+B+C+D=77,640 [E] m3 Celkem: E*2,0=155,280 [F] t
P | 2 | 014132 |  | POPLATKY ZA SKLÁDKU TYP S-NO (NEBEZPEČNÝ ODPAD) | T | 44.528 | 0 |  |  | 2
PP
VV |  |  |  | Poplatky za uložení nebezpečného odpadu. celkem položka 11333: 14,74*2,2=32,428 [A] celkem položka 11372: 5,5*2,2=12,100 [B] Celkem: A+B=44,528 [C] t
SD |  | 1 |  | Zemní práce
P | 3 | 11333 |  | ODSTRANĚNÍ PODKLADU ZPEVNĚNÝCH PLOCH S ASFALT POJIVEM | M3 | 14.74 | 0 |  |  | 2
PP
VV |  |  |  | vč. odvozu na trvalou skládku v dodavatelem definované vzdálenosti plocha ozn 3 x tl. 0,11 - plochy frézování: 0,11*(34,0+32,0+12,0+16,0+60,0-(34,0+16,0)) =11,440 [A] plocha vozovky v km 0,060-0,100 větev A: 0,11*30,0=3,300 [B] Celkem: A+B=14,740 [C] m3
P | 4 | 11372 |  | FRÉZOVÁNÍ ZPEVNĚNÝCH PLOCH ASFALTOVÝCH | M3 | 5.5 | 0 |  |  | 2
PP
VV |  |  |  | Rozsah odečet ploch dle grafického systému AutoCAD. příčné překopy, ozn 3 tl. 0,11m: 0,11*(34,0+16,0) =5,500 [A] m3
P | 5 | 12110 |  | SEJMUTÍ ORNICE NEBO LESNÍ PŮDY | M3 | 3.65 | 0 |  |  | 2
PP
VV |  |  |  | vč. odvozu a uložení na dočasnou skládku v dodavatelem definované vzdálenosti sejmutí humozní vrstvy pod chodníky tl. 0,1m: plocha chodníku ozn.1: plochy vstupu do nemovitostí: tl. 60mm: (1,1+1,3+1,2)=3,600 [A] m2 plocha vjezdů ozn.2: plochy sjezdů širších než chodník: (12,0+4,0+3,5+6,5+6,9)=32,900 [B] m2 Celkem: A+B=36,500 [C] m2 Celkem 0,1*C=3,650 [D] m3
P | 6 | 12373 | A | ODKOP PRO SPOD STAVBU SILNIC A ŽELEZNIC TŘ. I | M3 | 56.82 | 0 |  |  | 2
PP
VV |  |  |  | Rozsah odečet ploch dle grafického systému AutoCAD. Třída těžitelnosti je uvažována dle ČSN 73 3050. Tato třída těžitelnosti odpovídá třídě I. dle ČSN 73 6133 a TKP 4 vč. odvozu a uložení na trvalou skládku v dodavatelem definované vzdálenosti odstranění konstrukce vozovky z kameniva: plocha ozn 3 x tl. 0,33 : 0,33*(34,0+32,0+12,0+16,0+60,0)=50,820 [A] plocha ozn 4 v km 0,060-0,100 větev A x tl. 0,2 : 0,2*30,0=6,000 [B] Celkem: A+B=56,820 [C] m3
P | 7 | 12373 | B | ODKOP PRO SPOD STAVBU SILNIC A ŽELEZNIC TŘ. I | M3 | 11.695 | 0 |  |  | 2
PP
VV |  |  |  | vč. odvozu a uložení na trvalou skládku v dodavatelem definované vzdálenosti odstranění zeminy pod chodníky v zeleni: plocha chodníku ozn.1 tl. 0,05m:plochy vstupu do nemovitostí: tl. 60mm: 0,05*(1,1+1,3+1,2)=0,180 [A] m3 plocha vjezdů ozn.2 tl. 0,35m: plochy sjezdů širších než chodník: 0,35*(12,0+4,0+3,5+6,5+6,9)=11,515 [B] m3 Celkem: A+B=11,695 [C] m3
P | 8 | 12373 | C | ODKOP PRO SPOD STAVBU SILNIC A ŽELEZNIC TŘ. I | M3 | 5.475 | 0 |  |  | 2
PP
VV |  |  |  | vč. odvozu a uložení na trvalou skládku v dodavatelem definované vzdálenosti sanace podloží, odstranění zeminy v místech sanací pod chodníky v zeleni: plocha chodníku ozn.1 tl. 0,15m: plochy vstupu do nemovitostí: tl. 60mm: 0,15*(1,1+1,3+1,2)=0,540 [A] m3 plocha vjezdů ozn.2 tl. 0,15m: plochy sjezdů širších než chodník: 0,15*(12,0+4,0+3,5+6,5+6,9)=4,935 [B] m3 Celkem: A+B=5,475 [C] m3
P | 9 | 12573 |  | VYKOPÁVKY ZE ZEMNÍKŮ A SKLÁDEK TŘ. I | M3 | 46.52 | 0 |  |  | 2
PP
VV |  |  |  | položka 18223: 0,2*(6,0+7,0+12,0+21,0+11,0+2,0+8,0+82*1,2+26,0*1,2+30*1,2)=46,520 [A] m3
P | 10 | 129946 |  | ČIŠTĚNÍ POTRUBÍ DN DO 400MM | M | 40 | 0 |  |  | 2
PP
VV |  |  |  | pročištění potrubí vpusti a šachty v místech napojení drenážního trativodu: 2*20,0=40,000 [A] m
P | 11 | 17120 |  | ULOŽENÍ SYPANINY DO NÁSYPŮ A NA SKLÁDKY BEZ ZHUTNĚNÍ | M3 | 77.64 | 0 |  |  | 2
PP
VV |  |  |  | položka 12110: 3,65=3,650 [A] m3 položka 12373.A: 56,82=56,820 [B] m3 položka 12373.B: 11,695=11,695 [C] m3 položka 12373.C: 5,475=5,475 [D] m3 Celkem: A+B+C+D=77,640 [E] m3
P | 12 | 17581 |  | OBSYP POTRUBÍ A OBJEKTŮ Z NAKUPOVANÝCH MATERIÁLŮ | M3 | 23.4 | 0 |  |  | 2
PP
VV |  |  |  | zásyp hrubím kačírkem za obrubou tl. 0,2m : plochy ze situace: 4,0+6,0+44,0+2,0+5,0+7,0+12,0+37,0=117,000 [A] m2 Celkem 0,2*A=23,400 [B] m3
P | 13 | 18110 |  | ÚPRAVA PLÁNĚ SE ZHUTNĚNÍM V HORNINĚ TŘ. I | M2 | 202.5 | 0 |  |  | 2
PP
VV |  |  |  | ozn.1: plochy vstupu do nemovitostí: tl. 60mm: (1,1+1,3+1,2)=3,600 [A] m2 ozn.2, plochy sjezdů širších než chodník: (12,0+4,0+3,5+6,5+6,9)=32,900 [B] m2 ozn 3 : (34,0+32,0+12,0+16,0+60,0)=154,000 [C] m2 ozn 4 : 12,0=12,000 [D] m2 Celkem: A+B+C+D=202,500 [E] m2
P | 14 | 18223 |  | ROZPROSTŘENÍ ORNICE VE SVAHU V TL DO 0,20M | M2 | 232.6 | 0 |  |  | 2
PP
VV |  |  |  | ohumusování svahů ornicí tl. 0,2m, půdoryné rozměry *1,0 (součinitel pro sklon svahu 1:1), *1,2 (součinitel pro sklon svahu 1:1,5) plochy ornice: (6,0+7,0+12,0+21,0+11,0+2,0+8,0+82,0*1,2+26,0*1,2+30,0*1,2)=232,600 [A] m2
P | 15 | 18241 |  | ZALOŽENÍ TRÁVNÍKU RUČNÍM VÝSEVEM | M2 | 232.6 | 0 |  |  | 2
PP
VV |  |  |  | ohumusování svahů ornicí tl. 0,2m, půdoryné rozměry *1,0 (součinitel pro sklon svahu 1:1), *1,2 (součinitel pro sklon svahu 1:1,5) plochy ornice: (6,0+7,0+12,0+21,0+11,0+2,0+8,0+82,0*1,2+26,0*1,2+30,0*1,2)=232,600 [A] m2
P | 16 | 18247 |  | OŠETŘOVÁNÍ TRÁVNÍKU | M2 | 232.6 | 0 |  |  | 2
PP
VV |  |  |  | ohumusování svahů ornicí tl. 0,2m, půdoryné rozměry *1,0 (součinitel pro sklon svahu 1:1), *1,2 (součinitel pro sklon svahu 1:1,5) plochy ornice: (6,0+7,0+12,0+21,0+11,0+2,0+8,0+82,0*1,2+26,0*1,2+30,0*1,2)=232,600 [A] m2
SD |  | 5 |  | Komunikace
P | 17 | 56143 |  | KAMENIVO ZPEVNĚNÉ CEMENTEM TL. DO 150MM | M2 | 154 | 0 |  |  | 2
PP
VV |  |  |  | vrstva SC C8/10 tl. 130 mm ozn 3 : (34,0+32,0+12,0+16,0+60,0)=154,000 [A] m2
P | 18 | 56333 | A | VOZOVKOVÉ VRSTVY ZE ŠTĚRKODRTI TL. DO 150MM | M2 | 69.4 | 0 |  |  | 2
PP
VV |  |  |  | Rozsah odečet ploch dle grafického systému AutoCAD. vrstva ŠDa fr. 0-32 tl. 150 mm ozn.1: plochy vstupu do nemovitostí: tl. 60mm: (1,1+1,3+1,2)=3,600 [A] m2 ozn.2, plochy sjezdů širších než chodník: 2*(12,0+4,0+3,5+6,5+6,9)=65,800 [B] m2 Celkem: A+B=69,400 [C] m2
P | 19 | 56333 | B | VOZOVKOVÉ VRSTVY ZE ŠTĚRKODRTI TL. DO 150MM | M2 | 490.5 | 0 |  |  | 2
PP
VV |  |  |  | sanace podloží chodníku, vrstva ŠDa fr. 0-32 tl. 150 mm ozn.1: (27,0+24,0+26,0+37,0+27,0+14,0+20,0+15,0+21,0+69,0+80,0+29,0+26,0) =415,000 [A] m2 mínus plochy vstupu do nemovitostí: tl. 60mm: -(1,1+1,3+1,2)=-3,600 [B] m2 ozn.2: (9,0+8,0+26,0+6,0+9,0+12,0+11,0+16,0+15,0)=112,000 [C] m2 mínus plochy sjezdů širších než chodník: -(12,0+4,0+3,5+6,5+6,9)=-32,900 [D] m2 Celkem: A+B+C+D=490,500 [E] m2
P | 20 | 56334 |  | VOZOVKOVÉ VRSTVY ZE ŠTĚRKODRTI TL. DO 200MM | M2 | 154 | 0 |  |  | 2
PP
VV |  |  |  | Rozsah odečet ploch dle grafického systému AutoCAD. vrstva ŠDa fr. 0-32 tl. 200 mm ozn 3: (34,0+32,0+12,0+16,0+60,0)=154,000 [A] m2
P | 21 | 572123 |  | INFILTRAČNÍ POSTŘIK Z EMULZE DO 1,0KG/M2 | M2 | 154 | 0 |  |  | 2
PP
VV |  |  |  | ozn 3: (34,0+32,0+12,0+16,0+60,0)=154,000 [A]
P | 22 | 572214 |  | SPOJOVACÍ POSTŘIK Z MODIFIK EMULZE DO 0,5KG/M2 | M2 | 320 | 0 |  |  | 2
PP
VV |  |  |  | ozn 3 2x : 2*(34,0+32,0+12,0+16,0+60,0)=308,000 [A] ozn 4: 12,0=12,000 [B] Celkem: A+B=320,000 [C] m2
P | 23 | 574A04 |  | ASFALTOVÝ BETON PRO OBRUSNÉ VRSTVY ACO 11+, 11S | M3 | 7.36 | 0 |  |  | 2
PP
VV |  |  |  | Rozsah odečet ploch dle grafického systému AutoCAD. ACO 11+ ozn 3 tl. 0,04m : 0,04*(34,0+32,0+12,0+16,0+60,0)=6,160 [A] ozn 4 tl. 0,1m : 0,1*12,0=1,200 [B] Celkem: A+B=7,360 [C] m3
P | 24 | 574C66 |  | ASFALTOVÝ BETON PRO LOŽNÍ VRSTVY ACL 16+, 16S TL. 70MM | M2 | 154 | 0 |  |  | 2
PP
VV |  |  |  | ACL 16+ tl. 70 mm ozn 3 : (34,0+32,0+12,0+16,0+60,0)=154,000 [A] m2
P | 25 | 582611 |  | KRYTY Z BETON DLAŽDIC SE ZÁMKEM ŠEDÝCH TL 60MM DO LOŽE Z KAM | M2 | 3.6 | 0 |  |  | 2
PP
VV |  |  |  | dlažba šedá v chodníku tl. 60 mm 200x100x60mm, do lože z drti tl. 30 mm: (celková plocha chodníků) - (varovné a signální pásy tl. 60mm): Bude použita dlažba bez zkosených hran, tedy bez fazety. konstrukce chodníku ozn. 1, plocha: mínus plochy vstupu do nemovitostí: tl. 60mm: (1,1+1,3+1,2)=3,600 [A] m2
P | 26 | 582612 |  | KRYTY Z BETON DLAŽDIC SE ZÁMKEM ŠEDÝCH TL 80MM DO LOŽE Z KAM | M2 | 32.9 | 0 |  |  | 2
PP
VV |  |  |  | dlažba šedá v chodníku tl. 80 mm 200x100x80mm, do lože z drti tl. 30 mm: (celková plocha chodníků) - (varovné a signální pásy tl. 80mm): Bude použita dlažba bez zkosených hran, tedy bez fazety. konstrukce jezdu v chodníku chodníku ozn. 2, plocha: plochy sjezdů širších než chodník: (12,0+4,0+3,5+6,5+6,9)=32,900 [A] m2
SD |  | 7 |  | Přidružená stavební výroba
P | 27 | 711117 |  | IZOLACE BĚŽNÝCH KONSTRUKCÍ PROTI ZEMNÍ VLHKOSTI Z PE FÓLIÍ | M2 | 70 | 0 |  |  | 2
PP
VV |  |  |  | nopová folie š. 0,5 m podél oplocení a zdí: (33,0-6,0-3,0)+10,0+36,0=70,000 [A] m2
SD |  | 9 |  | Ostatní konstrukce a práce
P | 28 | 917224 |  | SILNIČNÍ A CHODNÍKOVÉ OBRUBY Z BETONOVÝCH OBRUBNÍKŮ ŠÍŘ 150MM | M | 45 | 0 |  |  | 2
PP
VV |  |  |  | Rozsah odečet délek dle grafického systému AutoCAD. obrubníky 250/150/1000 do betonového lože C 20/25 nXF3 ozn A :45,0=45,000 [A] m
P | 29 | 919111 |  | ŘEZÁNÍ ASFALTOVÉHO KRYTU VOZOVEK TL DO 50MM | M | 81 | 0 |  |  | 2
PP
VV |  |  |  | proříznutí pracovní spáry celkem boční napojení: 45,0+2*12,0+2*6,0=81,000 [A]
P | 30 | 919113 |  | ŘEZÁNÍ ASFALTOVÉHO KRYTU VOZOVEK TL DO 150MM | M | 81 | 0 |  |  | 2
PP
VV |  |  |  | celkem boční napojení, napojení přípojek drenáží 45,0+2*12,0+2*6,0=81,000 [A] m
P | 31 | 931325 |  | TĚSNĚNÍ DILATAČ SPAR ASF ZÁLIVKOU MODIFIK PRŮŘ DO 600MM2 | M | 81 | 0 |  |  | 2
PP
VV |  |  |  | těsnění pracovní spáry celkem boční napojení 45,0+2*12,0+2*6,0=81,000 [A]

## SO 184
ASPE10 |  |  |  | Firma: MDS projekt s.r.o. | [5 empty] | 3
|  |  |  | Soupis prací objektu | [5 empty] | 3
S | Stavba: | 1787-18-3 |  | Mělice – chodník podél III/32220 ve směru na Lohenice |  |  | SO 184 |  | 0,00 | 2
O | Rozpočet: | SO 184 |  | Dočasné dopravní opatření - uznatelné náklady |  |  |  |  | 15,00 | 2
Typ | Poř. číslo | Kód položky | Varianta | Název položky | MJ | Množství | Jednotková cena |  | 21,00 | 2
[7 empty] | Jednotková | Celkem
0 | 1 | 2 | 3 | 4 | 5 | 6 | 9 | 10
SD |  | 9 |  | Ostatní konstrukce a práce
P | 1 | 914132 |  | DOPRAVNÍ ZNAČKY ZÁKLADNÍ VELIKOSTI OCELOVÉ FÓLIE TŘ 2 - MONTÁŽ S PŘEMÍSTĚNÍM | KUS | 20 | 0 |  |  | 2
PP
VV |  |  |  | dle D.2.2. SCHÉMA DOČASNÉHO DOPRAVNÍHO OPATŘENÍ na stavbě: 20,0=20,000 [A] ks
P | 2 | 914133 |  | DOPRAVNÍ ZNAČKY ZÁKLADNÍ VELIKOSTI OCELOVÉ FÓLIE TŘ 2 - DEMONTÁŽ | KUS | 20 | 0 |  |  | 2
PP
VV |  |  |  | na stavbě: 20,0=20,000 [A] ks
P | 3 | 914139 |  | DOPRAV ZNAČKY ZÁKLAD VEL OCEL FÓLIE TŘ 2 - NÁJEMNÉ | KSDEN | 1860 | 0 |  |  | 2
PP
VV |  |  |  | na stavbě: 20,0 * 31 * 3=1 860,000 [A] ksden
P | 4 | 916112 |  | DOPRAV SVĚTLO VÝSTRAŽ SAMOSTATNÉ - MONTÁŽ S PŘESUNEM | KUS | 2 | 0 |  |  | 2
PP
VV |  |  |  | dle D.2.2. SCHÉMA DOČASNÉHO DOPRAVNÍHO OPATŘENÍ na stavbě: 2,0=2,000 [A] ks
P | 5 | 916113 |  | DOPRAV SVĚTLO VÝSTRAŽ SAMOSTATNÉ - DEMONTÁŽ | KUS | 2 | 0 |  |  | 2
PP
VV |  |  |  | na stavbě: 2,0=2,000 [A] ks
P | 6 | 916119 |  | DOPRAV SVĚTLO VÝSTRAŽ SAMOSTATNÉ - NÁJEMNÉ | KSDEN | 186 | 0 |  |  | 2
PP
VV |  |  |  | na stavbě: 2,0 * 31 *3=186,000 [A] ksden
P | 7 | 916122 |  | DOPRAV SVĚTLO VÝSTRAŽ SOUPRAVA 3KS - MONTÁŽ S PŘESUNEM | KUS | 2 | 0 |  |  | 2
PP
VV |  |  |  | dle D.2.2. SCHÉMA DOČASNÉHO DOPRAVNÍHO OPATŘENÍ na stavbě: 2,0=2,000 [A] ks
P | 8 | 916123 |  | DOPRAV SVĚTLO VÝSTRAŽ SOUPRAVA 3KS - DEMONTÁŽ | KUS | 2 | 0 |  |  | 2
PP
VV |  |  |  | na stavbě: 2,0=2,000 [A] ks
P | 9 | 916129 |  | DOPRAV SVĚTLO VÝSTRAŽ SOUPRAVA 3KS - NÁJEMNÉ | KSDEN | 186 | 0 |  |  | 2
PP
VV |  |  |  | na stavbě: 2 * 31 * 3=186,000 [A] ksden
P | 10 | 916152 |  | SEMAFOROVÁ PŘENOSNÁ SOUPRAVA - MONTÁŽ S PŘESUNEM | KUS | 2 | 0 |  |  | 2
PP
VV |  |  |  | na stavbě: 2,0=2,000 [A] ks
P | 11 | 916153 |  | SEMAFOROVÁ PŘENOSNÁ SOUPRAVA - DEMONTÁŽ | KUS | 2 | 0 |  |  | 2
PP
VV |  |  |  | na stavbě: 2,0=2,000 [A] ks
P | 12 | 916159 |  | SEMAFOROVÁ PŘENOSNÁ SOUPRAVA - NÁJEMNÉ | KSDEN | 186 | 0 |  |  | 2
PP
VV |  |  |  | na stavbě: 2 * 31 * 3=186,000 [A] ksden
P | 13 | 916322 |  | DOPRAVNÍ ZÁBRANY Z2 S FÓLIÍ TŘ 2 - MONTÁŽ S PŘESUNEM | KUS | 2 | 0 |  |  | 2
PP
VV |  |  |  | dle D.2.2. SCHÉMA DOČASNÉHO DOPRAVNÍHO OPATŘENÍ na stavbě: 2,0=2,000 [A] ks
P | 14 | 916323 |  | DOPRAVNÍ ZÁBRANY Z2 S FÓLIÍ TŘ 2 - DEMONTÁŽ | KUS | 2 | 0 |  |  | 2
PP
VV |  |  |  | na stavbě: 2,0=2,000 [A] ks
P | 15 | 916329 |  | DOPRAVNÍ ZÁBRANY Z2 S FÓLIÍ TŘ 2 - NÁJEMNÉ | KSDEN | 186 | 0 |  |  | 2
PP
VV |  |  |  | na stavbě: 2 * 31 * 3=186,000 [A] ksden
P | 16 | 916362 |  | SMĚROVACÍ DESKY Z4 OBOUSTR S FÓLIÍ TŘ 2 - MONTÁŽ S PŘESUNEM | KUS | 20 | 0 |  |  | 2
PP
VV |  |  |  | dle D.2.2. SCHÉMA DOČASNÉHO DOPRAVNÍHO OPATŘENÍ na stavbě, dodávka: 20,0=20,000 [A] ks
P | 17 | 916363 |  | SMĚROVACÍ DESKY Z4 OBOUSTR S FÓLIÍ TŘ 2 - DEMONTÁŽ | KUS | 20 | 0 |  |  | 2
PP
VV |  |  |  | na stavbě, dodávka: 20,0=20,000 [A] ks
P | 18 | 916369 |  | SMĚROVACÍ DESKY Z4 OBOUSTR S FÓLIÍ TŘ 2 - NÁJEMNÉ | KSDEN | 1860 | 0 |  |  | 2
PP
VV |  |  |  | na stavbě: 20 * 31 * 3=1 860,000 [A] ksden
P | 19 | 916712 |  | UPEVŇOVACÍ KONSTR - PODKLADNÍ DESKA POD 28KG - MONTÁŽ S PŘESUNEM | KUS | 68 | 0 |  |  | 2
PP
VV |  |  |  | dle D.2.2. SCHÉMA DOČASNÉHO DOPRAVNÍHO OPATŘENÍ na stavbě značka: 2*20,0=40,000 [A] na stavbě zábrany Z2: 4*2,0=8,000 [B] na stavbě směrovací desky Z4: 1*20,0=20,000 [C] Celkem: A+B+C=68,000 [D] ks
P | 20 | 916713 |  | UPEVŇOVACÍ KONSTR - PODKLADNÍ DESKA POD 28KG - DEMONTÁŽ | KUS | 68 | 0 |  |  | 2
PP
VV |  |  |  | na stavbě značka: 2*20,0=40,000 [A] na stavbě zábrany Z2: 4*2,0=8,000 [B] na stavbě směrovací desky Z4: 1*20,0=20,000 [C] Celkem: A+B+C=68,000 [D] ks
P | 21 | 916719 |  | UPEVŇOVACÍ KONSTR - PODKLAD DESKA POD 28KG - NÁJEMNÉ | KSDEN | 6324 | 0 |  |  | 2
PP
VV |  |  |  | na stavbě značka: 2*20,0=40,000 [A] na stavbě zábrany Z2: 4*2,0=8,000 [B] na stavbě směrovací desky Z4: 1*20,0=20,000 [C] Celkem: (A+B+C) * 31 * 3 =6 324,000 [D] ksden

## SO 801
ASPE10 |  |  |  | Firma: MDS projekt s.r.o. | [5 empty] | 3
|  |  |  | Soupis prací objektu | [5 empty] | 3
S | Stavba: | 1787-18-3 |  | Mělice – chodník podél III/32220 ve směru na Lohenice |  |  | SO 801 |  | 0,00 | 2
O | Rozpočet: | SO 801 |  | Vegetační úpravy - neuznatelné náklady |  |  |  |  | 15,00 | 2
Typ | Poř. číslo | Kód položky | Varianta | Název položky | MJ | Množství | Jednotková cena |  | 21,00 | 2
[7 empty] | Jednotková | Celkem
0 | 1 | 2 | 3 | 4 | 5 | 6 | 9 | 10
SD |  | 0 |  | Všeobecné konstrukce a práce
P | 1 | 014102 |  | POPLATKY ZA SKLÁDKU | T | 9 | 0 |  |  | 2
PP
VV |  |  |  | Poplatky za uložení zemin a pařezů. položka 11203, 3m3: 3,0*1,5=4,500 [A] t položka 11242, 3m3: 3,0*1,5=4,500 [B] t Celkem: A+B=9,000 [C] t
SD |  | 1 |  | Zemní práce
P | 2 | 11120 |  | ODSTRANĚNÍ KŘOVIN | M2 | 9 | 0 |  |  | 2
PP |  |  |  | včetně odvozu a uložení na skládku dle ZOP do dodavatelem určené vzdálenosti
VV |  |  |  | odstranění živého plotu v km 0,130 vlevo : 9,0*1,0=9,000 [A] m2
P | 3 | 11203 |  | KÁCENÍ STROMŮ D KMENE PŘES 0,9M S ODSTRAN PAŘEZŮ | KUS | 1 | 0 |  |  | 2
PP
VV |  |  |  | S1: 1=1,000 [A]
P | 4 | 11242 |  | ÚPRAVA STROMŮ D DO 0,9M ŘEZEM VĚTVÍ | KUS | 2 | 0 |  |  | 2
PP
VV |  |  |  | ořezání větví stromů, km vlevo 0,050 a km 0,150 napravo větěv: 2,0=2,000 [A]
P | 5 | 18461 |  | MULČOVÁNÍ | M2 | 2 | 0 |  |  | 2
PP
VV |  |  |  | Kořenová mísa stromů: 10 cm vrstva drcené mulčovací borky (plocha 1m2): 2 *1,0 =2,000 [A] m2
P | 6 | 184B15 |  | VYSAZOVÁNÍ STROMŮ LISTNATÝCH S BALEM OBVOD KMENE DO 16CM, PODCHOZÍ VÝŠ MIN 2,4M | KUS | 2 | 0 |  |  | 2
PP |  |  |  | UPŘESNĚNÁ TS: VČ. VYHLOUBENÍ JÁMY, ODVOZU A ULOŽENÍ 0,4 M3 ZEMINY, VČ. ZAHRADNÍHO SUBSTRÁTU 0,2 M3, VČ.UKOTVENÍ 3 KŮLY DL.PŘES 2 DO 3 M, ZŘÍZENÍ OBALU KMENE Z RÁKOSU V MIN.V.4,5 M,
VV |  |  |  | 2x jabloň domácí (Prunus avium', vk, ok 14-16, zb): 2=2,000 [A]
P | 7 | 18600 |  | ZALÉVÁNÍ VODOU | M3 | 0.2 | 0 |  |  | 2
PP
VV |  |  |  | stromy (2*100)/1000=0,200 [A] m3