## Rekapitulace
Firma: MDS Projekt s.r.o.
Rekapitulace ceny
Stavba: 2570-21-3 - II/316 Běstovice, zajištění komunikace
Varianta: ZŘ - Základní řešení
Celková cena bez DPH:
Celková cena s DPH:
Objekt | Popis | Cena bez DPH | DPH | Cena s DPH
000 | VŠEOBECNÉ A OSTATNÍ NÁKLADY
SO 121 | Zajištění stability tělesa komunikace II/316
SO 122 | Provizorní komunikace

## 000
ASPE10 |  |  |  | Firma: MDS Projekt s.r.o. | [6 empty] | 3
|  |  |  | Soupis prací objektu | [6 empty] | 3
S | Stavba: | 2570-21-3 |  | II/316 Běstovice, zajištění komunikace |  |  | 000 |  |  | 0,00 | 2
O | Rozpočet: | 000 |  | VŠEOBECNÉ A OSTATNÍ NÁKLADY | [5 empty] | 15,00 | 2
Typ | Poř. číslo | Kód položky | Varianta | Název položky | MJ | Množství | Jednotková cena |  | Cenová soustava | 21,00 | 2
[7 empty] | Jednotková | Celkem
0 | 1 | 2 | 3 | 4 | 5 | 6 | 9 | 10 | 11
SD |  | 0 |  | Všeobecné konstrukce a práce
P | 1 | 02910 | a | OSTATNÍ POŽADAVKY - ZEMĚMĚŘIČSKÁ MĚŘENÍ | KPL | 1 | 0 |  | 2021_OTSKP |  | 2
PP |  |  |  | vytyčovací práce + cena za vytyčení prostorové polohy stavby před jejím zahájením odborně způsobilými osobami. Kompletní geodetické práce na vytyčení vytyčovaných bodů definovaného objektu v rozsahu PD a TKP. celkem včetně ochrany vytyčovacích a vytyčovaných bodů Celkem rozsah dle SOD
VV |  |  |  | 1=1,000 [A]
TS |  |  |  | zahrnuje veškeré náklady spojené s objednatelem požadovanými pracemi, - pro stanovení orientační investorské ceny určete jednotkovou cenu jako 1% odhadované ceny stavby
P | 2 | 02911 | a | OSTATNÍ POŽADAVKY - GEODETICKÉ ZAMĚŘENÍ | KPL | 1 | 0 |  | 2021_OTSKP |  | 2
PP |  |  |  | "Vytýčení polohopisu a výškopisu stavby (3x tištěná forma a 3x CD) Zaměření skutečného provedení stavby (3x tištěná forma+3 ks CD) Vytyčovací práce + cena za vytyčení prostorové polohy a všech objektů"
VV |  |  |  | 1=1,000 [A]
TS |  |  |  | zahrnuje veškeré náklady spojené s objednatelem požadovanými pracemi
P | 3 | 02943 | a | OSTATNÍ POŽADAVKY - VYPRACOVÁNÍ RDS | KPL | 1 | 0 |  | 2021_OTSKP |  | 2
PP |  |  |  | cena za vypracování RDS SO 121 (REALIZAČNÍ DOKUMENTACE STAVBY) dle všeobecných obchodních podmínek objednatele
VV |  |  |  | 1=1,000 [A]
TS |  |  |  | zahrnuje veškeré náklady spojené s objednatelem požadovanými pracemi
P | 4 | 02944 | a | OSTAT POŽADAVKY - DOKUMENTACE SKUTEČ PROVEDENÍ V DIGIT FORMĚ | KPL | 1 | 0 |  | 2021_OTSKP |  | 2
PP |  |  |  | cena za vypracování DSPS SO 121 (dokumentace skutečného provedení stavby) dle všeobecných obchodních podmínek objednatele
VV |  |  |  | 1=1,000 [A]
TS |  |  |  | zahrnuje veškeré náklady spojené s objednatelem požadovanými pracemi
P | 5 | 02945 | a | OSTAT POŽADAVKY - GEOMETRICKÝ PLÁN | KPL | 1 | 0 |  | 2021_OTSKP |  | 2
PP |  |  |  | " Ostatní požadavky - geometrický oddělovací plán dle požadavku objednatele po dokončení stavby. Plán bude odpovídat záborovému elaborátu stavby dle dokumentace DSPS. Práce dle SOD"
VV |  |  |  | 1=1,000 [A]
TS |  |  |  | položka zahrnuje: - přípravu podkladů, vyhotovení žádosti pro vklad na katastrální úřad - polní práce spojené s vyhotovením geometrického plánu - výpočetní a grafické kancelářské práce - úřední ověření výsledného elaborátu - schválení návrhu vkladu do katastru nemovitostí příslušným katastrálním úřadem
P | 6 | 02946 | a | OSTAT POŽADAVKY - FOTODOKUMENTACE | KPL | 1 | 0 |  | 2021_OTSKP |  | 2
PP |  |  |  | Fotodokumentace SO 121 v průběhu realizace stavby v maximálně týdenním cyklu. Vše včetně předání v el. podobě a tištěné podobě dle požadavku objednatele a SOD.
VV |  |  |  | 1=1,000 [A]
TS |  |  |  | položka zahrnuje: - fotodokumentaci zadavatelem požadovaného děje a konstrukcí v požadovaných časových intervalech - zadavatelem specifikované výstupy (fotografie v papírovém a digitálním formátu) v požadovaném počtu
P | 7 | 02991 | a | OSTATNÍ POŽADAVKY - INFORMAČNÍ TABULE | KUS | 2 | 0 |  | 2021_OTSKP |  | 2
PP |  |  |  | základní údaje o stavbě, velikost 1,0/2,0 m
VV |  |  |  | 2=2,000 [A]
TS |  |  |  | položka zahrnuje: - dodání a osazení informačních tabulí v předepsaném provedení a množství s obsahem předepsaným zadavatelem - veškeré nosné a upevňovací konstrukce - základové konstrukce včetně nutných zemních prací - demontáž a odvoz po skončení platnosti - případně nutné opravy poškozených čátí během platnosti
P | 8 | 03100 | a | ZAŘÍZENÍ STAVENIŠTĚ - ZŘÍZENÍ, PROVOZ, DEMONTÁŽ | SOUBOR | 1 | 0 |  | 2021_OTSKP |  | 2
PP |  |  |  | "Zařízení staveniště – zřízení, provoz, demontáž úhrnná částka na položku musí pokrývat všechna potřebná zařízení staveniště po celou dobu výstavby. Zahrnuje náklady na veškeré zařízení staveniště vč. jeho zřízení, provoz a odstranění či jakékoliv potřebné přemisťování v rozsahu stavby, etap nebo ve fází výstavby, do doby úplného dokončení a předání stavby objednateli." "Komplet - vybudování, provoz a likvidaci zařízení staveniště pro všechny stavební objekty akce komplet včetně oplocení a zajištění - komplet na uvedenou akci poro všechny objeky po celou dobu výstavby."
VV |  |  |  | 1=1,000 [A]
TS |  |  |  | zahrnuje objednatelem povolené náklady na pořízení (event. pronájem), provozování, udržování a likvidaci zhotovitelova zařízení
P | 9 | 03720 | a | POMOC PRÁCE ZAJIŠŤ NEBO ZŘÍZ REGULACI A OCHRANU DOPRAVY | KPL | 1 | 0 |  | 2021_OTSKP |  | 2
PP |  |  |  | Úhrnná částka musí obsahovat veškeré náklady na dočasné úpravy a regulaci dopravy ( i pěší ) na staveništi a nezbytné značení a opatření vyplývající z požadavků BOZP na staveništi. Trasy pro pěší v souladu s vyhl. č. 398/2009 Sb. o obecných technických požadavcích zabezpečujících bezbariérové užívání staveb. Po dobu realizace stavby zajištěn přístup k objektům pro požární techniku, policii, záchranné služby .
VV |  |  |  | 1=1,000 [A]
TS |  |  |  | zahrnuje objednatelem povolené náklady na požadovaná zařízení zhotovitele

## SO 121
ASPE10 |  |  |  | Firma: MDS Projekt s.r.o. | [6 empty] | 3
|  |  |  | Soupis prací objektu | [6 empty] | 3
S | Stavba: | 2570-21-3 |  | II/316 Běstovice, zajištění komunikace |  |  | SO 121 |  |  | 0,00 | 2
O | Rozpočet: | SO 121 |  | Zajištění stability tělesa komunikace II/316 | [5 empty] | 15,00 | 2
Typ | Poř. číslo | Kód položky | Varianta | Název položky | MJ | Množství | Jednotková cena |  | Cenová soustava | 21,00 | 2
[7 empty] | Jednotková | Celkem
0 | 1 | 2 | 3 | 4 | 5 | 6 | 9 | 10 | 11
SD |  | 0 |  | Všeobecné konstrukce a práce
P | 1 | 014102 | A | POPLATKY ZA SKLÁDKU | T | 1010.66 | 0 |  | 2021_OTSKP |  | 2
PP |  |  |  | poplatky za uložení zemin a přebytků výkopku-skládka dle zadávacích podmínek v režii dodavatele s poplatkem a evidencí
VV |  |  |  | pol.č. 11130 - 81,75*2,0=163,500 [G] pol.č. 11332 - 89,03*2,0=178,060 [B] pol.č. 12930 - 67,3*2,0=134,600 [C] pol.č. 13273 - 70*2,0=140,000 [D] pol.č. 17120 - vyskládkování cca 10% znehodnoceného (nepoužitelného) stávajícího materiálu pro zásyp strže nebo vyskládkování materiálu z odstraněné kce provizorní kmunikace II. (SO 122) ((123+156)-81,75)*2=394,500 [E] Celkem: G+B+C+D+E=1 010,660 [H]
TS |  |  |  | zahrnuje veškeré poplatky provozovateli skládky související s uložením odpadu na skládce.
P | 2 | 014112 | B | POPLATKY ZA SKLÁDKU TYP S-IO (INERTNÍ ODPAD) | T | 8.4 | 0 |  | 2021_OTSKP |  | 2
PP |  |  |  | poplatky za uložení stavebních sutí a kamene - skládka dle zadávacích podmínek v režii dodavatele s poplatkem a evidencí
VV |  |  |  | pol.č. 969246 - 0,28*12*2,5=8,400 [A]
TS |  |  |  | zahrnuje veškeré poplatky provozovateli skládky související s uložením odpadu na skládce.
SD |  | 1 |  | Zemní práce
P | 3 | 11130 | a | SEJMUTÍ DRNU | M2 | 545 | 0 |  | 2021_OTSKP |  | 2
PP
VV |  |  |  | vč. odvozu na trvalou skládku v dodavatelem definované vzdálenosti tl. 150 mm - nad výkopem strže dle výkresu D.1.1.2. - 545 m2=545,000 [A]
TS |  |  |  | včetně vodorovné dopravy a uložení na skládku
P | 4 | 11332 |  | ODSTRANĚNÍ PODKLADŮ ZPEVNĚNÝCH PLOCH Z KAMENIVA NESTMELENÉHO | M3 | 89.025 | 0 |  | 2021_OTSKP |  | 2
PP
VV |  |  |  | vč. odvozu na trvalou skládku v dodavatelem definované vzdálenosti pro plnou kci vozovky na II/316 - (90+26*0,5)*0,3=30,900 [A] pro kci pod doplněním krajnic podél II/316 - ((94+27+34)*1,4)*0,15+((94+27+34)*1,1)*0,15=58,125 [B] Celkem: A+B=89,025 [C]
TS |  |  |  | Položka zahrnuje veškerou manipulaci s vybouranou sutí a s vybouranými hmotami vč. uložení na skládku. Nezahrnuje poplatek za skládku, který se vykazuje v položce 0141** (s výjimkou malého množství bouraného materiálu, kde je možné poplatek zahrnout do jednotkové ceny bourání – tento fakt musí být uveden v doplňujícím textu k položce).
P | 5 | 11372 | a | FRÉZOVÁNÍ ZPEVNĚNÝCH PLOCH ASFALTOVÝCH | M3 | 76.44 | 0 |  | 2021_OTSKP |  | 2
PP
VV |  |  |  | celoplošné frézování vozovky II/316 tl. 100 mm - včetně odvozu a uložení na skládku vybraného cestmistrovství SÚS dle výkresu D.1.1.2. - 652*0,1=65,200 [A] frézování tl. 50 mm - sanace poruch krytu - 40% z plochy stávajícho krytu 562*0,4*0,05=11,240 [B] Celkem: A+B=76,440 [C]
TS |  |  |  | Položka zahrnuje veškerou manipulaci s vybouranou sutí a s vybouranými hmotami vč. uložení na skládku. Nezahrnuje poplatek za skládku, který se vykazuje v položce 0141** (s výjimkou malého množství bouraného materiálu, kde je možné poplatek zahrnout do jednotkové ceny bourání – tento fakt musí být uveden v doplňujícím textu k položce).
P | 6 | 113764 | a | FRÉZOVÁNÍ DRÁŽKY PRŮŘEZU DO 400MM2 V ASFALTOVÉ VOZOVCE | M | 114 | 0 |  | 2021_OTSKP |  | 2
PP
VV |  |  |  | frézovaná spára v ose vozovky a mezi novým a starým asfaltem dle výkresu D.1.1.2. - 102+6+6=114,000 [A]
TS |  |  |  | Položka zahrnuje veškerou manipulaci s vybouranou sutí a s vybouranými hmotami vč. uložení na skládku.
P | 7 | 113767 | a | FRÉZOVÁNÍ DRÁŽKY PRŮŘEZU DO 1000MM2 V ASFALTOVÉ VOZOVCE | M | 30 | 0 |  | 2021_OTSKP |  | 2
PP
VV |  |  |  | sanace trhlin 30 m=30,000 [A]
TS |  |  |  | Položka zahrnuje veškerou manipulaci s vybouranou sutí a s vybouranými hmotami vč. uložení na skládku.
P | 8 | 12110 | a | SEJMUTÍ ORNICE NEBO LESNÍ PŮDY | M3 | 171 | 0 |  | 2021_OTSKP |  | 2
PP
VV |  |  |  | Dle pedoogického průzkumu tl. 300 mm - sejmutí ornice na poli v těsné blízkosti strže na ploše po umístění dočasných skládek materiálu - dle výkresu C.4. - Situace staveniště vč. Odvozu a uložení na dočasnou skládku v dodavatelem definované vzdálenosti - předpoklad je dočasné uložení na poli v těsné blízkosti strže - dle výkresu C.4. - Situace staveniště 570 m2 * 0,3 =171,000 [A]
TS |  |  |  | položka zahrnuje sejmutí ornice bez ohledu na tloušťku vrstvy a její vodorovnou dopravu nezahrnuje uložení na trvalou skládku
P | 9 | 12273 | a | ODKOPÁVKY A PROKOPÁVKY OBECNÉ TŘ. I | M3 | 970 | 0 |  | 2021_OTSKP |  | 2
PP
VV |  |  |  | natěžení a odvoz splaveného materiálu na dočasnou skládku stavby objemový povrch Civil 3D - 970 m3=970,000 [A]
TS |  |  |  | položka zahrnuje: - vodorovná a svislá doprava, přemístění, přeložení, manipulace s výkopkem - kompletní provedení vykopávky nezapažené i zapažené - ošetření výkopiště po celou dobu práce v něm vč. klimatických opatření - ztížení vykopávek v blízkosti podzemního vedení, konstrukcí a objektů vč. jejich dočasného zajištění - ztížení pod vodou, v okolí výbušnin, ve stísněných prostorech a pod. - příplatek za lepivost - těžení po vrstvách, pásech a po jiných nutných částech (figurách) - čerpání vody vč. čerpacích jímek, potrubí a pohotovostní čerpací soupravy (viz ustanovení k pol. 1151,2) - potřebné snížení hladiny podzemní vody - těžení a rozpojování jednotlivých balvanů - vytahování a nošení výkopku - svahování a přesvah. svahů do konečného tvaru, výměna hornin v podloží a v pláni znehodnocené klimatickými vlivy - ruční vykopávky, odstranění kořenů a napadávek - pažení, vzepření a rozepření vč. přepažování (vyjma štětových stěn) - úpravu, ochranu a očištění dna, základové spáry, stěn a svahů - zhutnění podloží, případně i svahů vč. svahování - zřízení stupňů v podloží a lavic na svazích, není-li pro tyto práce zřízena samostatná položka - udržování výkopiště a jeho ochrana proti vodě - odvedení nebo obvedení vody v okolí výkopiště a ve výkopišti - třídění výkopku - veškeré pomocné konstrukce umožňující provedení vykopávky (příjezdy, sjezdy, nájezdy, lešení, podpěr. konstr., přemostění, zpevněné plochy, zakrytí a pod.) - nezahrnuje uložení zeminy (na skládku, do násypu) ani poplatky za skládku, vykazují se v položce č.0141**
P | 10 | 12373 | a | ODKOP PRO SPOD STAVBU SILNIC A ŽELEZNIC TŘ. I | M3 | 207.26 | 0 |  | 2021_OTSKP |  | 2
PP
VV |  |  |  | vč. Odvozu na dočasnou skládku v dodavatelem definované vzdálenosti odkop pro svahové stupně (zazubení) stávajího svahu pro napojení hutněného vrstevnatého násypu na stávající stav 5,8*15,8+8,3*8,6+7,9*5,6=207,260 [B]
TS |  |  |  | položka zahrnuje: - vodorovná a svislá doprava, přemístění, přeložení, manipulace s výkopkem - kompletní provedení vykopávky nezapažené i zapažené - ošetření výkopiště po celou dobu práce v něm vč. klimatických opatření - ztížení vykopávek v blízkosti podzemního vedení, konstrukcí a objektů vč. jejich dočasného zajištění - ztížení pod vodou, v okolí výbušnin, ve stísněných prostorech a pod. - příplatek za lepivost - těžení po vrstvách, pásech a po jiných nutných částech (figurách) - čerpání vody vč. čerpacích jímek, potrubí a pohotovostní čerpací soupravy (viz ustanovení k pol. 1151,2) - potřebné snížení hladiny podzemní vody - těžení a rozpojování jednotlivých balvanů - vytahování a nošení výkopku - svahování a přesvah. svahů do konečného tvaru, výměna hornin v podloží a v pláni znehodnocené klimatickými vlivy - ruční vykopávky, odstranění kořenů a napadávek - pažení, vzepření a rozepření vč. přepažování (vyjma štětových stěn) - úpravu, ochranu a očištění dna, základové spáry, stěn a svahů - zhutnění podloží, případně i svahů vč. svahování - zřízení stupňů v podloží a lavic na svazích, není-li pro tyto práce zřízena samostatná položka - udržování výkopiště a jeho ochrana proti vodě - odvedení nebo obvedení vody v okolí výkopiště a ve výkopišti - třídění výkopku - veškeré pomocné konstrukce umožňující provedení vykopávky (příjezdy, sjezdy, nájezdy, lešení, podpěr. konstr., přemostění, zpevněné plochy, zakrytí a pod.) - nezahrnuje uložení zeminy (na skládku, do násypu) ani poplatky za skládku, vykazují se v položce č.0141**
P | 11 | 12573 | a | VYKOPÁVKY ZE ZEMNÍKŮ A SKLÁDEK TŘ. I | M3 | 3005.99 | 0 |  | 2021_OTSKP |  | 2
PP
VV |  |  |  | natěžení splaveného a výkopového materiálu z dočasné skládky stavby pro zásyp strže natěžení mat. pro pol. 17170 - 970+1488,3+129+207,26=2 794,560 [A] natěžení R-materiálu pro pol. 56963 - 14,18 m3=14,180 [B] natěžení materiálu z dočasné skládky stavby pro zásyp strže - materiál z odstraněné konstrukce provizorní komunikace II. (SO 122) (rezerva v případě vyskládkovaní znehodnocenéno (nepoužitelného) stávajícího výkopového materiálu pro zásyp strže - předpoklad cca 10% z objemu stávajícho výkopu) provizorní komunikace II. - ŠDb fr. 0-32 tl. 200 mm dle výkresu D.1.1.2. - 615*0,2=123,0 m3 provizorní komunikace II. - ŠDb fr. 32-63 tl. 200 mm dle výkresu D.1.1.2. - (615+165*0,5*2)*0,2=156,0 m3 (123+156)-81,75=197,250 [H] (81,75 m3 = doplnění / náhrazení materiálu za sejmutý drn nad výkopovou jámou strže) Celkem: A+B+H=3 005,990 [E]
TS |  |  |  | položka zahrnuje: - vodorovná a svislá doprava, přemístění, přeložení, manipulace s výkopkem - kompletní provedení vykopávky nezapažené i zapažené - ošetření výkopiště po celou dobu práce v něm vč. klimatických opatření - ztížení vykopávek v blízkosti podzemního vedení, konstrukcí a objektů vč. jejich dočasného zajištění - ztížení pod vodou, v okolí výbušnin, ve stísněných prostorech a pod. - příplatek za lepivost - těžení po vrstvách, pásech a po jiných nutných částech (figurách) - čerpání vody vč. čerpacích jímek, potrubí a pohotovostní čerpací soupravy (viz ustanovení k pol. 1151,2) - potřebné snížení hladiny podzemní vody - těžení a rozpojování jednotlivých balvanů - vytahování a nošení výkopku - ruční vykopávky, odstranění kořenů a napadávek - pažení, vzepření a rozepření vč. přepažování (vyjma štětových stěn) - úpravu, ochranu a očištění dna, základové spáry, stěn a svahů - udržování výkopiště a jeho ochrana proti vodě - odvedení nebo obvedení vody v okolí výkopiště a ve výkopišti - třídění výkopku - veškeré pomocné konstrukce umožňující provedení vykopávky (příjezdy, sjezdy, nájezdy, lešení, podpěr. konstr., přemostění, zpevněné plochy, zakrytí a pod.) položka nezahrnuje: - práce spojené s otvírkou zemníku
P | 12 | 12930 | a | ČIŠTĚNÍ PŘÍKOPŮ OD NÁNOSU | M3 | 67.28 | 0 |  | 2021_OTSKP |  | 2
PP
VV |  |  |  | vč. Odvozu na trvalou skládku v dodavatelem definované vzdálenosti obnova příkopů - 0,35*22+1,12*45+0,27*34=67,280 [A]
TS |  |  |  | Součástí položky je vodorovná a svislá doprava, přemístění, přeložení, manipulace s materiálem a uložení na skládku. Nezahrnuje poplatek za skládku, který se vykazuje v položce 0141** (s výjimkou malého množství materiálu, kde je možné poplatek zahrnout do jednotkové ceny položky – tento fakt musí být uveden v doplňujícím textu k položce)
P | 13 | 13173 | a | HLOUBENÍ JAM ZAPAŽ I NEPAŽ TŘ. I | M3 | 1617.25 | 0 |  | 2021_OTSKP |  | 2
PP
VV |  |  |  | vč. odvozu na dočasnou nebo trvalou skládku v dodavatelem definované vzdálenosti otevřený výkop strže - svahy 1:1 objemový povrch Civil 3D - 1570 - (545*0,15)=1 488,250 [A] svahové stupně ve dně výkopové jámy - 6*21,5=129,000 [B] Celkem: A+B=1 617,250 [C]
TS |  |  |  | položka zahrnuje: - vodorovná a svislá doprava, přemístění, přeložení, manipulace s výkopkem - kompletní provedení vykopávky nezapažené i zapažené - ošetření výkopiště po celou dobu práce v něm vč. klimatických opatření - ztížení vykopávek v blízkosti podzemního vedení, konstrukcí a objektů vč. jejich dočasného zajištění - ztížení pod vodou, v okolí výbušnin, ve stísněných prostorech a pod. - příplatek za lepivost - těžení po vrstvách, pásech a po jiných nutných částech (figurách) - čerpání vody vč. čerpacích jímek, potrubí a pohotovostní čerpací soupravy (viz ustanovení k pol. 1151,2) - potřebné snížení hladiny podzemní vody - těžení a rozpojování jednotlivých balvanů - vytahování a nošení výkopku - svahování a přesvah. svahů do konečného tvaru, výměna hornin v podloží a v pláni znehodnocené klimatickými vlivy - ruční vykopávky, odstranění kořenů a napadávek - pažení, vzepření a rozepření vč. přepažování (vyjma štětových stěn) - úpravu, ochranu a očištění dna, základové spáry, stěn a svahů - odvedení nebo obvedení vody v okolí výkopiště a ve výkopišti - třídění výkopku - veškeré pomocné konstrukce umožňující provedení vykopávky (příjezdy, sjezdy, nájezdy, lešení, podpěr. konstr., přemostění, zpevněné plochy, zakrytí a pod.) - nezahrnuje uložení zeminy (na skládku, do násypu) ani poplatky za skládku, vykazují se v položce č.0141**
P | 14 | 13273 | a | HLOUBENÍ RÝH ŠÍŘ DO 2M PAŽ I NEPAŽ TŘ. I | M3 | 69.975 | 0 |  | 2021_OTSKP |  | 2
PP
VV |  |  |  | vč. Odvozu na trvalou skládku v dodavatelem definované vzdálenosti obnova zatrubněného sjezdu - výkop pro nové trouby - 12*1,3=15,600 [A] obnova zatrubněného sjezdu - rýhy pro zajišťující prahy - (3+2,5)*0,3*0,5=0,825 [B] obnova příkopu pod provizorní komunikaci - 0,85*63=53,550 [C] Celkem: A+B+C=69,975 [D]
TS |  |  |  | položka zahrnuje: - vodorovná a svislá doprava, přemístění, přeložení, manipulace s výkopkem - kompletní provedení vykopávky nezapažené i zapažené - ošetření výkopiště po celou dobu práce v něm vč. klimatických opatření - ztížení vykopávek v blízkosti podzemního vedení, konstrukcí a objektů vč. jejich dočasného zajištění - ztížení pod vodou, v okolí výbušnin, ve stísněných prostorech a pod. - příplatek za lepivost - těžení po vrstvách, pásech a po jiných nutných částech (figurách) - čerpání vody vč. čerpacích jímek, potrubí a pohotovostní čerpací soupravy (viz ustanovení k pol. 1151,2) - potřebné snížení hladiny podzemní vody - těžení a rozpojování jednotlivých balvanů - vytahování a nošení výkopku - svahování a přesvah. svahů do konečného tvaru, výměna hornin v podloží a v pláni znehodnocené klimatickými vlivy - ruční vykopávky, odstranění kořenů a napadávek - pažení, vzepření a rozepření vč. přepažování (vyjma štětových stěn) - úpravu, ochranu a očištění dna, základové spáry, stěn a svahů - odvedení nebo obvedení vody v okolí výkopiště a ve výkopišti - třídění výkopku - veškeré pomocné konstrukce umožňující provedení vykopávky (příjezdy, sjezdy, nájezdy, lešení, podpěr. konstr., přemostění, zpevněné plochy, zakrytí a pod.) - nezahrnuje uložení zeminy (na skládku, do násypu) ani poplatky za skládku, vykazují se v položce č.0141**
P | 15 | 17120 |  | ULOŽENÍ SYPANINY DO NÁSYPŮ A NA SKLÁDKY BEZ ZHUTNĚNÍ | M3 | 3075.92 | 0 |  | 2021_OTSKP |  | 2
PP
VV |  |  |  | uložení materiálu na dočasnou skládku staveniště pol. Č. 12273 - 970 m3 =970,000 [A] pol. Č. 12373 - 207,26 m3=207,260 [B] pol. Č. 56963 - 14,18 m3=14,180 [C] pol. Č. 13173 - 1617,25=1 617,250 [D] uložení materiálu na trvalou skládku pol. Č. 13273 - 69,98 m3 =69,980 [F] rezerva - vyskládkování cca 10% znehodnoceného (nepoužitelného) stávajícího materiálu pro zásyp strže nebo vyskládkování materiálu z odstraněné kce provizorní kmunikace II. (SO 122) ((123+156)-81,75)=197,250 [G] Celkem: A+B+C+D+F+G=3 075,920 [H]
TS |  |  |  | položka zahrnuje: - kompletní provedení zemní konstrukce do předepsaného tvaru - ošetření úložiště po celou dobu práce v něm vč. klimatických opatření - ztížení v okolí vedení, konstrukcí a objektů a jejich dočasné zajištění - ztížení provádění ve ztížených podmínkách a stísněných prostorech - ztížené ukládání sypaniny pod vodu - ukládání po vrstvách a po jiných nutných částech (figurách) vč. dosypávek - spouštění a nošení materiálu - úprava, očištění a ochrana podloží a svahů - svahování, uzavírání povrchů svahů - udržování úložiště a jeho ochrana proti vodě - odvedení nebo obvedení vody v okolí úložiště a v úložišti - veškeré pomocné konstrukce umožňující provedení zemní konstrukce (příjezdy, sjezdy, nájezdy, lešení, podpěrné konstrukce, přemostění, zpevněné plochy, zakrytí a pod.)
P | 16 | 17170 |  | ULOŽENÍ SYPANINY DO NÁSYPŮ VRSTEVNATÝCH SE ZHUTNĚNÍM | M3 | 3073.56 | 0 |  | 2021_OTSKP |  | 2
PP
VV |  |  |  | zásyp strže ze stávajícího splaveného a výkopového materiálu 970 m3 + 1488,3 m3 +129 + 207,26=2 794,560 [A] materiál z odstraněné konstrukce provizorní komunikace II. (SO 122) (rezerva v případě vyskládkovaní znehodnocenéno (nepoužitelného) stávajícího výkopového materiálu pro zásyp strže - předpoklad cca 10% z objemu stávajícho výkopu) provizorní komunikace II. - ŠDb fr. 0-32 tl. 200 mm dle výkresu D.1.1.2. - 615*0,2=123,000 [B] provizorní komunikace II. - ŠDb fr. 32-63 tl. 200 mm dle výkresu D.1.1.2. - (615+165*0,5*2)*0,2=156,000 [C] Celkem: A+B+C=3 073,560 [D]
TS |  |  |  | položka zahrnuje: - kompletní provedení zemní konstrukce vč. výběru vhodného materiálu - úprava ukládaného materiálu vlhčením, tříděním, promícháním nebo vysoušením, příp. jiné úpravy za účelem zlepšení jeho mech. vlastností - hutnění i různé míry hutnění - ošetření úložiště po celou dobu práce v něm vč. klimatických opatření - ztížení v okolí vedení, konstrukcí a objektů a jejich dočasné zajištění - ztížení provádění vč. hutnění ve ztížených podmínkách a stísněných prostorech - ztížené ukládání sypaniny pod vodu - ukládání po vrstvách a po jiných nutných částech (figurách) vč. dosypávek - spouštění a nošení materiálu - výměna částí zemní konstrukce znehodnocené klimatickými vlivy - ruční hutnění a výplň jam a prohlubní v podloží - úprava, očištění, ochrana a zhutnění podloží - svahování, hutnění a uzavírání povrchů svahů - zřízení lavic na svazích - udržování úložiště a jeho ochrana proti vodě - odvedení nebo obvedení vody v okolí úložiště a v úložišti - veškeré pomocné konstrukce umožňující provedení zemní konstrukce (příjezdy, sjezdy, nájezdy, lešení, podpěrné konstrukce, přemostění, zpevněné plochy, zakrytí a pod.)
P | 17 | 17180 |  | ULOŽENÍ SYPANINY DO NÁSYPŮ Z NAKUPOVANÝCH MATERIÁLŮ | M3 | 406.52 | 0 |  | 2021_OTSKP |  | 2
PP
VV |  |  |  | HUTNĚNÝ NÁSYP PO VRSTVÁCH TL. MAX 300 MM doplnění materiálu pro nový huntěný zásyp strže - rozdíl objemových povrchů Civil 3D - 1245 m3 - 970 m3=275,000 [A] nadvýšení povrchu nad zasypanou strží - 9,6*13,7=131,520 [B] Celkem: A+B=406,520 [D]
TS |  |  |  | položka zahrnuje: - kompletní provedení zemní konstrukce (násypového tělesa včetně aktivní zóny) včetně nákupu a dopravy materiálu dle zadávací dokumentace - úprava ukládaného materiálu vlhčením, tříděním, promícháním nebo vysoušením, příp. jiné úpravy za účelem zlepšení jeho mech. vlastností - hutnění i různé míry hutnění - ošetření úložiště po celou dobu práce v něm vč. klimatických opatření - ztížení v okolí vedení, konstrukcí a objektů a jejich dočasné zajištění - ztížení provádění vč. hutnění ve ztížených podmínkách a stísněných prostorech - ztížené ukládání sypaniny pod vodu - ukládání po vrstvách a po jiných nutných částech (figurách) vč. dosypávek - spouštění a nošení materiálu - výměna částí zemní konstrukce znehodnocené klimatickými vlivy - ruční hutnění a výplň jam a prohlubní v podloží - úprava, očištění, ochrana a zhutnění podloží - svahování, hutnění a uzavírání povrchů svahů - zřízení lavic na svazích - udržování úložiště a jeho ochrana proti vodě - odvedení nebo obvedení vody v okolí úložiště a v úložišti - veškeré pomocné konstrukce umožňující provedení zemní konstrukce (příjezdy, sjezdy, nájezdy, lešení, podpěrné konstrukce, přemostění, zpevněné plochy, zakrytí a pod.)
P | 18 | 17581 | a | OBSYP POTRUBÍ A OBJEKTŮ Z NAKUPOVANÝCH MATERIÁLŮ | M3 | 4.2 | 0 |  | 2021_OTSKP |  | 2
PP
VV |  |  |  | HUTNĚNÝ ZÁSYP I=0.8 až 0.9; ZHUTNĚNO NA min. 98 % PS HUTNĚNÝ PO VRSTVÁCH TL. MAX. 300 mm obnova sjezdu - obsyp PVC-U potrubí SN 16 DN 400 mm plnostěnné hladké konstrukce 0,35*12=4,200 [A]
TS |  |  |  | položka zahrnuje: - kompletní provedení zemní konstrukce včetně nákupu a dopravy materiálu dle zadávací dokumentace - úprava ukládaného materiálu vlhčením, tříděním, promícháním nebo vysoušením, příp. jiné úpravy za účelem zlepšení jeho mech. vlastností - hutnění i různé míry hutnění - ošetření úložiště po celou dobu práce v něm vč. klimatických opatření - ztížení v okolí vedení, konstrukcí a objektů a jejich dočasné zajištění - ztížení provádění vč. hutnění ve ztížených podmínkách a stísněných prostorech - ztížené ukládání sypaniny pod vodu - ukládání po vrstvách a po jiných nutných částech (figurách) vč. dosypávek - spouštění a nošení materiálu - výměna částí zemní konstrukce znehodnocené klimatickými vlivy - ruční hutnění a výplň jam a prohlubní v podloží - úprava, očištění, ochrana a zhutnění podloží - svahování, hutnění a uzavírání povrchů svahů - zřízení lavic na svazích - udržování úložiště a jeho ochrana proti vodě - odvedení nebo obvedení vody v okolí úložiště a v úložišti - veškeré pomocné konstrukce umožňující provedení zemní konstrukce (příjezdy, sjezdy, nájezdy, lešení, podpěrné konstrukce, přemostění, zpevněné plochy, zakrytí a pod.) - zemina vytlačená potrubím o DN do 180mm se od kubatury obsypů neodečítá
P | 19 | 18110 |  | ÚPRAVA PLÁNĚ SE ZHUTNĚNÍM V HORNINĚ TŘ. I | M2 | 285.6 | 0 |  | 2021_OTSKP |  | 2
PP
VV |  |  |  | silniční pláň kom. II/316 dle výkresu D.1.1.2. - 90+26*0,5+(105+27+34)*1,1=285,600 [A]
TS |  |  |  | položka zahrnuje úpravu pláně včetně vyrovnání výškových rozdílů. Míru zhutnění určuje projekt.
P | 20 | 18222 | a | ROZPROSTŘENÍ ORNICE VE SVAHU V TL DO 0,15M | M2 | 916.7 | 0 |  | 2021_OTSKP |  | 2
PP
VV |  |  |  | celkem ohumusování tl. 0,15 m - vč. dopravy a nákupu ornice na stavbu bez omezení dovozové vzdálenosti dle výkresu D.1.1.2.- svah násypového tělesa sanované strže - 500 m2=500,000 [A] dle výkresu D.1.1.2.- svahy příkopů II/316 - 1,1*33+46+45+1,1*34+252=416,700 [B] Celkem: A+B=916,700 [C]
TS |  |  |  | položka zahrnuje: nutné přemístění ornice z dočasných skládek vzdálených do 50m rozprostření ornice v předepsané tloušťce ve svahu přes 1:5
P | 21 | 18232 | a | ROZPROSTŘENÍ ORNICE V ROVINĚ V TL DO 0,15M | M2 | 780 | 0 |  | 2021_OTSKP |  | 2
PP
VV |  |  |  | celkem ohumusování tl. 0,15 m - vč. dopravy a nákupu ornice na stavbu bez omezení dovozové vzdálenosti dle výkresu D.1.1.2.- 330+80=410,000 [A] uvedení plochy do původního stavu po odklizení splaveného materiálu pod strží dle výkresu D.1.1.2. - 370=370,000 [C] Celkem: A+C=780,000 [D]
TS |  |  |  | položka zahrnuje: nutné přemístění ornice z dočasných skládek vzdálených do 50m rozprostření ornice v předepsané tloušťce v rovině a ve svahu do 1:5
P | 22 | 18241 |  | ZALOŽENÍ TRÁVNÍKU RUČNÍM VÝSEVEM | M2 | 1760 | 0 |  | 2021_OTSKP |  | 2
PP
VV |  |  |  | dle výkresu D.1.1.2.- 500+252+330+308+370=1 760,000 [A]
TS |  |  |  | Zahrnuje dodání předepsané travní směsi, její výsev na ornici, zalévání, první pokosení, to vše bez ohledu na sklon terénu
SD |  | 2 |  | Základy
P | 23 | 21197 | a | OPLÁŠTĚNÍ ODVODŇOVACÍCH ŽEBER Z GEOTEXTILIE | M2 | 835 | 0 |  | 2021_OTSKP |  | 2
PP
VV |  |  |  | DRENÁŽNÍ TRATIVOD DN 150 - OBAL Z NETKANÉ FILTRAČNÍ GEOTEXTILIE Z PP 200 G/M2 (7*6+10*2+14*2+18*2+23*2+27*2+27*2+27*2)*2,5=835,000 [A]
TS |  |  |  | položka zahrnuje dodávku předepsané geotextilie, mimostaveništní a vnitrostaveništní dopravu a její uložení včetně potřebných přesahů (nezapočítávají se do výměry)
P | 24 | 21263 | a | TRATIVODY KOMPLET Z TRUB Z PLAST HMOT DN DO 150MM | M | 334 | 0 |  | 2021_OTSKP |  | 2
PP
VV |  |  |  | DRENÁŽNÍ TRATIVOD DN 150 7*6+10*2+14*2+18*2+23*2+27*2+27*2+27*2=334,000 [A]
TS |  |  |  | Položka platí pro kompletní konstrukce trativodů a zahrnuje zejména: - výkop rýhy předepsaného tvaru v dané třídě těžitelnosti, výplň, zásyp trativodu včetně dopravy, uložení přebytečného materiálu, dodávky předepsaného materiálu pro výplň a zásyp - zřízení spojovací vrstvy - zřízení podkladu a lože trativodu z předepsaného materiálu - dodávka a uložení trativodu předepsaného materiálu a profilu - obsyp trativodu předepsaným materiálem - ukončení trativodu zaústěním do potrubí nebo vodoteče, případně vybudování ukončujícího objektu (kapličky) dle VL - veškerý materiál, výrobky a polotovary, včetně mimostaveništní a vnitrostaveništní dopravy - nezahrnuje opláštění z geotextilie, fólie
P | 25 | 289973 | a | OPLÁŠTĚNÍ (ZPEVNĚNÍ) Z GEOSÍTÍ A GEOROHOŽÍ | M2 | 500 | 0 |  | 2021_OTSKP |  | 2
PP |  |  |  | Jedná se o třívrstvou protierozní prostorovou georohož z polypropylenu. Tl. georohože je navržena 20 mm s otvory 15-20 mm. Pevnost v tahu podélná do 10 kN/m (tolerance -1 kN/m) a pevnost v tahu příčná do 15 kN/m (tolerance -1 kN/m). Rohož bude do svahu kotvena pomocí ocelových ´´J´´ skob s délkou 30 cm a z drátu O 4 mm, v počtu 1 skoby na m2.
VV |  |  |  | protierozní georohož na svahu sanované strže 500 m2=500,000 [A]
TS |  |  |  | Položka zahrnuje: - dodávku předepsané geosítě nebi georohože - úpravu, očištění a ochranu podkladu - přichycení k podkladu, případně zatížení - úpravy spojů a zajištění okrajů - úpravy pro odvodnění - nutné přesahy - mimostaveništní a vnitrostaveništní dopravu
SD |  | 4 |  | Vodorovné konstrukce
P | 26 | 45131 | a | PODKL A VÝPLŇ VRSTVY Z PROST BET | M3 | 26.46 | 0 |  | 2021_OTSKP |  | 2
PP
VV |  |  |  | lože tl. 140 mm pod kam. dlažbu - beton C16/20 Nxf1 dle výkresu D.1.1.2.- (64+88+9+14+14)*0,14=26,460 [A]
TS |  |  |  | - dodání čerstvého betonu (betonové směsi) požadované kvality, jeho uložení do požadovaného tvaru při jakékoliv hustotě výztuže, konzistenci čerstvého betonu a způsobu hutnění, ošetření a ochranu betonu, - zhotovení nepropustného, mrazuvzdorného betonu a betonu požadované trvanlivosti a vlastností, - užití potřebných přísad a technologií výroby betonu, - zřízení pracovních a dilatačních spar, včetně potřebných úprav, výplně, vložek, opracování, očištění a ošetření, - bednění požadovaných konstr. (i ztracené) s úpravou dle požadované kvality povrchu betonu, včetně odbedňovacích a odskružovacích prostředků, - podpěrné konstr. (skruže) a lešení všech druhů pro bednění, uložení čerstvého betonu, výztuže a doplňkových konstr., vč. požadovaných otvorů, ochranných a bezpečnostních opatření a základů těchto konstrukcí a lešení, - vytvoření kotevních čel, kapes, nálitků, a sedel, - zřízení všech požadovaných otvorů, kapes, výklenků, prostupů, dutin, drážek a pod., vč. ztížení práce a úprav kolem nich, - úpravy pro osazení výztuže, doplňkových konstrukcí a vybavení, - úpravy povrchu pro položení požadované izolace, povlaků a nátěrů, případně vyspravení, - ztížení práce u kabelových a injektážních trubek a ostatních zařízení osazovaných do betonu, - konstrukce betonových kloubů, upevnění kotevních prvků a doplňkových konstrukcí, - nátěry zabraňující soudržnost betonu a bednění, - výplň, těsnění a tmelení spar a spojů, - opatření povrchů betonu izolací proti zemní vlhkosti v částech, kde přijdou do styku se zeminou nebo kamenivem, - případné zřízení spojovací vrstvy u základů, - úpravy pro osazení zařízení ochrany konstrukce proti vlivu bludných proudů
P | 27 | 461314 | a | PATKY Z PROSTÉHO BETONU C25/30 | M3 | 0.825 | 0 |  | 2021_OTSKP |  | 2
PP
VV |  |  |  | betonové zajišťující prahy dlažby - beton C 25/30nXF3 dle výkresu D.1.1.2.- (3+2,5)*0,3*0,5=0,825 [A]
TS |  |  |  | položka zahrnuje: - nutné zemní práce (hloubení rýh a pod.) - dodání čerstvého betonu (betonové směsi) požadované kvality, jeho uložení do požadovaného tvaru při jakékoliv konzistenci čerstvého betonu a způsobu hutnění, ošetření a ochranu betonu, - zhotovení nepropustného, mrazuvzdorného betonu a betonu požadované trvanlivosti a vlastností, - užití potřebných přísad a technologií výroby betonu, - zřízení pracovních a dilatačních spar, včetně potřebných úprav, výplně, vložek, opracování, očištění a ošetření, - bednění požadovaných konstr. (i ztracené) s úpravou dle požadované kvality povrchu betonu, včetně odbedňovacích a odskružovacích prostředků, - zřízení všech požadovaných otvorů, kapes, výklenků, prostupů, dutin, drážek a pod., vč. ztížení práce a úprav kolem nich, - úpravy pro osazení doplňkových konstrukcí a vybavení, - úpravy povrchu pro položení požadované izolace, povlaků a nátěrů, případně vyspravení, - konstrukce betonových kloubů, upevnění kotevních prvků a doplňkových konstrukcí, - nátěry zabraňující soudržnost betonu a bednění, - výplň, těsnění a tmelení spar a spojů, - opatření povrchů betonu izolací proti zemní vlhkosti v částech, kde přijdou do styku se zeminou nebo kamenivem
P | 28 | 46321 | a | ROVNANINA Z LOMOVÉHO KAMENE | M3 | 4.8 | 0 |  | 2021_OTSKP |  | 2
PP
VV |  |  |  | kámen nad 80 kg dle výkresu D.1.1.2.- 12*0,4=4,800 [A]
TS |  |  |  | položka zahrnuje: - dodávku a vyrovnání lomového kamene předepsané frakce do předepsaného tvaru včetně mimostaveništní a vnitrostaveništní dopravy není-li v zadávací dokumentaci uvedeno jinak, jedná se o nakupovaný materiál
P | 29 | 465512 | a | DLAŽBY Z LOMOVÉHO KAMENE NA MC | M3 | 37.8 | 0 |  | 2021_OTSKP |  | 2
PP
VV |  |  |  | kam dlažba tl. 200 mm do bet. lože tl. 140 mm dle výkresu D.1.1.2.- (64+88+9+14+14)*0,2=37,800 [A]
TS |  |  |  | položka zahrnuje: - nutné zemní práce (svahování, úpravu pláně a pod.) - zřízení spojovací vrstvy - zřízení lože dlažby z cementové malty předepsané kvality a předepsané tloušťky - dodávku a položení dlažby z lomového kamene do předepsaného tvaru - spárování, těsnění, tmelení a vyplnění spar MC případně s vyklínováním - úprava povrchu pro odvedení srážkové vody - nezahrnuje podklad pod dlažbu, vykazuje se samostatně položkami SD 45
SD |  | 5 |  | Komunikace
P | 30 | 56333 | a | VOZOVKOVÉ VRSTVY ZE ŠTĚRKODRTI TL. DO 150MM | M2 | 621 | 0 |  | 2021_OTSKP |  | 2
PP
VV |  |  |  | ŠDa fr. 0-63 tl. 150 mm - kce vozovkly II/316 plná kce vozovky - (90+26*0,5)*2=206,000 [A] kce pod doplněním krajnic - (105+27+34)*1,4+(105+27+34)*1,1=415,000 [B] Celkem: A+B=621,000 [C]
TS |  |  |  | - dodání kameniva předepsané kvality a zrnitosti - rozprostření a zhutnění vrstvy v předepsané tloušťce - zřízení vrstvy bez rozlišení šířky, pokládání vrstvy po etapách - nezahrnuje postřiky, nátěry
P | 31 | 56334 | a | VOZOVKOVÉ VRSTVY ZE ŠTĚRKODRTI TL. DO 200MM | M2 | 38 | 0 |  | 2021_OTSKP |  | 2
PP
VV |  |  |  | ŠDa fr. 0-63 tl. 200 mm - kce sjezdu 38=38,000 [A]
TS |  |  |  | - dodání kameniva předepsané kvality a zrnitosti - rozprostření a zhutnění vrstvy v předepsané tloušťce - zřízení vrstvy bez rozlišení šířky, pokládání vrstvy po etapách - nezahrnuje postřiky, nátěry
P | 32 | 56963 |  | ZPEVNĚNÍ KRAJNIC Z RECYKLOVANÉHO MATERIÁLU TL DO 150MM | M2 | 94.5 | 0 |  | 2021_OTSKP |  | 2
PP
VV |  |  |  | R-materiál z frézování stávající kce vozovky dle výkresu D.1.1.2. - (105+84)*0,5=94,500 [A]
TS |  |  |  | - dodání recyklátu v požadované kvalitě - očištění podkladu - uložení recyklátu dle předepsaného technologického předpisu, zhutnění vrstvy v předepsané tloušťce - zřízení vrstvy bez rozlišení šířky, pokládání vrstvy po etapách, včetně pracovních spar a spojů - úpravu napojení, ukončení - nezahrnuje postřiky, nátěry
P | 33 | 572213 | a | SPOJOVACÍ POSTŘIK Z EMULZE DO 0,5KG/M2 | M2 | 1904 | 0 |  | 2021_OTSKP |  | 2
PP
VV |  |  |  | konstrukce vozovky II/316 - PS-C 0,3 KG/M2 dle výkresu D.1.1.2.- 652+652+562+38=1 904,000 [A]
TS |  |  |  | - dodání všech předepsaných materiálů pro postřiky v předepsaném množství - provedení dle předepsaného technologického předpisu - zřízení vrstvy bez rozlišení šířky, pokládání vrstvy po etapách - úpravu napojení, ukončení
P | 34 | 572223 | a | SPOJOVACÍ POSTŘIK Z EMULZE DO 1,0KG/M2 | M2 | 562 | 0 |  | 2021_OTSKP |  | 2
PP |  |  |  | sanace poruch krytu - 50% z plochy stávajícho krytu
VV |  |  |  | PS-C 0,6 a 0,9 KG/M2 (562*0,5)*2=562,000 [A]
TS |  |  |  | - dodání všech předepsaných materiálů pro postřiky v předepsaném množství - provedení dle předepsaného technologického předpisu - zřízení vrstvy bez rozlišení šířky, pokládání vrstvy po etapách - úpravu napojení, ukončení
P | 35 | 57475 | a | VOZOVKOVÉ VÝZTUŽNÉ VRSTVY Z GEOMŘÍŽOVINY | M2 | 281 | 0 |  | 2021_OTSKP |  | 2
PP |  |  |  | sanace poruch krytu - 50% z plochy stávajícho krytu Výztužná geomříž ze skelných vláken potažených elastomerem s pevností 100 kN/m
VV |  |  |  | 562*0,5=281,000 [A]
TS |  |  |  | - dodání geomříže v požadované kvalitě a v množství včetně přesahů (přesahy započteny v jednotkové ceně) - očištění podkladu - pokládka geomříže dle předepsaného technologického předpisu
P | 36 | 574A33 | a | ASFALTOVÝ BETON PRO OBRUSNÉ VRSTVY ACO 11 TL. 40MM | M2 | 690 | 0 |  | 2021_OTSKP |  | 2
PP
VV |  |  |  | konstrukce vozovky II/316 - ACO 11 tl. 40 mm dle výkresu D.1.1.2. - 562+90+38=690,000 [A]
TS |  |  |  | - dodání směsi v požadované kvalitě - očištění podkladu - uložení směsi dle předepsaného technologického předpisu, zhutnění vrstvy v předepsané tloušťce - zřízení vrstvy bez rozlišení šířky, pokládání vrstvy po etapách, včetně pracovních spar a spojů - úpravu napojení, ukončení podél obrubníků, dilatačních zařízení, odvodňovacích proužků, odvodňovačů, vpustí, šachet a pod. - nezahrnuje postřiky, nátěry - nezahrnuje těsnění podél obrubníků, dilatačních zařízení, odvodňovacích proužků, odvodňovačů, vpustí, šachet a pod.
P | 37 | 574C56 | a | ASFALTOVÝ BETON PRO LOŽNÍ VRSTVY ACL 16+, 16S TL. 60MM | M2 | 652 | 0 |  | 2021_OTSKP |  | 2
PP
VV |  |  |  | konstrukce vozovky II/316 - ACL 16+ tl. 60 mm dle výkresu D.1.1.2. - 562+90=652,000 [A]
TS |  |  |  | - dodání směsi v požadované kvalitě - očištění podkladu - uložení směsi dle předepsaného technologického předpisu, zhutnění vrstvy v předepsané tloušťce - zřízení vrstvy bez rozlišení šířky, pokládání vrstvy po etapách, včetně pracovních spar a spojů - úpravu napojení, ukončení podél obrubníků, dilatačních zařízení, odvodňovacích proužků, odvodňovačů, vpustí, šachet a pod. - nezahrnuje postřiky, nátěry - nezahrnuje těsnění podél obrubníků, dilatačních zařízení, odvodňovacích proužků, odvodňovačů, vpustí, šachet a pod.
P | 38 | 574E06 | a | ASFALTOVÝ BETON PRO PODKLADNÍ VRSTVY ACP 16+, 16S | M3 | 50.58 | 0 |  | 2021_OTSKP |  | 2
PP
VV |  |  |  | konstrukce vozovky II/316 - ACP 16+ min. tl. 50mm - obnova asfaltového krytu - vyrovnávka př. sklonů - prům tl. 90 mm dle výkresu D.1.1.2. - 562*0,09=50,580 [A]
TS |  |  |  | - dodání směsi v požadované kvalitě - očištění podkladu - uložení směsi dle předepsaného technologického předpisu, zhutnění vrstvy v předepsané tloušťce - zřízení vrstvy bez rozlišení šířky, pokládání vrstvy po etapách, včetně pracovních spar a spojů - úpravu napojení, ukončení podél obrubníků, dilatačních zařízení, odvodňovacích proužků, odvodňovačů, vpustí, šachet a pod. - nezahrnuje postřiky, nátěry - nezahrnuje těsnění podél obrubníků, dilatačních zařízení, odvodňovacích proužků, odvodňovačů, vpustí, šachet a pod.
P | 39 | 574E46 | a | ASFALTOVÝ BETON PRO PODKLADNÍ VRSTVY ACP 16+, 16S TL. 50MM | M2 | 352.8 | 0 |  | 2021_OTSKP |  | 2
PP
VV |  |  |  | konstrukce vozovky II/316 - ACP 16+ tl. 50mm - plná kce vozovky dle výkresu D.1.1.2. - 90+38=128,000 [A] sanace poruch krytu - 40% z plochy stávajícho krytu II/316 - ACP 16+ tl. 50mm 562*0,4=224,800 [C] Celkem: A+C=352,800 [B]
TS |  |  |  | - dodání směsi v požadované kvalitě - očištění podkladu - uložení směsi dle předepsaného technologického předpisu, zhutnění vrstvy v předepsané tloušťce - zřízení vrstvy bez rozlišení šířky, pokládání vrstvy po etapách, včetně pracovních spar a spojů - úpravu napojení, ukončení podél obrubníků, dilatačních zařízení, odvodňovacích proužků, odvodňovačů, vpustí, šachet a pod. - nezahrnuje postřiky, nátěry - nezahrnuje těsnění podél obrubníků, dilatačních zařízení, odvodňovacích proužků, odvodňovačů, vpustí, šachet a pod.
SD |  | 8 |  | Potrubí
P | 40 | 899522 |  | OBETONOVÁNÍ POTRUBÍ Z PROSTÉHO BETONU DO C12/15 | M3 | 1.44 | 0 |  | 2021_OTSKP |  | 2
PP
VV |  |  |  | obnova sjezdu - suchá směs - C 12/15-S1, bet. sedlo trub dle výkresu D.1.1.2. - 0,12*12=1,440 [A]
TS |  |  |  | - dodání čerstvého betonu (betonové směsi) požadované kvality, jeho uložení do požadovaného tvaru při jakékoliv hustotě výztuže, konzistenci čerstvého betonu a způsobu hutnění, ošetření a ochranu betonu, - zhotovení nepropustného, mrazuvzdorného betonu a betonu požadované trvanlivosti a vlastností, - užití potřebných přísad a technologií výroby betonu, - zřízení pracovních a dilatačních spar, včetně potřebných úprav, výplně, vložek, opracování, očištění a ošetření, - bednění požadovaných konstr. (i ztracené) s úpravou dle požadované kvality povrchu betonu, včetně odbedňovacích a odskružovacích prostředků, - podpěrné konstr. (skruže) a lešení všech druhů pro bednění, uložení čerstvého betonu, výztuže a doplňkových konstr., vč. požadovaných otvorů, ochranných a bezpečnostních opatření a základů těchto konstrukcí a lešení, - vytvoření kotevních čel, kapes, nálitků, a sedel, - zřízení všech požadovaných otvorů, kapes, výklenků, prostupů, dutin, drážek a pod., vč. ztížení práce a úprav kolem nich, - úpravy pro osazení výztuže, doplňkových konstrukcí a vybavení, - úpravy povrchu pro položení požadované izolace, povlaků a nátěrů, případně vyspravení, - ztížení práce u kabelových a injektážních trubek a ostatních zařízení osazovaných do betonu, - konstrukce betonových kloubů, upevnění kotevních prvků a doplňkových konstrukcí, - nátěry zabraňující soudržnost betonu a bednění, - výplň, těsnění a tmelení spar a spojů, - opatření povrchů betonu izolací proti zemní vlhkosti v částech, kde přijdou do styku se zeminou nebo kamenivem, - případné zřízení spojovací vrstvy u základů, - úpravy pro osazení zařízení ochrany konstrukce proti vlivu bludných proudů
SD |  | 9 |  | Ostatní konstrukce a práce
P | 41 | 91228 | a | SMĚROVÉ SLOUPKY Z PLAST HMOT VČETNĚ ODRAZNÉHO PÁSKU | KUS | 22 | 0 |  | 2021_OTSKP |  | 2
PP
VV |  |  |  | bílé Z11a/b - 20=20,000 [A] červené Z11G - 2=2,000 [B] Celkem: A+B=22,000 [C]
TS |  |  |  | položka zahrnuje: - dodání a osazení sloupku včetně nutných zemních prací - vnitrostaveništní a mimostaveništní doprava - odrazky plastové nebo z retroreflexní fólie
P | 42 | 914132 |  | DOPRAVNÍ ZNAČKY ZÁKLADNÍ VELIKOSTI OCELOVÉ FÓLIE TŘ 2 - MONTÁŽ S PŘEMÍSTĚNÍM | KUS | 30 | 0 |  | 2021_OTSKP |  | 2
PP
VV |  |  |  | Přechodné dopravní značení - schéma pracovního místa C/4 dovoz a montáž na stavbě - 2xA15, 2xE3a, 2xB21a, 4xB20a, P7, P8, 2xB26 - 14=14,000 [A] 1x přesun na stavbě - 2xA15, 2xE3a, 2xB21a, 4xB20a, P7, P8, 2xB26 - 14=14,000 [B] Trvalé dopravní značení - přemístění do nové polohy P1+E2b - 2=2,000 [C] Celkem: A+B+C=30,000 [D]
TS |  |  |  | položka zahrnuje: - dopravu demontované značky z dočasné skládky - osazení a montáž značky na místě určeném projektem - nutnou opravu poškozených částí nezahrnuje dodávku značky
P | 43 | 914133 | A | DOPRAVNÍ ZNAČKY ZÁKLADNÍ VELIKOSTI OCELOVÉ FÓLIE TŘ 2 - DEMONTÁŽ | KUS | 2 | 0 |  | 2021_OTSKP |  | 2
PP
VV |  |  |  | Trvalé dopravní značení P1+E2b 2=2,000 [A]
TS |  |  |  | Položka zahrnuje odstranění, demontáž a odklizení materiálu s odvozem na předepsané místo
P | 44 | 914133 | B | DOPRAVNÍ ZNAČKY ZÁKLADNÍ VELIKOSTI OCELOVÉ FÓLIE TŘ 2 - DEMONTÁŽ | KUS | 14 | 0 |  | 2021_OTSKP |  | 2
PP
VV |  |  |  | Přechodné dopravní značení - schéma pracovního místa C/4 demontáž o odvoz ze zstaveniště - 2xA15, 2xE3a, 2xB21a, 4xB20a, P7, P8, 2xB26 - 14=14,000 [A]
TS |  |  |  | Položka zahrnuje odstranění, demontáž a odklizení materiálu s odvozem na předepsané místo
P | 45 | 914139 |  | DOPRAV ZNAČKY ZÁKLAD VEL OCEL FÓLIE TŘ 2 - NÁJEMNÉ | KSDEN | 854 | 0 |  | 2021_OTSKP |  | 2
PP
VV |  |  |  | Přechodné dopravní značení - schéma pracovního místa C/4 předpokládaná doba provádění 61 dní - 2xA15, 2xE3a, 2xB21a, 4xB20a, P7, P8, 2xB26 - 14*61=854,000 [A]
TS |  |  |  | položka zahrnuje sazbu za pronájem dopravních značek a zařízení, počet jednotek je určen jako součin počtu značek a počtu dní použití
P | 46 | 914432 |  | DOPRAVNÍ ZNAČKY 100X150CM OCELOVÉ FÓLIE TŘ 2 - MONTÁŽ S PŘEMÍSTĚNÍM | KUS | 3 | 0 |  | 2021_OTSKP |  | 2
PP
VV |  |  |  | zařízení předběžné výstrahy - dovoz a montáž na staveništi IP22 - 3 KS=3,000 [A]
TS |  |  |  | položka zahrnuje: - dopravu demontované značky z dočasné skládky - osazení a montáž značky na místě určeném projektem - nutnou opravu poškozených částí nezahrnuje dodávku značky
P | 47 | 914433 |  | DOPRAVNÍ ZNAČKY 100X150CM OCELOVÉ FÓLIE TŘ 2 - DEMONTÁŽ | KUS | 3 | 0 |  | 2021_OTSKP |  | 2
PP
VV |  |  |  | zařízení předběžné výstrahy - demontáž a odvoz ze staveniště IP22 - 3 KS=3,000 [A]
TS |  |  |  | Položka zahrnuje odstranění, demontáž a odklizení materiálu s odvozem na předepsané místo
P | 48 | 914439 |  | DOPRAV ZNAČKY 100X150CM OCEL FÓLIE TŘ 2 - NÁJEMNÉ | KSDEN | 183 | 0 |  | 2021_OTSKP |  | 2
PP
VV |  |  |  | zařízení předběžné výstrahy - nájemné po celou dobu stavby - předpoklad 61 dní IP22 - 3 KS * 61=183,000 [A]
TS |  |  |  | položka zahrnuje sazbu za pronájem dopravních značek a zařízení, počet jednotek je určen jako součin počtu značek a počtu dní použití
P | 49 | 914922 |  | SLOUPKY A STOJKY DZ Z OCEL TRUBEK DO PATKY MONTÁŽ S PŘESUNEM | KUS | 1 | 0 |  | 2021_OTSKP |  | 2
PP
VV |  |  |  | Trvalé dopravní značení - včetně osazení (betonová patka, zemní práce) P1+E2b 1=1,000 [A]
TS |  |  |  | položka zahrnuje: - dopravu demontovaného zařízení z dočasné skládky - osazení a montáž zařízení na místě určeném projektem - nutnou opravu poškozených částí nezahrnuje dodávku sloupku, stojky a upevňovacího zařízení
P | 50 | 914923 |  | SLOUPKY A STOJKY DZ Z OCEL TRUBEK DO PATKY DEMONTÁŽ | KUS | 1 | 0 |  | 2021_OTSKP |  | 2
PP
VV |  |  |  | Trvalé dopravní značení P1+E2b 1=1,000 [A]
TS |  |  |  | Položka zahrnuje odstranění, demontáž a odklizení materiálu s odvozem na předepsané místo
P | 51 | 915111 |  | VODOROVNÉ DOPRAVNÍ ZNAČENÍ BARVOU HLADKÉ - DODÁVKA A POKLÁDKA | M2 | 12.75 | 0 |  | 2021_OTSKP |  | 2
PP
VV |  |  |  | Trvalé dopravní značení - dělící čára V1a š.0,125 dle výkresu D.1.1.2. - 102*0,125=12,750 [A]
TS |  |  |  | položka zahrnuje: - dodání a pokládku nátěrového materiálu (měří se pouze natíraná plocha) - předznačení a reflexní úpravu
P | 52 | 916352 |  | SMĚROVACÍ DESKY Z4 OBOUSTR S FÓLIÍ TŘ 1 - MONTÁŽ S PŘESUNEM | KUS | 40 | 0 |  | 2021_OTSKP |  | 2
PP
VV |  |  |  | dovoz a montáž na staveništi - Z4 á 10 m 200 m / 10 m - 20 ks=20,000 [A] 1x přesun na stavbě - 20 ks=20,000 [B] Celkem: A+B=40,000 [C]
TS |  |  |  | položka zahrnuje: - přemístění zařízení z dočasné skládky a jeho osazení a montáž na místě určeném projektem - údržbu po celou dobu trvání funkce, náhradu zničených nebo ztracených kusů, nutnou opravu poškozených částí
P | 53 | 916353 |  | SMĚROVACÍ DESKY Z4 OBOUSTR S FÓLIÍ TŘ 1 - DEMONTÁŽ | KUS | 20 | 0 |  | 2021_OTSKP |  | 2
PP
VV |  |  |  | demontáž a odvoz ze staveniště 20 ks=20,000 [A]
TS |  |  |  | Položka zahrnuje odstranění, demontáž a odklizení zařízení s odvozem na předepsané místo
P | 54 | 916359 |  | SMĚROVACÍ DESKY Z4 OBOUSTR S FÓLIÍ TŘ 1 - NÁJEMNÉ | KSDEN | 1220 | 0 |  | 2021_OTSKP |  | 2
PP
VV |  |  |  | nájemné - předpoklad 61 dní 20*61=1 220,000 [A]
TS |  |  |  | položka zahrnuje sazbu za pronájem zařízení. Počet měrných jednotek se určí jako součin počtu zařízení a počtu dní použití.
P | 55 | 9166B3 |  | DOČASNÁ SVODIDLA, ÚROVEŇ ZADRŽENÍ T2 - DEMONTÁŽ | M | 140 | 0 |  | 2021_OTSKP |  | 2
PP
VV |  |  |  | 60+80=140,000 [A]
TS |  |  |  | Položka zahrnuje odstranění, demontáž a odklizení zařízení s odvozem na předepsané místo
P | 56 | 916722 |  | UPEVŇOVACÍ KONSTR - PODKLADNÍ DESKA OD 28KG - MONTÁŽ S PŘESUNEM | KUS | 71 | 0 |  | 2021_OTSKP |  | 2
PP
VV |  |  |  | Přechodné dopravní značení - schéma pracovního místa C/4 dovoz a montáž na stavbě pro DZ - 2xA15, 2xE3a, 2xB21a, 4xB20a, P7, P8, 2xB26 - 14=14,000 [A] 1x přesun na stavbě s DZ - 2xA15, 2xE3a, 2xB21a, 4xB20a, P7, P8, 2xB26 - 14=14,000 [B] dovoz a montáž na stavbě pro Z4 - 20 ks=20,000 [C] 1x přesun na stavbě Z4 - 20 ks=20,000 [D] dovoz a montáž na stavbě pro IP22 - 3 ks=3,000 [E] Celkem: A+B+C+D+E=71,000 [F]
TS |  |  |  | položka zahrnuje: - přemístění zařízení z dočasné skládky a jeho osazení a montáž na místě určeném projektem - údržbu po celou dobu trvání funkce, náhradu zničených nebo ztracených kusů, nutnou opravu poškozených částí
P | 57 | 916723 |  | UPEVŇOVACÍ KONSTR - PODKLADNÍ DESKA OD 28KG - DEMONTÁŽ | KUS | 3 | 0 |  | 2021_OTSKP |  | 2
PP
VV |  |  |  | Přechodné dopravní značení - schéma pracovního místa C/4 demontáž o odvoz ze zstaveniště - 14 ks=14,000 [A] demontáž o odvoz ze zstaveniště pro Z4 - 20 ks=20,000 [B] demontáž o odvoz ze zstaveniště - 3 ks=3,000 [C]
TS |  |  |  | Položka zahrnuje odstranění, demontáž a odklizení zařízení s odvozem na předepsané místo
P | 58 | 916729 | a | UPEVŇOVACÍ KONSTR - PODKL DESKA OD 28KG - NÁJEMNÉ | KSDEN | 2257 | 0 |  | 2021_OTSKP |  | 2
PP
VV |  |  |  | nájemné - předpoklad 61 dní 37*61=2 257,000 [A]
TS |  |  |  | položka zahrnuje sazbu za pronájem zařízení. Počet měrných jednotek se určí jako součin počtu zařízení a počtu dní použití.
P | 59 | 917224 | a | SILNIČNÍ A CHODNÍKOVÉ OBRUBY Z BETONOVÝCH OBRUBNÍKŮ ŠÍŘ 150MM | M | 10 | 0 |  | 2021_OTSKP |  | 2
PP
VV |  |  |  | OBRUBNÍK BETONOVÝ SILNIČNÍ NÁJEZDOVÝ (1000/150/150)- ve sjezdu dle výkresu D.1.1.2. - 10 m=10,000 [A]
TS |  |  |  | Položka zahrnuje: dodání a pokládku betonových obrubníků o rozměrech předepsaných zadávací dokumentací betonové lože i boční betonovou opěrku.
P | 60 | 918346 | a | PROPUSTY Z TRUB DN 400MM | M | 12 | 0 |  | 2021_OTSKP |  | 2
PP
VV |  |  |  | OBNOVA ZATRUBNĚNÉHO HOSPODÁŘSKÉHO SJEZDU Z POTRUBÍ DN 400, DL. 12 M PVC-U SN16 PLNOSTĚNNÁ HLADKÁ KCE dle výkresu D.1.1.2. - 12 m=12,000 [A]
TS |  |  |  | Položka zahrnuje: - dodání a položení potrubí z trub z dokumentací předepsaného materiálu a předepsaného průměru - případné úpravy trub (zkrácení, šikmé seříznutí) Nezahrnuje podkladní vrstvy a obetonování.
P | 61 | 93132 | a | TĚSNĚNÍ DILATAČ SPAR ASF ZÁLIVKOU MODIFIK | M3 | 0.076 | 0 |  | 2021_OTSKP |  | 2
PP
VV |  |  |  | profrézovaná spára v ose komunikace a mezi novým a starým asfaltem - dle výkresu D.1.1.2. - (102+6+6)*0,01*0,04=0,046 [A] sanace trhlin - 30*0,02*0,05=0,030 [B] Celkem: A+B=0,076 [C]
TS |  |  |  | položka zahrnuje dodávku a osazení předepsaného materiálu, očištění ploch spáry před úpravou, očištění okolí spáry po úpravě nezahrnuje těsnící profil
P | 62 | 969246 |  | VYBOURÁNÍ POTRUBÍ DN DO 400MM KANALIZAČ | M | 12 | 0 |  | 2021_OTSKP |  | 2
PP |  |  |  | vč. odvozu na trvalou skládku v dodavatelem definované vzdálenosti
VV |  |  |  | zatrubněný sjezd z bet. hrd. trub dn 400 - 12 m=12,000 [A]
TS |  |  |  | - položka zahrnuje veškerou manipulaci s vybouranou sutí a hmotami včetně uložení na skládku. Nezahrnuje poplatek za skládku, který se vykazuje v položce 0141** (s výjimkou malého množství bouraného materiálu, kde je možné poplatek zahrnout do jednotkové ceny bourání – tento fakt musí být uveden v doplňujícím textu k položce) - položka zahrnuje veškeré další práce plynoucí z technologického předpisu a z platných předpisů

## SO 122
ASPE10 |  |  |  | Firma: MDS Projekt s.r.o. | [6 empty] | 3
|  |  |  | Soupis prací objektu | [6 empty] | 3
S | Stavba: | 2570-21-3 |  | II/316 Běstovice, zajištění komunikace |  |  | SO 122 |  |  | 0,00 | 2
O | Rozpočet: | SO 122 |  | Provizorní komunikace | [5 empty] | 15,00 | 2
Typ | Poř. číslo | Kód položky | Varianta | Název položky | MJ | Množství | Jednotková cena |  | Cenová soustava | 21,00 | 2
[7 empty] | Jednotková | Celkem
0 | 1 | 2 | 3 | 4 | 5 | 6 | 9 | 10 | 11
SD |  | 0 |  | Všeobecné konstrukce a práce
P | 1 | 014102 | A | POPLATKY ZA SKLÁDKU | T | 54 | 0 |  | 2021_OTSKP |  | 2
PP |  |  |  | poplatky za uložení zemin a přebytků výkopku-skládka dle zadávacích podmínek v režii dodavatele s poplatkem a evidencí
VV |  |  |  | pol.č. 11130 - 180*0,15*2,0=54,000 [A] Celkem: A=54,000 [F]
TS |  |  |  | zahrnuje veškeré poplatky provozovateli skládky související s uložením odpadu na skládce.
SD |  | 1 |  | Zemní práce
P | 2 | 11130 | a | SEJMUTÍ DRNU | M2 | 180 | 0 |  | 2021_OTSKP |  | 2
PP
VV |  |  |  | tl. 150 mm - pro provizorní komunikaci II. dle výkresu D.1.1.2. - 180 m2=180,000 [B]
TS |  |  |  | včetně vodorovné dopravy a uložení na skládku
P | 3 | 11372 | a | FRÉZOVÁNÍ ZPEVNĚNÝCH PLOCH ASFALTOVÝCH | M3 | 20.64 | 0 |  | 2021_OTSKP |  | 2
PP
VV |  |  |  | frézování provizorní vozovky komunikace I. tl. 120 mm - včetně odvozu a uložení na skládku vybraného cestmistrovství SÚS dle výkresu D.1.1.2. - 172*0,12=20,640 [B]
TS |  |  |  | Položka zahrnuje veškerou manipulaci s vybouranou sutí a s vybouranými hmotami vč. uložení na skládku. Nezahrnuje poplatek za skládku, který se vykazuje v položce 0141** (s výjimkou malého množství bouraného materiálu, kde je možné poplatek zahrnout do jednotkové ceny bourání – tento fakt musí být uveden v doplňujícím textu k položce).
P | 4 | 12373 | a | ODKOP PRO SPOD STAVBU SILNIC A ŽELEZNIC TŘ. I | M3 | 408.8 | 0 |  | 2021_OTSKP |  | 2
PP
VV |  |  |  | vč. Odvozu na dočasnou skládku v dodavatelem definované vzdálenosti odkop pro konstrukci provizorní komunikace II. (((0,35+0,38)/2)*10+((0,38+1,05)/2)*10+((1,05+0,85)/2)*10+((0,85+0,8)/2)*10+((0,8+0,5)/2)*10+((0,5+0,85)/2)*10+((0,85+0,45)/2)*10+((0,45+0,85)/2)*10+((0,85+0,85)/2)*10+((0,85+0,8)/2)*10+((0,8+1,1)/2)*10+((1,1+0,85)/2)*10+((0,85+0,6)/2)*10+((0,6+0,75)/2)*10+((0,75+1,95)/2)*10)-(180*0,15)=91,300 [A] odstranění provizorní komunikace II. (materiál bude použit pro SO 121 závoz strže) provizorní komunikace II. - ŠDb fr. 0-32 tl. 200 mm dle výkresu D.1.1.2. - 615*0,2=123,000 [B] provizorní komunikace II. - ŠDb fr. 32-63 tl. 200 mm dle výkresu D.1.1.2. - (615+165*0,5*2)*0,2=156,000 [C] násyp provizorní komunikace II. před napojením na II/316 - stávající materiál z odkopu pro konstrukci této komunikace ((3,85)/2)*20=38,500 [E] Celkem: A+B+C+E=408,800 [D]
TS |  |  |  | položka zahrnuje: - vodorovná a svislá doprava, přemístění, přeložení, manipulace s výkopkem - kompletní provedení vykopávky nezapažené i zapažené - ošetření výkopiště po celou dobu práce v něm vč. klimatických opatření - ztížení vykopávek v blízkosti podzemního vedení, konstrukcí a objektů vč. jejich dočasného zajištění - ztížení pod vodou, v okolí výbušnin, ve stísněných prostorech a pod. - příplatek za lepivost - těžení po vrstvách, pásech a po jiných nutných částech (figurách) - čerpání vody vč. čerpacích jímek, potrubí a pohotovostní čerpací soupravy (viz ustanovení k pol. 1151,2) - potřebné snížení hladiny podzemní vody - těžení a rozpojování jednotlivých balvanů - vytahování a nošení výkopku - svahování a přesvah. svahů do konečného tvaru, výměna hornin v podloží a v pláni znehodnocené klimatickými vlivy - ruční vykopávky, odstranění kořenů a napadávek - pažení, vzepření a rozepření vč. přepažování (vyjma štětových stěn) - úpravu, ochranu a očištění dna, základové spáry, stěn a svahů - zhutnění podloží, případně i svahů vč. svahování - zřízení stupňů v podloží a lavic na svazích, není-li pro tyto práce zřízena samostatná položka - udržování výkopiště a jeho ochrana proti vodě - odvedení nebo obvedení vody v okolí výkopiště a ve výkopišti - třídění výkopku - veškeré pomocné konstrukce umožňující provedení vykopávky (příjezdy, sjezdy, nájezdy, lešení, podpěr. konstr., přemostění, zpevněné plochy, zakrytí a pod.) - nezahrnuje uložení zeminy (na skládku, do násypu) ani poplatky za skládku, vykazují se v položce č.0141**
P | 5 | 12573 |  | VYKOPÁVKY ZE ZEMNÍKŮ A SKLÁDEK TŘ. I | M3 | 129.8 | 0 |  | 2021_OTSKP |  | 2
PP
VV |  |  |  | natěžení materiálu z dočasné skládky stavby pro násyp provizorní komunikace II. natěžení mat. pro pol. 17110 - 38,5 m3=38,500 [C] natěžení materiálu z dočasné skládky stavby pro uvedení ploch do původního stavu po provizorní komunikaci II. natěžení mat. pro pol. 17110 - 91,3 m3=91,300 [D] Celkem: C+D=129,800 [E]
TS |  |  |  | položka zahrnuje: - vodorovná a svislá doprava, přemístění, přeložení, manipulace s výkopkem - kompletní provedení vykopávky nezapažené i zapažené - ošetření výkopiště po celou dobu práce v něm vč. klimatických opatření - ztížení vykopávek v blízkosti podzemního vedení, konstrukcí a objektů vč. jejich dočasného zajištění - ztížení pod vodou, v okolí výbušnin, ve stísněných prostorech a pod. - příplatek za lepivost - těžení po vrstvách, pásech a po jiných nutných částech (figurách) - čerpání vody vč. čerpacích jímek, potrubí a pohotovostní čerpací soupravy (viz ustanovení k pol. 1151,2) - potřebné snížení hladiny podzemní vody - těžení a rozpojování jednotlivých balvanů - vytahování a nošení výkopku - ruční vykopávky, odstranění kořenů a napadávek - pažení, vzepření a rozepření vč. přepažování (vyjma štětových stěn) - úpravu, ochranu a očištění dna, základové spáry, stěn a svahů - udržování výkopiště a jeho ochrana proti vodě - odvedení nebo obvedení vody v okolí výkopiště a ve výkopišti - třídění výkopku - veškeré pomocné konstrukce umožňující provedení vykopávky (příjezdy, sjezdy, nájezdy, lešení, podpěr. konstr., přemostění, zpevněné plochy, zakrytí a pod.) položka nezahrnuje: - práce spojené s otvírkou zemníku
P | 6 | 17110 |  | ULOŽENÍ SYPANINY DO NÁSYPŮ SE ZHUTNĚNÍM | M3 | 129.8 | 0 |  | 2021_OTSKP |  | 2
PP
VV |  |  |  | násyp provizorní komunikace II. před napojením na II/316 - stávající materiál z odkopu pro konstrukci této komunikace ((3,85)/2)*20=38,500 [A] provizorní komunikace-uvedení ploch do původního stavu- stávající materiál z odkopu pro konstrukci této komunikace 91,3=91,300 [B] Celkem: A+B=129,800 [C]
TS |  |  |  | položka zahrnuje: - kompletní provedení zemní konstrukce vč. výběru vhodného materiálu - úprava ukládaného materiálu vlhčením, tříděním, promícháním nebo vysoušením, příp. jiné úpravy za účelem zlepšení jeho mech. vlastností - hutnění i různé míry hutnění - ošetření úložiště po celou dobu práce v něm vč. klimatických opatření - ztížení v okolí vedení, konstrukcí a objektů a jejich dočasné zajištění - ztížení provádění vč. hutnění ve ztížených podmínkách a stísněných prostorech - ztížené ukládání sypaniny pod vodu - ukládání po vrstvách a po jiných nutných částech (figurách) vč. dosypávek - spouštění a nošení materiálu - výměna částí zemní konstrukce znehodnocené klimatickými vlivy - ruční hutnění a výplň jam a prohlubní v podloží - úprava, očištění, ochrana a zhutnění podloží - svahování, hutnění a uzavírání povrchů svahů - zřízení lavic na svazích - udržování úložiště a jeho ochrana proti vodě - odvedení nebo obvedení vody v okolí úložiště a v úložišti - veškeré pomocné konstrukce umožňující provedení zemní konstrukce (příjezdy, sjezdy, nájezdy, lešení, podpěrné konstrukce, přemostění, zpevněné plochy, zakrytí a pod.)
P | 7 | 17120 |  | ULOŽENÍ SYPANINY DO NÁSYPŮ A NA SKLÁDKY BEZ ZHUTNĚNÍ | M3 | 408.8 | 0 |  | 2021_OTSKP |  | 2
PP
VV |  |  |  | uložení materiálu na dočasnou skládku staveniště pol. Č. 12373 - 408,8 m3=408,800 [B]
TS |  |  |  | položka zahrnuje: - kompletní provedení zemní konstrukce do předepsaného tvaru - ošetření úložiště po celou dobu práce v něm vč. klimatických opatření - ztížení v okolí vedení, konstrukcí a objektů a jejich dočasné zajištění - ztížení provádění ve ztížených podmínkách a stísněných prostorech - ztížené ukládání sypaniny pod vodu - ukládání po vrstvách a po jiných nutných částech (figurách) vč. dosypávek - spouštění a nošení materiálu - úprava, očištění a ochrana podloží a svahů - svahování, uzavírání povrchů svahů - udržování úložiště a jeho ochrana proti vodě - odvedení nebo obvedení vody v okolí úložiště a v úložišti - veškeré pomocné konstrukce umožňující provedení zemní konstrukce (příjezdy, sjezdy, nájezdy, lešení, podpěrné konstrukce, přemostění, zpevněné plochy, zakrytí a pod.)
P | 8 | 18110 |  | ÚPRAVA PLÁNĚ SE ZHUTNĚNÍM V HORNINĚ TŘ. I | M2 | 780 | 0 |  | 2021_OTSKP |  | 2
PP
VV |  |  |  | pláň provizorní komunikace II. dle výkresu D.1.1.2. - 615+165*0,5*2=780,000 [B]
TS |  |  |  | položka zahrnuje úpravu pláně včetně vyrovnání výškových rozdílů. Míru zhutnění určuje projekt.
P | 9 | 18232 | a | ROZPROSTŘENÍ ORNICE V ROVINĚ V TL DO 0,15M | M2 | 180 | 0 |  | 2021_OTSKP |  | 2
PP
VV |  |  |  | celkem ohumusování tl. 0,15 m - vč. dopravy a nákupu ornice na stavbu bez omezení dovozové vzdálenosti uvedení plochy do původního stavu po provizorní komunikaci II. dle výkresu D.1.1.2. - 180=180,000 [B]
TS |  |  |  | položka zahrnuje: nutné přemístění ornice z dočasných skládek vzdálených do 50m rozprostření ornice v předepsané tloušťce v rovině a ve svahu do 1:5
P | 10 | 18241 |  | ZALOŽENÍ TRÁVNÍKU RUČNÍM VÝSEVEM | M2 | 180 | 0 |  | 2021_OTSKP |  | 2
PP
VV |  |  |  | dle výkresu D.1.1.2.- 180=180,000 [A]
TS |  |  |  | Zahrnuje dodání předepsané travní směsi, její výsev na ornici, zalévání, první pokosení, to vše bez ohledu na sklon terénu
SD |  | 5 |  | Komunikace
P | 11 | 56334 | a | VOZOVKOVÉ VRSTVY ZE ŠTĚRKODRTI TL. DO 200MM | M2 | 1395 | 0 |  | 2021_OTSKP |  | 2
PP
VV |  |  |  | provizorní komunikace II. - ŠDb fr. 0-32 tl. 200 mm dle výkresu D.1.1.2. - 615=615,000 [B] provizorní komunikace II. - ŠDb fr. 32-63 tl. 200 mm dle výkresu D.1.1.2. - 615+165*0,5*2=780,000 [C] Celkem: B+C=1 395,000 [D]
TS |  |  |  | - dodání kameniva předepsané kvality a zrnitosti - rozprostření a zhutnění vrstvy v předepsané tloušťce - zřízení vrstvy bez rozlišení šířky, pokládání vrstvy po etapách - nezahrnuje postřiky, nátěry