## Rekapitulace
Firma: MDS projekt s.r.o.
Rekapitulace ceny
Stavba: 2378-21-3 - Rekonstrukce silnice III/3661 křiž. I/34 – Vendolí - II. etapa
Varianta: ZŘ - Základní řešení
Celková cena bez DPH:
Celková cena s DPH:
Objekt | Popis | Cena bez DPH | DPH | Cena s DPH
SO 000 | Všeobecné a ostatní náklady
SO 123 | Silnice III/3661 v km 0,937-2,170
SO 183 | Dočasné dopravní opatření pro SO 123
SO 302 | Dešťová kanalizace

## SO 000
ASPE10 |  |  |  | Firma: MDS projekt s.r.o. | [5 empty] | 3
|  |  |  | Soupis prací objektu | [5 empty] | 3
S | Stavba: | 2378-21-3 |  | Rekonstrukce silnice III/3661 křiž. I/34 – Vendolí - II. etapa |  |  | SO 000 |  | 0,00 | 2
O | Rozpočet: | SO 000 |  | Všeobecné a ostatní náklady |  |  |  |  | 15,00 | 2
Typ | Poř. číslo | Kód položky | Varianta | Název položky | MJ | Množství | Jednotková cena |  | 21,00 | 2
[7 empty] | Jednotková | Celkem
0 | 1 | 2 | 3 | 4 | 5 | 6 | 9 | 10
SD |  | 0 |  | Všeobecné konstrukce a práce
P | 1 | 02720 |  | POMOC PRÁCE ZŘÍZ NEBO ZAJIŠŤ REGULACI A OCHRANU DOPRAVY | KPL | 1 | 0 |  |  | 2
PP
VV |  |  |  | "Kompletní práce související s BOZP dle plánu BOZP v projektové dokumentaci PDPS a pravidel BOZP a platných znění předpisů." "Práve související s osvětlením staveniště, převedením pěších a pracovníků ve a přes staveniště, provizorní lávky, vodící prvky, zábradlí, pásky atp. Kompletní soubor činností souvisejících s BOZP na staveništi." 1=1,000 [A]
P | 2 | 02730 |  | POMOC PRÁCE ZŘÍZ NEBO ZAJIŠŤ OCHRANU INŽENÝRSKÝCH SÍTÍ | KPL | 1 | 0 |  |  | 2
PP
VV |  |  |  | Položka pro celou stavbu Zahrnuje náklady na veškeré nutné ochrany a oprávněně požadovaná opatření vlastníkem dotčené inženýrské sítě a případné další související práce na obnažených nebo jiným způsobem dotčených inženýrských sítích. Opětovné prověření existence inženýrských sítí. Vytyčení, sondy, zajištění před zahájením stavebních prací, po celou dobu výstavby akce. stavební objekty SO 123, SO 302: 1=1,000 [A]
P | 3 | 02910 |  | OSTATNÍ POŽADAVKY - ZEMĚMĚŘIČSKÁ MĚŘENÍ | KPL | 1 | 0 |  |  | 2
PP
VV |  |  |  | vytyčovací práce + cena za vytyčení prostorové polohy stavby před jejím zahájením odborně způsobilými osobami. Kompletní geodetické práce na vytyčení vytyčovaných bodů definovaného objektu v rozsahu PD a TKP. celkem včetně ochrany vytyčovacích a vytyčovaných bodů Celkem rozsah dle SOD stavební objekty SO 123, SO 302: 1=1,000 [A]
P | 4 | 02911 |  | OSTATNÍ POŽADAVKY - GEODETICKÉ ZAMĚŘENÍ | SOUBOR | 1 | 0 |  |  | 2
PP
VV |  |  |  | "Vytýčení polohopisu a výškopisu stavby (3x tištěná forma a 3x CD) Zaměření skutečného provedení stavby (3x tištěná forma+3 ks CD) stavební objekty SO 123, SO 302: 1=1,000 [A]
P | 5 | 02943 |  | OSTATNÍ POŽADAVKY - VYPRACOVÁNÍ RDS | KPL | 1 | 0 |  |  | 2
PP
VV |  |  |  | cena za vypracování RDS (REALIZAČNÍ DOKUMENTACE STAVBY) dle všeobecných obchodních podmínek objednatele stavební objekty SO 123, SO 302: 1=1,000 [A]
P | 6 | 02944 |  | OSTAT POŽADAVKY - DOKUMENTACE SKUTEČ PROVEDENÍ V DIGIT FORMĚ | KPL | 1 | 0 |  |  | 2
PP
VV |  |  |  | cena za vypracování DSPS (dokumentace skutečného provedení stavby) dle všeobecných obchodních podmínek objednatele, stavební objekty SO 123, SO 302: 1=1,000 [A]
P | 7 | 02945 |  | OSTAT POŽADAVKY - GEOMETRICKÝ PLÁN | SOUBOR | 1 | 0 |  |  | 2
PP
VV |  |  |  | "Ostatní požadavky - geometrický oddělovací plán dle požadavku objednatele po dokončení stavby. Práce dle SOD" stavební objekty SO 123, SO 302: 1=1,000 [A]
P | 8 | 02946 |  | OSTAT POŽADAVKY - FOTODOKUMENTACE | KPL | 1 | 0 |  |  | 2
PP
VV |  |  |  | Fotodokumentace v průběhu realizace stavby v maximálně týdenním cyklu. Vše včetně předání v el. podobě a tištěné podobě dle požadavku objednatele a SOD. 1=1,000 [A]
P | 9 | 02950 | A | OSTATNÍ POŽADAVKY - POSUDKY, KONTROLY, REVIZNÍ ZPRÁVY | KPL | 1 | 0 |  |  | 2
PP
VV |  |  |  | zkoušky a posudky objednatele 1=1,000 [A]
P | 10 | 02950 | B | OSTATNÍ POŽADAVKY - POSUDKY, KONTROLY, REVIZNÍ ZPRÁVY | KPL | 1 | 0 |  |  | 2
PP
VV |  |  |  | PASPORTIZACE STAVU PŘILEHLÝCH NEMOVITOSTÍ "Pasportizace nemovitostí v zájmovém území stavby před zahájením a po dokončení prací - přilehlé pozemky, nemovitosti a objekty inženýrských sítí (v zájmovém prostoru). Projednání pasportizace provedené před zahájením prací. Následně pasportizace po dokončení akce s projednáním a prokázáním stavů konstrukcí, objektů a pozemků před a po akci. Celkem pasportizace včetně kompletní dokumentace v tištěné podobě a předání na CD dle požadavku objednatele." stavební objekty SO 123, SO 302: 1=1,000 [A]
P | 11 | 02950 | C | OSTATNÍ POŽADAVKY - POSUDKY, KONTROLY, REVIZNÍ ZPRÁVY | KPL | 1 | 0 |  |  | 2
PP
VV |  |  |  | PASPORTIZACE STAVU OBJÍZDNÝCH TRAS před stavbou, po stavbě, vyhodnocení ve dvou vyhotoveních + CD 1=1,000 [A]
P | 12 | 02990 |  | OSTATNÍ POŽADAVKY - INFORMAČNÍ TABULE | KPL | 2 | 0 |  |  | 2
PP
VV |  |  |  | informační tabule objednatele 2 ks=2,000 [A]
P | 13 | 02991 |  | OSTATNÍ POŽADAVKY - INFORMAČNÍ TABULE | KUS | 1 | 0 |  |  | 2
PP
VV |  |  |  | Zhotovení a osazení a osazení na kamenném podstavci, po dokončení stavby pamětní desky z odolných materiálů velikosti aktivní plochy min. 300 x 400 mm s informačním textem dle pokynů objednatele (černobílé provedení- světlý podklad, černé písmo) 1=1,000 [A]
P | 14 | 03100 |  | ZAŘÍZENÍ STAVENIŠTĚ - ZŘÍZENÍ, PROVOZ, DEMONTÁŽ | KPL | 1 | 0 |  |  | 2
PP
VV |  |  |  | "Zařízení staveniště – zřízení, provoz, demontáž úhrnná částka na položku musí pokrývat všechna potřebná zařízení staveniště po celou dobu výstavby. Zahrnuje náklady na veškeré zařízení staveniště vč. jeho zřízení, provoz a odstranění či jakékoliv potřebné přemisťování v rozsahu stavby, etap nebo ve fází výstavby, do doby úplného dokončení a předání stavby objednateli." "Komplet - vybudování, provoz a likvidaci zařízení staveniště pro všechny stavební objekty akce komplet včetně oplocení a zajištění - komplet na uvedenou akci poro všechny objeky po celou dobu výstavby." 1=1,000 [A]

## SO 123
ASPE10 |  |  |  | Firma: MDS projekt s.r.o. | [5 empty] | 3
|  |  |  | Soupis prací objektu | [5 empty] | 3
S | Stavba: | 2378-21-3 |  | Rekonstrukce silnice III/3661 křiž. I/34 – Vendolí - II. etapa |  |  | SO 123 |  | 0,00 | 2
O | Rozpočet: | SO 123 |  | Silnice III/3661 v km 0,937-2,170 |  |  |  |  | 15,00 | 2
Typ | Poř. číslo | Kód položky | Varianta | Název položky | MJ | Množství | Jednotková cena |  | 21,00 | 2
[7 empty] | Jednotková | Celkem
0 | 1 | 2 | 3 | 4 | 5 | 6 | 9 | 10
SD |  | 0 |  | Všeobecné konstrukce a práce
P | 1 | 014102 |  | POPLATKY ZA SKLÁDKU | T | 3302.092 | 0 |  |  | 2
PP
VV |  |  |  | Poplatky za uložení zemin a přebytků výkopku položka 11332A: 79,390=79,390 [A] m3 položka 11332B: 10,080=10,080 [B] m3 položka 12110: 64,454=64,454 [C] m3 položka 12373: 270,75=270,750 [D] m3 položka 12922: 558,500*0,1=55,850 [E] m3 položka 12930A: 67,800=67,800 [F] m3 položka 12930B: 40,500=40,500 [G] m3 položka 129945: 30,0*0,1=3,000 [H] m3 položka 13273A: 999,104=999,104 [I] m3 položka 13273B: 115,200=115,200 [J] m3 položka 13273C: 2,358=2,358 [K] m3 odečet položky 17511: -19,050=-19,050 [L] m3 odečet položky 18220: -38,390=-38,390 [M] m3 Celkem: A+B+C+D+E+F+G+H+I+J+K+L+M=1 651,046 [N] m3 Celkem: N*2,0=3 302,092 [O] t
P | 2 | 014112 |  | POPLATKY ZA SKLÁDKU TYP S-IO (INERTNÍ ODPAD) | T | 80.5 | 0 |  |  | 2
PP
VV |  |  |  | položka 11352: 150,0*0,1 (0,1m3/m) =15,000 [A] m3 položka 966345: 51,0*0,2 (0,2m2/m) =10,200 [B] m3 položka 96687: 8,0*0,5=4,000 [C] m3 položka 96688: 3,0*1,0=3,000 [D] m3 Celkem: A+B+C+D=32,200 [E] m3 Celkem: E*2,5=80,500 [F] t
P | 3 | 014132 |  | POPLATKY ZA SKLÁDKU TYP S-NO (NEBEZPEČNÝ ODPAD) | T | 462.905 | 0 |  |  | 2
PP
VV |  |  |  | nízký obsah PAU dle diagnostiky Poplatky za uložení nebezpečného odpadu. položka 11333.A: 49,693*2,4=119,263 [A] t položka 11333.B: 143,184*2,4=343,642 [B] t Celkem: A+B=462,905 [C] t
SD |  | 1 |  | Zemní práce
P | 4 | 11332 | A | ODSTRANĚNÍ PODKLADŮ ZPEVNĚNÝCH PLOCH Z KAMENIVA NESTMELENÉHO | M3 | 79.39 | 0 |  |  | 2
PP
VV |  |  |  | vč. odvozu a uložení na trvalou skládku v dodavatelem definované vzdálenosti vyztužený svah v km 1,112-1,190: 2,1*(1,0+10,0)+2,8*(1,0+46,0+1,0)+2,1*(25,5+1,0)=213,150 [A] m2 vpusti a přípojky od UV ve vozovce: 24,0*(1,85*1,85-0,55*0,55)+(4,0+2,0+2,0+3,0+3,0+3,0+1,0+2,0+1,0+1,0+2,0+1,0+6,0+6,0+6,0)*1,0=117,880 [B] m2 vybourání propustku v km 1,395: 6,6*1,2=7,920 [C] m2 ozn. 3: 20,0+22,0=42,000 [D] m2 rýhy pro trativody v km 1,980 a 2,000: (8,0+8,0)*1,0=16,000 [E] m2 Celkem: A+B+C+D+E=396,950 [F] m2 tl. 0,2m: 0,2*F=79,390 [G] m3
P | 5 | 11332 | B | ODSTRANĚNÍ PODKLADŮ ZPEVNĚNÝCH PLOCH Z KAMENIVA NESTMELENÉHO | M3 | 10.08 | 0 |  |  | 2
PP
VV |  |  |  | vč. odvozu a uložení na trvalou skládku v dodavatelem definované vzdálenosti ozn. 3: 20,0+22,0=42,000 [A] m2 Celkem: A=42,000 [B] m2 tl. 0,24m: 0,24*B=10,080 [C] m3
P | 6 | 11333 | A | ODSTRANĚNÍ PODKLADU ZPEVNĚNÝCH PLOCH S ASFALT POJIVEM | M3 | 49.693 | 0 |  |  | 2
PP
VV |  |  |  | vč. odvozu na trvalou skládku v dodavatelem definované vzálenosti odstranění živičných vrstev v místech sanací a rýh přípojek šířka * délka: vyztužený svah v km 1,112-1,190: 2,1*(1,0+10,0)+2,8*(1,0+46,0+1,0)+2,1*(25,5+1,0)=213,150 [A] m2 vpusti a přípojky od UV ve vozovce: 24,0*(1,85*1,85-0,55*0,55)+(4,0+2,0+2,0+3,0+3,0+3,0+1,0+2,0+1,0+1,0+2,0+1,0+6,0+6,0+6,0)*1,0=117,880 [B] m2 vybourání propustku v km 1,395: 6,6*1,2=7,920 [C] m2 rýhy pro trativody v km 1,980 a 2,000: (8,0+8,0)*1,0=16,000 [D] m2 Celkem: A+B+C+D=354,950 [E] m2 tl. 0,14m: 0,14*E=49,693 [F] m3
P | 7 | 11333 | B | ODSTRANĚNÍ PODKLADU ZPEVNĚNÝCH PLOCH S ASFALT POJIVEM | M3 | 143.184 | 0 |  |  | 2
PP
VV |  |  |  | vč. odvozu na trvalou skládku v dodavatelem definované vzálenosti odstranění živičných vrstev po recykylaci za studena: plochy vozovky * tl. 0,02m: ozn 2: 6920,0=6 920,000 [A] m2 rozšíření na každém kraji 0,20m mimo silniční obrubu: 0,20*(2170,0-937,0-18,0-11,0-8,0)=239,200 [B] m2 Celkem: A+B=7 159,200 [C] m2 Celkem: C*0,02=143,184 [D] m3
P | 8 | 11352 |  | ODSTRANĚNÍ CHODNÍKOVÝCH OBRUBNÍKŮ BETONOVÝCH | M | 150 | 0 |  |  | 2
PP
VV |  |  |  | vč. odvozu na trvalou skládku v dodavatelem definované vzdálenosti 2,0+4,0+5,0+5,0+134,0=150,000 [A]
P | 9 | 11372 |  | FRÉZOVÁNÍ ZPEVNĚNÝCH PLOCH ASFALTOVÝCH | M3 | 569.974 | 0 |  |  | 2
PP
VV |  |  |  | ODKUP ZHOTOVITELEM frézování asf. vrstev: plochy vozovky * tl. 0,09m: ozn 1: 12,0+12,0+10,0+12,0+16,0+11,0+13,0=86,000 [A] ozn 2: 6194,0=6 194,000 [B] ozn 3: 9,0=9,000 [C] rozšíření na každém kraji 0,08m mimo silniční obrubu: 0,08*(13,0+53,0+9,5+16,0+12,5+16,0+10,5+5,5+86,0+47,0+17,0+73,0+9,5+6,0+6,0+15,0+25,0+8,0+12,0+7,0+12,0+24,0+38,0+29,0) =44,040 [D] Celkem: A+B+C+D=6 333,040 [E] m2 Celkem: E*0,09=569,974 [F] m3
P | 10 | 12110 |  | SEJMUTÍ ORNICE NEBO LESNÍ PŮDY | M3 | 64.454 | 0 |  |  | 2
PP
VV |  |  |  | vč. odvozu a uložení na dočasnou/trvalou skládku v dodavatelem definované vzdálenosti tl. 0,1m, šířka * délka: v zeleni rýhy pro uliční vpusti: počet vpustí * hl. 1,60 m prům. š. 1,85*1,85m + rýhy pro přípojky hl. 1,6m * délka* šířka 1,0 : 6*(1,85*1,85)+(34,0)*1,0=54,535 [A] m2 v zeleni rýhy pro horské vpusti + potrubí přípojky pro horskou vpust DN300, délka * hl. 1,6* šířka 1,2m: 3*2,5*2,0+(8,0+15,0+2,0+7,0)*1,2=53,400 [B] m2 pro nové příkopové žlaby: 1,1*(47,0+64,0+16,0+64,0+26,0+3,0+36,0+15,0+23,0+35,0+10,0)+0,6*(50,0+15,0+10,0)=417,900 [C] m2 ozn. 4: (4,0+14,0+12,0+7,0+9,0+8,0)=54,000 [D] m2 kamenná dlažba: 0,1*(9,0+8,0+3,0+4,0+4,0+10,0+4,0)=4,200 [E] m2 obruby podél žulových kostek: 0,5*(11,0+24,0+12,0+8,0+9,0+9,0)=36,500 [F] napojení potrubí do šachty Š1: 20,0*1,2=24,000 [G] m2 Celkem: A+B+C+D+E+F+G=644,535 [H] m2 tl. 0,1: 0,1*H=64,454 [I] m3
P | 11 | 12373 |  | ODKOP PRO SPOD STAVBU SILNIC A ŽELEZNIC TŘ. I | M3 | 270.75 | 0 |  |  | 2
PP
VV |  |  |  | vč. odvozu a uložení na trvalou skládku v dodavatelem definované vzdálenosti odstranění zeminy od pláně vozovky vyztužený svah v km 1,112-1,190, objem m3/m * délka svahu: 2,1*(1,0+10,0)+4,0*(1,0+46,0+1,0)+2,1*(25,5+1,0)=270,750 [A] m2
P | 12 | 12573 |  | VYKOPÁVKY ZE ZEMNÍKŮ A SKLÁDEK TŘ. I | M3 | 57.44 | 0 |  |  | 2
PP
VV |  |  |  | položka 17511: 19,050=19,050 [A] m3 položka 18220: 38,390=38,390 [B] m3 Celkem: A+B=57,440 [C] m3
P | 13 | 12922 |  | ČIŠTĚNÍ KRAJNIC OD NÁNOSU TL. DO 100MM | M2 | 558.5 | 0 |  |  | 2
PP
VV |  |  |  | vč. odvozu na trvalou skládku v dodavatelem definované vzálenosti nezpevněná krajnice z ŠD šířky 0,5m tl. 0,1m š. 0,5m: 0,5*((2170,0-937,0)-(18,0+11,0+2*4,0+8,0+10,0+2*4,0+8,0+10,0+6,0+6,0+6,0+2,0+6,0+4,0+2,0+3,0)) =558,500 [A] m2
P | 14 | 12930 | A | ČIŠTĚNÍ PŘÍKOPŮ OD NÁNOSU | M3 | 67.8 | 0 |  |  | 2
PP
VV |  |  |  | vč. odvozu a uložení na trvalou skládku v dodavatelem definované vzdálenosti pročištění příkopů a výkop rýhy pro žlaby, plocha m3/m * délka: 0,2*(47,0+64,0+16,0+64,0+26,0+3,0+36,0+15,0+23,0+35,0+10,0)=67,800 [A] m3
P | 15 | 12930 | B | ČIŠTĚNÍ PŘÍKOPŮ OD NÁNOSU | M3 | 40.5 | 0 |  |  | 2
PP
VV |  |  |  | vč. odvozu a uložení na trvalou skládku v dodavatelem definované vzdálenosti pročitění nezpevněných příkopu, plocha m3/m * délka: 0,30*(50,0+50,0+15,0)+0,15*40,0=40,500 [A]
P | 16 | 129945 |  | ČIŠTĚNÍ POTRUBÍ DN DO 300MM | M | 30 | 0 |  |  | 2
PP
VV |  |  |  | vč. odvozu a uložení na trvalou skládku v dodavatelem definované vzdálenosti 10,0+13,0+7,0=30,000 [A] m
P | 17 | 13273 | A | HLOUBENÍ RÝH ŠÍŘ DO 2M PAŽ I NEPAŽ TŘ. I | M3 | 999.104 | 0 |  |  | 2
PP
VV |  |  |  | vč. odvozu a uložení na trvalou skládku v dodavatelem definované vzdálenosti ve vozovce rýhy pro uliční vpusti: počet vpustí * hl. 1,20 m prům. š. 1,85*1,85m + rýhy pro přípojky hl. 1,5m * délka* šířka 1,0 : 24*1,2*(1,85*1,85)+1,5*(4,0+2,0+2,0+3,0+3,0+3,0+1,0+2,0+1,0+1,0+2,0+1,0+6,0+6,0+6,0)*1,0=163,068 [A] m3 v zeleni rýhy pro uliční vpusti: počet vpustí * hl. 1,60 m prům. š. 1,85*1,85m + rýhy pro přípojky hl. 1,6m * délka* šířka 1,0 : 6*1,6*(1,85*1,85)+1,5*(34,0)*1,0=83,856 [B] m3 v zeleni rýhy pro horské vpusti + potrubí přípojky pro horskou vpust DN300, délka * hl. 1,6* šířka 1,2m: 3*2,5*2,0*1,8+1,6*(8,0+15,0+2,0+7,0)*1,2=88,440 [C] m3 trativod hl. 0,6m * š. 0,5m * délka: 0,6*0,5*(256,0+7*2,0+332,0+5*2,0+520,0+9*2,0+60,0+10,0)=366,000 [D] m3 trativod hl. 0,8m * š. 0,5m * délka: 0,8*0,5*(170,0+270+3*2,0+60,0)=202,400 [E] m3 pro nové příkopové žlaby: 0,6*0,3*(47,0+64,0+16,0+64,0+26,0+3,0+36,0+15,0+23,0+35,0+10,0)=61,020 [F] m3 ozn. 4 tl. 0,38m: 0,38*(4,0+14,0+12,0+7,0+9,0+8,0)=20,520 [G] m3 kamenná dlažba tl. 0,14m: 0,14*(9,0+8,0+3,0+4,0+4,0+10,0+4,0)=5,880 [H] m3 vybourání propustku v km 1,395: 1,0*6,6*1,2=7,920 [I] m3 Celkem: A+B+C+D+E+F+G+H+I=999,104 [J] m3
P | 18 | 13273 | B | HLOUBENÍ RÝH ŠÍŘ DO 2M PAŽ I NEPAŽ TŘ. I | M3 | 115.2 | 0 |  |  | 2
PP
VV |  |  |  | vč. odvozu a uložení na trvalou skládku v dodavatelem definované vzdálenosti hloubení rýhy pro silniční obrubník, délka * 0,3 * 0,3: výměna: 2,0+4,0+5,0+5,0+134,0=150,000 [A] m nové: 114,0+246,0+332,0+215,0+102,0+17,0+31,0=1 057,000 [B] m obruby podél žulových kostek: 11,0+24,0+12,0+8,0+9,0+9,0=73,000 [C] m Celkem: (A+B+C)*0,3*0,3=115,200 [D] m3
P | 19 | 13273 | C | HLOUBENÍ RÝH ŠÍŘ DO 2M PAŽ I NEPAŽ TŘ. I | M3 | 2.358 | 0 |  |  | 2
PP
VV |  |  |  | vč. odvozu a uložení na trvalou skládku v dodavatelem definované vzdálenosti hloubení rýh pro betonové prahy, půdorysné délky *1,2 (součinitel pro sklon svahu 1:1,5) *výška 0,5m *šířka 0,3m: prahy 300/500: (3,0+2,7+0,0+0,0+2,0+3,2+2,2)*1,2=15,720 [A] m Celkem: A*0,5*0,3=2,358 [B] m3
P | 20 | 17120 |  | ULOŽENÍ SYPANINY DO NÁSYPŮ A NA SKLÁDKY BEZ ZHUTNĚNÍ | M3 | 1619.016 | 0 |  |  | 2
PP
VV |  |  |  | položka 12110: 64,454=64,454 [A] m3 položka 12373: 270,75=270,750 [B] m3 položka 12922: 558,500*0,1=55,850 [C] m3 položka 12930A: 67,800=67,800 [D] m3 položka 12930B: 40,500=40,500 [E] m3 položka 129945: 30,0*0,1=3,000 [F] m3 položka 13273A: 999,104=999,104 [G] m3 položka 13273B: 115,200=115,200 [H] m3 položka 13273C: 2,358=2,358 [I] m3 Celkem: A+B+C+D+E+F+G+H+I=1 619,016 [J] m3
P | 21 | 17180 |  | ULOŽENÍ SYPANINY DO NÁSYPŮ Z NAKUPOVANÝCH MATERIÁLŮ | M3 | 335.4 | 0 |  |  | 2
PP
VV |  |  |  | aktivní zóna a násypové telěso vyztužených svahů ze ŠDa fr. 0-125 vyztužený svah v km 1,112-1,190, objem m3/m * délka svahu: 2,8*(1,0+10,0)+4,8*(1,0+46,0+1,0)+2,8*(25,5+1,0)=335,400 [A] m2
P | 22 | 17511 |  | OBSYP POTRUBÍ A OBJEKTŮ SE ZHUTNĚNÍM | M3 | 19.05 | 0 |  |  | 2
PP
VV |  |  |  | přisypání paty vyztuženého svahu humózní vrstvou: vyztužený svah v km 1,112-1,190, objem m3/m * délka svahu: 0,1*(1,0+10,0)+0,1*(1,0+46,0+1,0)+0,1*(25,5+1,0)=8,550 [A] m3 napojení potrubí do šachty Š1: 1,0*1,5*7,0=10,500 [B] m3 Celkem: A+B=19,050 [C] m3
P | 23 | 17581 |  | OBSYP POTRUBÍ A OBJEKTŮ Z NAKUPOVANÝCH MATERIÁLŮ | M3 | 305.258 | 0 |  |  | 2
PP
VV |  |  |  | štěrkopískopí obsyp a zásyp ve vozovce rýhy pro uliční vpusti: počet vpustí * hl. 1,10 m prům. š. 1,85*1,85m + rýhy pro přípojky hl. 1,4m * délka* šířka 1,0 : 24*1,1*(1,85*1,85-0,55*0,55)+1,4*(4,0+2,0+2,0+3,0+3,0+3,0+1,0+2,0+1,0+1,0+2,0+1,0+6,0+6,0+6,0)*1,0=142,568 [A] m3 v zeleni rýhy pro uliční vpusti: počet vpustí * hl. 1,50 m prům. š. 1,85*1,85m + rýhy pro přípojky hl. 1,5m * délka* šířka 1,0 : 6*1,5*(1,85*1,85-0,55*0,55)+1,5*(34,0)*1,0=79,080 [B] m3 v zeleni rýhy pro horské vpusti + potrubí přípojky pro horskou vpust DN300, délka * hl. 1,5* šířka 1,2m: 3*(2,5*2,0*1,8-1,5*1,2*1,65)+1,5*(8,0+15,0+2,0+7,0)*1,2=75,690 [C] m3 vybourání propustku v km 1,395: 1,0*6,6*1,2=7,920 [D] m3 Celkem: A+B+C+D=305,258 [E] m3
P | 24 | 18110 |  | ÚPRAVA PLÁNĚ SE ZHUTNĚNÍM V HORNINĚ TŘ. I | M2 | 469.15 | 0 |  |  | 2
PP
VV |  |  |  | vyztužený svah v km 1,112-1,190: 2,1*(1,0+10,0)+2,8*(1,0+46,0+1,0)+2,1*(25,5+1,0)=213,150 [A] m2 vpusti a přípojky od UV ve vozovce: 24,0*(1,85*1,85-0,55*0,55)+(4,0+2,0+2,0+3,0+3,0+3,0+1,0+2,0+1,0+1,0+2,0+1,0+6,0+6,0+6,0)*1,0=117,880 [B] m2 vybourání propustku v km 1,395: 6,6*1,2=7,920 [C] m2 ozn. 3: 20,0+22,0=42,000 [D] m2 rýhy pro trativody v km 1,980 a 2,000: (8,0+8,0)*1,0=16,000 [E] m2 ozn. 4: 4,0+14,0+12,0+7,0+9,0+8,0=54,000 [F] m2 založení gabionové zdi: (4,0+2*1,5)*1,4 + (4,0+2*1,0)*1,4=18,200 [G] m2 Celkem: A+B+C+D+E+F+G=469,150 [H] m2
P | 25 | 18220 |  | ROZPROSTŘENÍ ORNICE VE SVAHU | M3 | 38.39 | 0 |  |  | 2
PP
VV |  |  |  | rozprostření ornice tl. 0,1m * šířka * délka: v zeleni rýhy pro přípojky hl. 1,6m * délka* šířka 1,0m : (34,0)*1,0=34,000 [A] m2 v zeleni rýhy pro přípojky pro horskou vpust DN300, délka * hl. 1,6* šířka 1,2m: (8,0+15,0+2,0+7,0)*1,2=38,400 [B] m2 pro nové příkopové žlaby: 0,5*(47,0+64,0+16,0+64,0+26,0+3,0+36,0+15,0+23,0+35,0+10,0)+0,6*(50,0+15,0+10,0)=214,500 [C] m2 obruby podél žulových kostek: 1,0*(11,0+24,0+12,0+8,0+9,0+9,0)=73,000 [D] m2 napojení potrubí do šachty Š1: 20,0*1,2=24,000 [E] m2 Celkem: A+B+C+D+E=383,900 [F] m2 tl. 0,1: 0,1*F=38,390 [G] m3
P | 26 | 18241 |  | ZALOŽENÍ TRÁVNÍKU RUČNÍM VÝSEVEM | M2 | 383.9 | 0 |  |  | 2
PP
VV |  |  |  | v zeleni rýhy pro přípojky hl. 1,6m * délka* šířka 1,0m : (34,0)*1,0=34,000 [A] m2 v zeleni rýhy pro přípojky pro horskou vpust DN300, délka * hl. 1,6* šířka 1,2m: (8,0+15,0+2,0+7,0)*1,2=38,400 [B] m2 pro nové příkopové žlaby: 0,5*(47,0+64,0+16,0+64,0+26,0+3,0+36,0+15,0+23,0+35,0+10,0)+0,6*(50,0+15,0+10,0)=214,500 [C] m2 obruby podél žulových kostek: 1,0*(11,0+24,0+12,0+8,0+9,0+9,0)=73,000 [D] m2 napojení potrubí do šachty Š1: 20,0*1,2=24,000 [E] m2 Celkem: A+B+C+D+E=383,900 [F] m2
P | 27 | 18247 |  | OŠETŘOVÁNÍ TRÁVNÍKU | M2 | 383.9 | 0 |  |  | 2
PP
VV |  |  |  | v zeleni rýhy pro přípojky hl. 1,6m * délka* šířka 1,0m : (34,0)*1,0=34,000 [A] m2 v zeleni rýhy pro přípojky pro horskou vpust DN300, délka * hl. 1,6* šířka 1,2m: (8,0+15,0+2,0+7,0)*1,2=38,400 [B] m2 pro nové příkopové žlaby: 0,5*(47,0+64,0+16,0+64,0+26,0+3,0+36,0+15,0+23,0+35,0+10,0)+0,6*(50,0+15,0+10,0)=214,500 [C] m2 obruby podél žulových kostek: 1,0*(11,0+24,0+12,0+8,0+9,0+9,0)=73,000 [D] m2 napojení potrubí do šachty Š1: 20,0*1,2=24,000 [E] m2 Celkem: A+B+C+D+E=383,900 [F] m2
SD |  | 2 |  | Základy
P | 28 | 212635 |  | TRATIVODY KOMPL Z TRUB Z PLAST HM DN DO 150MM, RÝHA TŘ I | M | 1716 | 0 |  |  | 2
PP
VV |  |  |  | drenážní trativod DN 150, tvrdá celoperforovaná trouba PE-HD SN 8 , zásyp kačírkem nebo praným štěrkem hloubka 0,6m nebo 0,8m * šířka 0,5m: vlevo v km 0,937-1,295, hloubka 0,6m: 256,0+7*2,0=270,000 [A] m vlevo v km 1,315-1,650, hloubka 0,6m: 332,0+5*2,0=342,000 [B] m vlevo v km 1,660-2,170,hloubka 0,6m: 520,0+9*2,0=538,000 [C] m vpravo v km 1,470-1,640, hloubka 0,8m: 170,0=170,000 [D] m vpravo v km 1,640-1,700, hloubka 0,6m: 60,0=60,000 [E] m vpravo v km 1,700-1,970, hloubka 0,8m: 270+3*2,0=276,000 [F] m vpravo v km 1,990-2,000, hloubka 0,6m: 10,0=0,000 [G] m vpravo v km 2,010-2,110, hloubka 0,8m: 60,0=60,000 [H] m Celkem: A+B+C+D+E+F+G+H=1 716,000 [I] m
P | 29 | 21361 |  | DRENÁŽNÍ VRSTVY Z GEOTEXTILIE | M2 | 3432 | 0 |  |  | 2
PP
VV |  |  |  | netkaná geotextílie 200g/m2 na povrchu pro drenážní trativod šířky 2,0 m/m vlevo v km 0,937-1,295, hloubka 0,6m: 256,0+7*2,0=270,000 [A] m vlevo v km 1,315-1,650, hloubka 0,6m: 332,0+5*2,0=342,000 [B] m vlevo v km 1,660-2,170,hloubka 0,6m: 520,0+9*2,0=538,000 [C] m vpravo v km 1,470-1,640, hloubka 0,8m: 170,0=170,000 [D] m vpravo v km 1,640-1,700, hloubka 0,6m: 60,0=60,000 [E] m vpravo v km 1,700-1,970, hloubka 0,8m: 270+3*2,0=276,000 [F] m vpravo v km 1,990-2,000, hloubka 0,6m: 10,0=0,000 [G] m vpravo v km 2,010-2,110, hloubka 0,8m: 60,0=60,000 [H] m Celkem: A+B+C+D+E+F+G+H=1 716,000 [I] m Celkem: 2,0*I=3 432,000 [J] m2
P | 30 | 21363 | A | DRENÁŽNÍ VRSTVY Z GEOMATRACE | M2 | 145.8 | 0 |  |  | 2
PP
VV |  |  |  | protierozní georohož PP třívrstvá, délka lícní strany * délka svahu: vyztužený svah v km 1,112-1,190: 1,6*(10,0)+2,3*(16,0+26,0)+1,6*(5,0+13,0)+0,8*5,5=145,800 [A] m2
P | 31 | 21363 | B | DRENÁŽNÍ VRSTVY Z GEOMATRACE | M2 | 145.8 | 0 |  |  | 2
PP
VV |  |  |  | protierozní kokosová rohož, délka lícní strany * délka svahu: vyztužený svah v km 1,112-1,190: 1,6*(10,0)+2,3*(16,0+26,0)+1,6*(5,0+13,0)+0,8*5,5=145,800 [A] m2
P | 32 | 28995 |  | KOTEVNÍ SÍTĚ PRO GABIONY A ARMOVANÉ ZEMINY | M2 | 318.75 | 0 |  |  | 2
PP
VV |  |  |  | kotevní síť 100/100/4mm včetně vzpěr, délka sítě * počet * délka svahu: vyztužený svah v km 1,112-1,190: 1,7*2*(10,0)+1,7*3*(16,0+26,0)+1,7*2*(5,0+13,0)+1,7*5,5=318,750 [A] m2
P | 33 | 28996 |  | OPLÁŠTĚNÍ (ZPEVNĚNÍ) SÍŤOVINOU Z PLASTICKÝCH HMOT | M2 | 1175.5 | 0 |  |  | 2
PP
VV |  |  |  | síťovina jednoosá z plastických hmot, tahová krátkodobá charakteristická pevnost 50kn/m počet vrstev*vodorovná délka * délka svahu: vyztužený svah v km 1,112-1,190: 4*2,5*(10,0)+(3*2,5+3*3,5)*(16,0+4,0+26,0)+4*2,5*(5,0+4,0+13,0)+2*2,5*5,5=1 175,500 [A] m2
P | 34 | 28997 | A | OPLÁŠTĚNÍ (ZPEVNĚNÍ) Z GEOTEXTILIE A GEOMŘÍŽOVIN | M2 | 342.9 | 0 |  |  | 2
PP
VV |  |  |  | separační geotextilie 200g/m2, včetně rozprostření, vodorovná délka * délka svahu: vyztužený svah v km 1,112-1,190, objem m3/m * délka svahu: 3,0*(1,0+10,0)+4,8*(1,0+46,0+1,0)+3,0*(25,5+1,0)=342,900 [A] m2
P | 35 | 28997 | B | OPLÁŠTĚNÍ (ZPEVNĚNÍ) Z GEOTEXTILIE A GEOMŘÍŽOVIN | M2 | 26 | 0 |  |  | 2
PP
VV |  |  |  | netkaná geotextílie 400g/m2 na povrchu gabionu na rubu gaionů délka * výška : (4,0+2*1,5)*2,0=14,000 [A] m2 (4,0+2*1,0)*2,0=12,000 [B] m2 Celkem: A+B=26,000 [C] m2
SD |  | 3 |  | Svislé konstrukce
P | 36 | 3272C7 |  | ZDI OPĚR, ZÁRUB, NÁBŘEŽ Z GABIONŮ ČÁSTEČNĚ ROVNANÝCH, DRÁT O4,0MM, POVRCHOVÁ ÚPRAVA Zn + Al | M3 | 26 | 0 |  |  | 2
PP
VV |  |  |  | gabionové zdi, délka * výška * šířka (4,0+2*1,5)*2,0*1,0=14,000 [A] m3 (4,0+2*1,0)*2,0*1,0=12,000 [B] m3 Celkem: A+B=26,000 [C] m3
SD |  | 4 |  | Vodorovné konstrukce
P | 37 | 451312 |  | PODKLADNÍ A VÝPLŇOVÉ VRSTVY Z PROSTÉHO BETONU C12/15 | M3 | 9.166 | 0 |  |  | 2
PP
VV |  |  |  | C 12/15-X0 horská vpust: 3*1,9*1,2*0,15=1,026 [A] m3 uliční vpusti: (10,0+14,0+6,0)*1,0*1,0*0,15=4,500 [B] m3 pro gabionové zdi, délka * výška * šířka: (4,0+2*1,5)*0,2*1,4+(4,0+2*1,0)*0,2*1,4=3,640 [C] m3 Celkem: A+B+C=9,166 [D] m3
P | 38 | 451314 | A | PODKLADNÍ A VÝPLŇOVÉ VRSTVY Z PROSTÉHO BETONU C25/30 | M3 | 5.4 | 0 |  |  | 2
PP
VV |  |  |  | podkladní beton C20/25 - nXF3 tl. 100mm pod žulové kostky 100/100/80mm, půdoryné rozměry v m2 * celková tl. 0,10mm: ozn. 4: 4,0+14,0+12,0+7,0+9,0+8,0=54,000 [A] m2 Celkem: A*0,1=5,400 [B] m3
P | 39 | 451314 | B | PODKLADNÍ A VÝPLŇOVÉ VRSTVY Z PROSTÉHO BETONU C25/30 | M3 | 36.792 | 0 |  |  | 2
PP
VV |  |  |  | podkladní beton C20/25 - nXF3 tl. 140mm pod žulovou dlažbu tl. 200 mm, půdoryné rozměry v m2 *1,2 (součinitel pro sklon svahu 1:1,5) * celková tl. 0,14mm: příkop vlevo km 0,600-0,660: 74,0*1,2=88,800 [A] m2 příkop vpravo km 0,670-0,770: (78,0+27,0)*1,2=126,000 [B] m2 propustek v km 0,660: (14,0+15,0)*1,2=34,800 [C] m2 propustek v km 0,740: 2*5,5*1,2=13,200 [D] m2 Celkem: A+B+C+D=262,800 [E] m2 Celkem: E*0,14=36,792 [F] m3
P | 40 | 45157 |  | PODKLADNÍ A VÝPLŇOVÉ VRSTVY Z KAMENIVA TĚŽENÉHO | M3 | 11.86 | 0 |  |  | 2
PP
VV |  |  |  | štěrkové lože pro potrubí, délka * šířka * tloušťka: DN200: (6,0+4,0+2,0+3,0+3,0+3,0+1,0+3,0+1,0+2,0+3,0+2,0+14,0+8,0+2,0+11,0+4,0+5,0)*1,0*0,1=7,700 [A] m3 DN300: (8,0+15,0+2,0+7,0)*1,3*0,1=4,160 [B] m3 Celkem: A+B=11,860 [C] m3
P | 41 | 461314 |  | PATKY Z PROSTÉHO BETONU C25/30 | M3 | 2.358 | 0 |  |  | 2
PP
VV |  |  |  | betonové zajišťující prahy 300/500 mm z betonu C25/30 - XF2, XC2, půdorysné délky *1,2 (součinitel pro sklon svahu 1:1,5), *výška 0,5m *šířka 0,3m: prahy 300/500: (3,0+2,7+0,0+0,0+2,0+3,2+2,2)*1,2=15,720 [A] m celkem: A*0,5*0,3=2,358 [B] m3
P | 42 | 465512 |  | DLAŽBY Z LOMOVÉHO KAMENE NA MC | M3 | 10.08 | 0 |  |  | 2
PP
VV |  |  |  | žulová dlažba tl. 200 mm do lože tl. 140 mm z betonu C20/25 - nXF3 s vyspárováním na cementovou maltu MC 25 šířka spáry 15 mm, půdoryné rozměry v m2 *1,2 (součinitel pro sklon svahu 1:1,5), celkem * tl. 0,20 m: (9,0+8,0+3,0+4,0+4,0+10,0+4,0)*1,2=50,400 [A] m2 Celkem: A*0,20=10,080 [B] m3
SD |  | 5 |  | Komunikace
P | 43 | 561431 |  | KAMENIVO ZPEVNĚNÉ CEMENTEM TŘ. I TL. DO 150MM | M2 | 21.423 | 0 |  |  | 2
PP
VV |  |  |  | SC C8/10 tl. 120 mm, asfaltové plochy v místní komunikaci: rýhy pro uliční vpusti: počet vpustí * hl. 1,20 m prům. š. 1,85*1,85m + rýhy pro přípojky hl. 1,5m * délka* šířka 1,0 : 1*(1,85*1,85)+2,0*1,0=5,423 [A] m2 rýhy pro trativody v km 1,980 a 2,000: (8,0+8,0)*1,0=16,000 [B] m2 Celkem: A+B=21,423 [C] m2
P | 44 | 56333 | A | VOZOVKOVÉ VRSTVY ZE ŠTĚRKODRTI TL. DO 150MM | M2 | 338.95 | 0 |  |  | 2
PP
VV |  |  |  | vrstva ŠDa fr. 0-32 tl. 140 mm, bude zrecyklováno recyklací za studena vyztužený svah v km 1,112-1,190: 2,1*(1,0+10,0)+2,8*(1,0+46,0+1,0)+2,1*(25,5+1,0)=213,150 [A] m2 vpusti a přípojky od UV ve vozovce: 24,0*(1,85*1,85-0,55*0,55)+(4,0+2,0+2,0+3,0+3,0+3,0+1,0+2,0+1,0+1,0+2,0+1,0+6,0+6,0+6,0)*1,0=117,880 [B] m2 vybourání propustku v km 1,395: 6,6*1,2=7,920 [C] m2 Celkem: A+B+C=338,950 [D] m2
P | 45 | 56333 | B | VOZOVKOVÉ VRSTVY ZE ŠTĚRKODRTI TL. DO 150MM | M2 | 150 | 0 |  |  | 2
PP
VV |  |  |  | vrstva ŠDa fr. 0-32 tl. 150 mm ozn. 3: 20,0+22,0=42,000 [A] m2 ozn. 4: 2*(4,0+14,0+12,0+7,0+9,0+8,0)=108,000 [B] m2 Celkem: A+B=150,000 [C] m2
P | 46 | 56334 |  | VOZOVKOVÉ VRSTVY ZE ŠTĚRKODRTI TL. DO 200MM | M2 | 396.95 | 0 |  |  | 2
PP
VV |  |  |  | vrstva ŠDa fr. 0-125 tl. 200 mm vyztužený svah v km 1,112-1,190: 2,1*(1,0+10,0)+2,8*(1,0+46,0+1,0)+2,1*(25,5+1,0)=213,150 [A] m2 vpusti a přípojky od UV ve vozovce: 24,0*(1,85*1,85-0,55*0,55)+(4,0+2,0+2,0+3,0+3,0+3,0+1,0+2,0+1,0+1,0+2,0+1,0+6,0+6,0+6,0)*1,0=117,880 [B] m2 vybourání propustku v km 1,395: 6,6*1,2=7,920 [C] m2 ozn. 3: 20,0+22,0=42,000 [D] m2 rýhy pro trativody v km 1,980 a 2,000: (8,0+8,0)*1,0=16,000 [E] m2 Celkem: A+B+C+D+E=396,950 [F] m2
P | 47 | 567534 |  | VRST PRO OBNOVU A OPR RECYK ZA STUD CEM A ASF EM TL DO 150MM | M2 | 7159.2 | 0 |  |  | 2
PP
VV |  |  |  | RS 0/45 CA tl. 140 mm. Na návrh recyklace za studena byla provedena průkazní zkouška. Bude doplněna křivka zrnitosti nakupovaným materiálem z drobného kameniva, množství přidávaného pojiva je uvažováno s průměrnou hodnotou dávky cementu 5% a 3% asf. emulze, viz protokol o průkazní zkoušce směsi recyklované ze studena, ozn 2: 6920,0=6 920,000 [A] rozšíření na každém kraji 0,20m mimo silniční obrubu: 0,20*(2170,0-937,0-18,0-11,0-8,0)=239,200 [B] Celkem: A+B=7 159,200 [C] m2
P | 48 | 56962 |  | ZPEVNĚNÍ KRAJNIC Z RECYKLOVANÉHO MATERIÁLU TL DO 100MM | M2 | 642.5 | 0 |  |  | 2
PP
VV |  |  |  | nezpevněná krajnice z R-mat šířky 0,5m a 1,5m tl. 0,1m š. 0,5m: 0,5*((2170,0-937,0)-(18,0+11,0+84,0+2*4,0+8,0+10,0+2*4,0+8,0+10,0+6,0+6,0+6,0+2,0+6,0+4,0+2,0+3,0)) =516,500 [A] m2 š. 1,5m: 1,5*84,0=126,000 [B] m2 Celkem: A+B=642,500 [C] m2
P | 49 | 572123 |  | INFILTRAČNÍ POSTŘIK Z EMULZE DO 1,0KG/M2 | M2 | 7180.623 | 0 |  |  | 2
PP
VV |  |  |  | INFILTRAČNÍ POSTŘIK 0,8kg/m2 ozn 2: 6920,0=6 920,000 [A] rozšíření na každém kraji 0,20m mimo silniční obrubu: 0,20*(2170,0-937,0-18,0-11,0-8,0)=239,200 [B] na vrstvu SC C8/10 tl. 120 mm, asfaltové plochy v místní komunikaci: rýhy pro uliční vpusti: počet vpustí * hl. 1,20 m prům. š. 1,85*1,85m + rýhy pro přípojky hl. 1,5m * délka* šířka 1,0 : 1*(1,85*1,85)+2,0*1,0=5,423 [C] m2 rýhy pro drenáže v km 1,980 a 2,000: (8,0+8,0)*1,0=16,000 [D] m2 Celkem: A+B+C+D=7 180,623 [E] m2
P | 50 | 572213 |  | SPOJOVACÍ POSTŘIK Z EMULZE DO 0,5KG/M2 | M2 | 7385.68 | 0 |  |  | 2
PP
VV |  |  |  | ozn 1: 2*(10,0+60,0+34,0+29,0+16,0+15,0)=328,000 [A] ozn 2: 6920,0=6 920,000 [B] ozn 3: 20,0+22,0=42,000 [C] rozšíření na každém kraji 0,08m mimo silniční obrubu: 0,08*(2170,0-937,0-18,0-11,0-8,0) =95,680 [D] Celkem: A+B+C+D=7 385,680 [E] m2
P | 51 | 574A34 |  | ASFALTOVÝ BETON PRO OBRUSNÉ VRSTVY ACO 11+, 11S TL. 40MM | M2 | 7126 | 0 |  |  | 2
PP
VV |  |  |  | ACO 11+ tl. 40 mm ozn 1: 10,0+60,0+34,0+29,0+16,0+15,0=164,000 [A] ozn 2: 6920,0=6 920,000 [B] ozn 3: 20,0+22,0=42,000 [C] Celkem: A+B+C=7 126,000 [D] m2
P | 52 | 574C56 |  | ASFALTOVÝ BETON PRO LOŽNÍ VRSTVY ACL 16+, 16S TL. 60MM | M2 | 7221.68 | 0 |  |  | 2
PP
VV |  |  |  | ACL 16+ tl. 60 mm ozn 1: 10,0+60,0+34,0+29,0+16,0+15,0=164,000 [A] ozn 2: 6920,0=6 920,000 [B] ozn 3: 20,0+22,0=42,000 [C] rozšíření na každém kraji 0,08m mimo silniční obrubu: 0,08*(2170,0-937,0-18,0-11,0-8,0) =95,680 [D] Celkem: A+B+C+D=7 221,680 [E] m2
P | 53 | 57631 |  | POSYP LOMOVÝMI VÝSIVKAMI 5KG/M2 | M2 | 7159.2 | 0 |  |  | 2
PP
VV |  |  |  | Posyp infiltračního postřiku drceným kamenivem fr.4-8, 2,0 kg/m2 ozn 2: 6920,0=6 920,000 [A] rozšíření na každém kraji 0,20m mimo silniční obrubu: 0,20*(2170,0-937,0-18,0-11,0-8,0)=239,200 [B] Celkem: A+B=7 159,200 [C] m2
P | 54 | 58222 |  | DLÁŽDĚNÉ KRYTY Z DROBNÝCH KOSTEK DO LOŽE Z MC | M2 | 54 | 0 |  |  | 2
PP
VV |  |  |  | žlábek žulových kostek 80/100/100mm do betonu C25/30 nXF3 ozn. 4: 4,0+14,0+12,0+7,0+9,0+8,0=54,000 [A] m2
P | 55 | 587205 |  | PŘEDLÁŽDĚNÍ KRYTU Z BETONOVÝCH DLAŽDIC | M2 | 4.5 | 0 |  |  | 2
PP
VV |  |  |  | předláždění sjezdu v km 1,540: 9,0*0,5=4,500 [A] m2
SD |  | 7 |  | Přidružená stavební výroba
P | 56 | 767911A |  | OPLOCENÍ DŘEVĚNÉ | M2 | 80 | 0 |  |  | 2
PP
VV |  |  |  | demontáž a zpětná montáž dřeveného oplocení vpravo v km 1,112 - 1,190 délka: 80,0=80,000 [A] m
SD |  | 8 |  | Potrubí
P | 57 | 87434 |  | POTRUBÍ Z TRUB PLASTOVÝCH ODPADNÍCH DN DO 200MM | M | 77 | 0 |  |  | 2
PP
VV |  |  |  | příčné přípojky od UV - PP potrubí SN 12 DN 200 mm: 6,0+4,0+2,0+3,0+3,0+3,0+1,0+3,0+1,0+2,0+3,0+2,0+14,0+8,0+2,0+11,0+4,0+5,0=77,000 [A] m
P | 58 | 87445 |  | POTRUBÍ Z TRUB PLASTOVÝCH ODPADNÍCH DN DO 300MM | M | 32 | 0 |  |  | 2
PP
VV |  |  |  | přípojky od horské vpusti - PP potrubí SN 12 DN 300 mm: 8,0+15,0+2,0+7,0=32,000 [A] m
P | 59 | 89712 | A | VPUSŤ KANALIZAČNÍ ULIČNÍ KOMPLETNÍ Z BETONOVÝCH DÍLCŮ | KUS | 24 | 0 |  |  | 2
PP
VV |  |  |  | nové uliční vpusti s plastovou mříží s rámem (500x500) D400 včetně kalového koše, výšky 1,46 m: celkem 10,0+14,0=24,000 [A] ks
P | 60 | 89712 | B | VPUSŤ KANALIZAČNÍ ULIČNÍ KOMPLETNÍ Z BETONOVÝCH DÍLCŮ | KUS | 6 | 0 |  |  | 2
PP
VV |  |  |  | nové uliční vpusti, obrubníkový litinový poklop B125 včetně kalového koše, výšky 1,485 m: celkem 6,0 ks=6,000 [A]
P | 61 | 89722 |  | VPUSŤ KANALIZAČNÍ HORSKÁ KOMPLETNÍ Z BETON DÍLCŮ | KUS | 3 | 0 |  |  | 2
PP
VV |  |  |  | horská vpust (1,5x1,2x1,5m) s litinovou mříží na podkladní beton: 3,0=3,000 [A] ks
P | 62 | 897543 |  | VPUSŤ ODVOD ŽLABŮ Z POLYMERBETONU SV. ŠÍŘKY DO 200MM | KUS | 1 | 0 |  |  | 2
PP
VV |  |  |  | prahová vpust s litinovou mříží tř. zat. D400, celkové šířky 190mm, do betonu C20/25dl. 4,5m: 1,0=1,000 [A]
P | 63 | 89921 |  | VÝŠKOVÁ ÚPRAVA POKLOPŮ | KUS | 5 | 0 |  |  | 2
PP
VV |  |  |  | kanalizace 5,0=5,000 [A] ks
P | 64 | 89923 |  | VÝŠKOVÁ ÚPRAVA KRYCÍCH HRNCŮ | KUS | 36 | 0 |  |  | 2
PP
VV |  |  |  | vodovod 36,0 ks=36,000 [A]
SD |  | 9 |  | Ostatní konstrukce a práce
P | 65 | 9113A1 |  | SVODIDLO OCEL SILNIČ JEDNOSTR, ÚROVEŇ ZADRŽ N1, N2 - DODÁVKA A MONTÁŽ | M | 122 | 0 |  |  | 2
PP
VV |  |  |  | zádržnost N2 50,0+72,0=122,000 [A] m
P | 66 | 91228 |  | SMĚROVÉ SLOUPKY Z PLAST HMOT VČETNĚ ODRAZNÉHO PÁSKU | KUS | 2 | 0 |  |  | 2
PP
VV |  |  |  | červené sloupky v účelových komunikacích: 1*2,0=2,000 [A] ks
P | 67 | 914113 |  | DOPRAVNÍ ZNAČKY ZÁKLADNÍ VELIKOSTI OCELOVÉ NEREFLEXNÍ - DEMONTÁŽ | KUS | 6 | 0 |  |  | 2
PP
VV |  |  |  | odvoz na dodavatelem definovanou skládku a odkup dodavatelem za cenu šrotu dle ZOP výměna stávajících: 6,0=6,000 [A] ks
P | 68 | 914131 |  | DOPRAVNÍ ZNAČKY ZÁKLADNÍ VELIKOSTI OCELOVÉ FÓLIE TŘ 2 - DODÁVKA A MONTÁŽ | KUS | 14 | 0 |  |  | 2
PP
VV |  |  |  | výměna stávajících: 6,0=6,000 [A] ks nové: 8,0=8,000 [B] ks Celkem: A+B=14,000 [C] ks
P | 69 | 914921 |  | SLOUPKY A STOJKY DOPRAVNÍCH ZNAČEK Z OCEL TRUBEK DO PATKY - DODÁVKA A MONTÁŽ | KUS | 13 | 0 |  |  | 2
PP
VV |  |  |  | výměna stávajících: (6-0)=6,000 [A] ks nové: (8-1)=7,000 [B] ks Celkem: A+B=13,000 [C] ks
P | 70 | 914923 |  | SLOUPKY A STOJKY DZ Z OCEL TRUBEK DO PATKY DEMONTÁŽ | KUS | 6 | 0 |  |  | 2
PP
VV |  |  |  | odvoz na dodavatelem definovanou skládku a odkup dodavatelem za cenu šrotu dle ZOP výměna stávajících: (6,0-0)=6,000 [A] ks
P | 71 | 915111 |  | VODOROVNÉ DOPRAVNÍ ZNAČENÍ BARVOU HLADKÉ - DODÁVKA A POKLÁDKA | M2 | 20 | 0 |  |  | 2
PP
VV |  |  |  | V11a: 2*10,0=20,000 [A] m2
P | 72 | 915211 |  | VODOROVNÉ DOPRAVNÍ ZNAČENÍ PLASTEM HLADKÉ - DODÁVKA A POKLÁDKA | M2 | 20 | 0 |  |  | 2
PP
VV |  |  |  | V11a: 2*10,0=20,000 [A] m2
P | 73 | 917224 |  | SILNIČNÍ A CHODNÍKOVÉ OBRUBY Z BETONOVÝCH OBRUBNÍKŮ ŠÍŘ 150MM | M | 1280 | 0 |  |  | 2
PP
VV |  |  |  | silniční obrubník 250/150/1000 z C35/45-XF4,XD3 případně vjezdové do betonového lože C 20/25 nXF3: výměna: 2,0+4,0+5,0+5,0+134,0=150,000 [A] nové: 114,0+246,0+332,0+215,0+102,0+17,0+31,0=1 057,000 [B] obruby podél žulových kostek: 11,0+24,0+12,0+8,0+9,0+9,0=73,000 [C] Celkem: A+B+C=1 280,000 [D] m
P | 74 | 919111 |  | ŘEZÁNÍ ASFALTOVÉHO KRYTU VOZOVEK TL DO 50MM | M | 1445 | 0 |  |  | 2
PP
VV |  |  |  | celkem boční napojení, konec, začátek úseku: 6,0+18,0+11,0+10,0+8,0+29,0+7,0+14,0+10,0+12,0+6,0+8,0+15,0+10,0+10,0+7,0+6,0+10,0+6,0=203,000 [A] m středová spára: 1233,0=1 233,000 [B] m prahová vpust: 2*4,5=9,000 [C] m Celkem: A+B+C=1 445,000 [D] m správně
P | 75 | 919113 |  | ŘEZÁNÍ ASFALTOVÉHO KRYTU VOZOVEK TL DO 150MM | M | 398.3 | 0 |  |  | 2
PP
VV |  |  |  | šířka * délka: vyztužený svah v km 1,112-1,190: 2,0+10,0+1,0+48,0+1,0+25,5+2,0=89,500 [A] m vpusti a přípojky od UV ve vozovce: 24,0*(4*1,85)+(4,0+2,0+2,0+3,0+3,0+3,0+1,0+2,0+1,0+1,0+2,0+1,0+6,0+6,0+6,0)*2,0=263,600 [B] m vybourání propustku v km 1,395: 6,6*2,0=13,200 [C] m rýhy pro trativody v km 1,980 a 2,000: (8,0+8,0)*2,0=32,000 [D] m Celkem: A+B+C+D=398,300 [E] m
P | 76 | 919142 |  | ŘEZÁNÍ ŽELEZOBETONOVÝCH KONSTRUKCÍ TL DO 100MM | M | 43 | 0 |  |  | 2
PP
VV |  |  |  | navrtání a utěsnění kanalizačních odboček DN200mm: napojení drenáží DN 150 do vpustí, šachet: 37,0=37,000 [A] napojení přípojek DN 200 do bet trub: 4,0=4,000 [B] napojení přípojek DN 300: 2,0=2,000 [C] Celkem: A+B+C=43,000 [D] m
P | 77 | 931325 |  | TĚSNĚNÍ DILATAČ SPAR ASF ZÁLIVKOU MODIFIK PRŮŘ DO 600MM2 | M | 1454 | 0 |  |  | 2
PP
VV |  |  |  | celkem boční napojení, konec, začátek úseku: 6,0+18,0+11,0+10,0+8,0+29,0+7,0+14,0+10,0+12,0+6,0+8,0+15,0+10,0+10,0+7,0+6,0+10,0+6,0=203,000 [A] m středová spára: 1233,0=1 233,000 [B] m prahová vpust: 2*2*4,5=18,000 [C] m Celkem: A+B+C=1 454,000 [D] m
P | 78 | 935212 |  | PŘÍKOPOVÉ ŽLABY Z BETON TVÁRNIC ŠÍŘ DO 600MM DO BETONU TL 100MM | M | 339 | 0 |  |  | 2
PP
VV |  |  |  | příkopové žlaby 600/330/67mm do lože z betonu C20/25: 47,0+64,0+16,0+64,0+26,0+3,0+36,0+15,0+23,0+35,0+10,0=339,000 [A] m
P | 79 | 966345 |  | BOURÁNÍ PROPUSTŮ Z TRUB DN DO 300MM | M | 51 | 0 |  |  | 2
PP
VV |  |  |  | vč. odvozu a uložení na trvalou skládku v dodavatelem definované vzdálenosti propustek v km 1,400: 7,0=7,000 [A] m vybourání bet. trub kanalizace: 8,0+15,0+2,0=25,000 [B] m vybourání bet. trub propustků: 13,0+6,0=19,000 [C] m Celkem: A+B+C=51,000 [D] m
P | 80 | 96687 |  | VYBOURÁNÍ ULIČNÍCH VPUSTÍ KOMPLETNÍCH | KUS | 8 | 0 |  |  | 2
PP
VV |  |  |  | vč. odvozu a uložení na trvalou skládku v dodavatelem definované vzdálenosti celkem 2,0+6,0=8,000 [A] ks
P | 81 | 96688 |  | VYBOURÁNÍ KANALIZAČ ŠACHET KOMPLETNÍCH | KUS | 3 | 0 |  |  | 2
PP
VV |  |  |  | vč. odvozu a uložení na trvalou skládku v dodavatelem definované vzdálenosti horské vpusti: 3,0=3,000 [A]

## SO 183
ASPE10 |  |  |  | Firma: MDS projekt s.r.o. | [5 empty] | 3
|  |  |  | Soupis prací objektu | [5 empty] | 3
S | Stavba: | 2378-21-3 |  | Rekonstrukce silnice III/3661 křiž. I/34 – Vendolí - II. etapa |  |  | SO 183 |  | 0,00 | 2
O | Rozpočet: | SO 183 |  | Dočasné dopravní opatření pro SO 123 |  |  |  |  | 15,00 | 2
Typ | Poř. číslo | Kód položky | Varianta | Název položky | MJ | Množství | Jednotková cena |  | 21,00 | 2
[7 empty] | Jednotková | Celkem
0 | 1 | 2 | 3 | 4 | 5 | 6 | 9 | 10
SD |  | 9 |  | Ostatní konstrukce a práce
P | 1 | 914132 |  | DOPRAVNÍ ZNAČKY ZÁKLADNÍ VELIKOSTI OCELOVÉ FÓLIE TŘ 2 - MONTÁŽ S PŘEMÍSTĚNÍM | KUS | 39 | 0 |  |  | 2
PP
VV |  |  |  | dle D.5.2. SCHÉMA DOČASNÉHO DOPRAVNÍHO OPATŘENÍ objízdná trasa: 23,0=23,000 [A] na stavbě: 16,0=16,000 [B] Celkem: A+B=39,000 [C] ks
P | 2 | 914133 |  | DOPRAVNÍ ZNAČKY ZÁKLADNÍ VELIKOSTI OCELOVÉ FÓLIE TŘ 2 - DEMONTÁŽ | KUS | 39 | 0 |  |  | 2
PP
VV |  |  |  | objízdná trasa: 23,0=23,000 [A] na stavbě: 16,0=16,000 [B] Celkem: A+B=39,000 [C] ks
P | 3 | 914139 |  | DOPRAV ZNAČKY ZÁKLAD VEL OCEL FÓLIE TŘ 2 - NÁJEMNÉ | KSDEN | 2418 | 0 |  |  | 2
PP
VV |  |  |  | objízdná trasa: 23,0 * 31 * 2=1 426,000 [A] na stavbě: 16,0 * 31 * 2=992,000 [B] Celkem: A+B=2 418,000 [C] ksden
P | 4 | 914432 |  | DOPRAVNÍ ZNAČKY 100X150CM OCELOVÉ FÓLIE TŘ 2 - MONTÁŽ S PŘEMÍSTĚNÍM | KUS | 4 | 0 |  |  | 2
PP
VV |  |  |  | dle D.5.2. SCHÉMA DOČASNÉHO DOPRAVNÍHO OPATŘENÍ objízdná trasa: 4,0=4,000 [A] ks
P | 5 | 914433 |  | DOPRAVNÍ ZNAČKY 100X150CM OCELOVÉ FÓLIE TŘ 2 - DEMONTÁŽ | KUS | 4 | 0 |  |  | 2
PP
VV |  |  |  | objízdná trasa: 4,0=4,000 [A] ks
P | 6 | 914439 |  | DOPRAV ZNAČKY 100X150CM OCEL FÓLIE TŘ 2 - NÁJEMNÉ | KSDEN | 248 | 0 |  |  | 2
PP
VV |  |  |  | objízdná trasa: 4,0 * 31 * 2=248,000 [A] ksden
P | 7 | 916322 |  | DOPRAVNÍ ZÁBRANY Z2 S FÓLIÍ TŘ 2 - MONTÁŽ S PŘESUNEM | KUS | 3 | 0 |  |  | 2
PP
VV |  |  |  | dle D.5.2. SCHÉMA DOČASNÉHO DOPRAVNÍHO OPATŘENÍ objízdná trasa: 2,0=2,000 [A] na stavbě: 1,0=1,000 [B] Celkem: A+B=3,000 [C] ks
P | 8 | 916323 |  | DOPRAVNÍ ZÁBRANY Z2 S FÓLIÍ TŘ 2 - DEMONTÁŽ | KUS | 3 | 0 |  |  | 2
PP
VV |  |  |  | objízdná trasa: 2,0=2,000 [A] na stavbě: 1,0=1,000 [B] Celkem: A+B=3,000 [C] ks
P | 9 | 916329 |  | DOPRAVNÍ ZÁBRANY Z2 S FÓLIÍ TŘ 2 - NÁJEMNÉ | KSDEN | 124 | 0 |  |  | 2
PP
VV |  |  |  | objízdná trasa: 1,0 * 31 * 2=62,000 [A] na stavbě: 1,0 * 31 * 2=62,000 [B] Celkem: A+B=124,000 [C] ksden
P | 10 | 916362 |  | SMĚROVACÍ DESKY Z4 OBOUSTR S FÓLIÍ TŘ 2 - MONTÁŽ S PŘESUNEM | KUS | 40 | 0 |  |  | 2
PP
VV |  |  |  | dle D.5.2. SCHÉMA DOČASNÉHO DOPRAVNÍHO OPATŘENÍ na stavbě, dodávka a 1x přesun : 2*20,0=40,000 [A] ks
P | 11 | 916363 |  | SMĚROVACÍ DESKY Z4 OBOUSTR S FÓLIÍ TŘ 2 - DEMONTÁŽ | KUS | 40 | 0 |  |  | 2
PP
VV |  |  |  | na stavbě, dodávka a 1x přesun : 2*20,0=40,000 [A] ks
P | 12 | 916369 |  | SMĚROVACÍ DESKY Z4 OBOUSTR S FÓLIÍ TŘ 2 - NÁJEMNÉ | KSDEN | 1240 | 0 |  |  | 2
PP
VV |  |  |  | na stavbě: 20 * 31 * 2=1 240,000 [A] ksden
P | 13 | 916622 |  | VODÍCÍ STĚNY Z DÍLCŮ BETON - MONTÁŽ S PŘESUNEM | M | 94 | 0 |  |  | 2
PP
VV |  |  |  | Dočasné dopravní opatření - doprava po polovinách vozovky: betonová svodidla výšky 1,1m vodící stěna podél vyztužených svahů: 84,0+2*5,0=94,000 [A] m
P | 14 | 916623 |  | VODÍCÍ STĚNY Z DÍLCŮ BETON - DEMONTÁŽ | M | 94 | 0 |  |  | 2
PP
VV |  |  |  | Dočasné dopravní opatření - doprava po polovinách vozovky: betonová svodidla výšky 1,1m vodící stěna podél vyztužených svahů: 84,0+2*5,0=94,000 [A] m
P | 15 | 916629 |  | VODÍCÍ STĚNY Z DÍLCŮ BETON - NÁJEMNÉ | MDEN | 2914 | 0 |  |  | 2
PP
VV |  |  |  | Dočasné dopravní opatření - doprava po polovinách vozovky, délka * počet dnů * počet měsíců betonová svodidla výšky 1,1m vodící stěna podél vyztužených svahů: (84,0+2*5,0) * 31 * 1=2 914,000 [A] m
P | 16 | 916712 |  | UPEVŇOVACÍ KONSTR - PODKLADNÍ DESKA POD 28KG - MONTÁŽ S PŘESUNEM | KUS | 142 | 0 |  |  | 2
PP
VV |  |  |  | dle D.5.2. SCHÉMA DOČASNÉHO DOPRAVNÍHO OPATŘENÍ objízdná trasa značka: 2*23,0=46,000 [A] objízdná trasa značka 100x150: 3*4,0=12,000 [B] objízdná trasa zábrany Z2: 4*2,0=8,000 [C] na stavbě značka: 2*16,0=32,000 [D] na stavbě zábrany Z2: 4*1,0=4,000 [E] na stavbě směrovací desky Z4: 1*2*20,0=40,000 [F] Celkem: A+B+C+D+E+F=142,000 [G] ks
P | 17 | 916713 |  | UPEVŇOVACÍ KONSTR - PODKLADNÍ DESKA POD 28KG - DEMONTÁŽ | KUS | 142 | 0 |  |  | 2
PP
VV |  |  |  | objízdná trasa značka: 2*23,0=46,000 [A] objízdná trasa značka 100x150: 3*4,0=12,000 [B] objízdná trasa zábrany Z2: 4*2,0=8,000 [C] na stavbě značka: 2*16,0=32,000 [D] na stavbě zábrany Z2: 4*1,0=4,000 [E] na stavbě směrovací desky Z4: 1*2*20,0=40,000 [F] Celkem: A+B+C+D+E+F=142,000 [G] ks
P | 18 | 916719 |  | UPEVŇOVACÍ KONSTR - PODKLAD DESKA POD 28KG - NÁJEMNÉ | KSDEN | 8804 | 0 |  |  | 2
PP
VV |  |  |  | objízdná trasa značka: 2*23,0=46,000 [A] objízdná trasa značka 100x150: 3*4,0=12,000 [B] objízdná trasa zábrany Z2: 4*2,0=8,000 [C] na stavbě značka: 2*16,0=32,000 [D] na stavbě zábrany Z2: 4*1,0=4,000 [E] na stavbě směrovací desky Z4: 1*2*20,0=40,000 [F] Celkem: (A+B+C+D+E+F) * 31 * 2=8 804,000 [G] ksden

## SO 302
ASPE10 |  |  |  | Firma: MDS projekt s.r.o. | [5 empty] | 3
|  |  |  | Soupis prací objektu | [5 empty] | 3
S | Stavba: | 2378-21-3 |  | Rekonstrukce silnice III/3661 křiž. I/34 – Vendolí - II. etapa |  |  | SO 302 |  | 0,00 | 2
O | Rozpočet: | SO 302 |  | Dešťová kanalizace |  |  |  |  | 15,00 | 2
Typ | Poř. číslo | Kód položky | Varianta | Název položky | MJ | Množství | Jednotková cena |  | 21,00 | 2
[7 empty] | Jednotková | Celkem
0 | 1 | 2 | 3 | 4 | 5 | 6 | 9 | 10
SD |  | 0 |  | Všeobecné konstrukce a práce
P | 1 | 014102 |  | POPLATKY ZA SKLÁDKU | T | 2023.904 | 0 |  |  | 2
PP
VV |  |  |  | Poplatky za uložení zemin a přebytků výkopku položka 11332: 107,920=107,920 [A] m3 položka 12110: 1,680=1,680 [B] m3 položka 13273: 904,032=904,032 [C] m3 odečet položky 18220: -1,680=-1,680 [D] m3 Celkem: A+B+C+D=1 011,952 [E] m3 Celkem: E*2,0=2 023,904 [F] t
P | 2 | 014132 |  | POPLATKY ZA SKLÁDKU TYP S-NO (NEBEZPEČNÝ ODPAD) | T | 185.338 | 0 |  |  | 2
PP
VV |  |  |  | nízký obsah PAU dle diagnostiky Poplatky za uložení nebezpečného odpadu. položka 11333: 77,224*2,4=185,338 [A] t
SD |  | 1 |  | Zemní práce
P | 3 | 11332 |  | ODSTRANĚNÍ PODKLADŮ ZPEVNĚNÝCH PLOCH Z KAMENIVA NESTMELENÉHO | M3 | 107.92 | 0 |  |  | 2
PP
VV |  |  |  | vč. odvozu a uložení na trvalou skládku v dodavatelem definované vzdálenosti odstranění vrstev vozovky v místech rýh: DN400: (275,00-(7*2,6))*1,3=333,840 [A] m2 DN600: (102,0-(4*2,6)-4,0)*1,5=131,400 [B] m2 Šachty Š2-Š12: 11*2,6*2,6=74,360 [C] m2 Celkem: A+B+C=539,600 [D] m2 tl. 0,2m: 0,20*D=107,920 [E] m3
P | 4 | 11333 |  | ODSTRANĚNÍ PODKLADU ZPEVNĚNÝCH PLOCH S ASFALT POJIVEM | M3 | 77.224 | 0 |  |  | 2
PP
VV |  |  |  | vč. odvozu na trvalou skládku v dodavatelem definované vzálenosti odstranění živičných vrstev v místech rýh DN400: (275,00-(7*2,6))*1,3=333,840 [A] m2 DN600: (102,0-(4*2,6-4,0))*1,5=143,400 [B] m2 Šachty Š2-Š12: 11*2,6*2,6=74,360 [C] m2 Celkem: A+B+C=551,600 [D] m2 tl. 0,14m: 0,14*D=77,224 [E] m3
P | 5 | 12110 |  | SEJMUTÍ ORNICE NEBO LESNÍ PŮDY | M3 | 1.68 | 0 |  |  | 2
PP
VV |  |  |  | vč. odvozu a uložení na dočasnou skládku v dodavatelem definované vzdálenosti tl. 0,1m, šířka * délka * *1,1 (součinitel pro sklon svahu 1:2),*1,2 (součinitel pro sklon svahu 1:1,5), *1,4 (součinitel pro sklon svahu 1:1)): kolem Š1: 1,5*4,0+3,0*3,0*1,2=16,800 [A] m2 tl. 0,10m: 0,1*A=1,680 [B] m3
P | 6 | 12573 |  | VYKOPÁVKY ZE ZEMNÍKŮ A SKLÁDEK TŘ. I | M3 | 1.68 | 0 |  |  | 2
PP
VV |  |  |  | položka 18220: 1,68=1,680 [A] m3
P | 7 | 13273 |  | HLOUBENÍ RÝH ŠÍŘ DO 2M PAŽ I NEPAŽ TŘ. I | M3 | 904.032 | 0 |  |  | 2
PP
VV |  |  |  | vč. odvozu a uložení na trvalou skládku v dodavatelem definované vzdálenosti rýhy pro šachty: počet šachet * hl. 1,80 m prům. š. 2,6*2,6m + rýhy pro přípojky hl. 1,6m * délka* šířka 1,3m nebo 1,5m : 11*1,80*(2,60*2,60)+1*1,8*(3,0*3,0)=150,048 [A] m3 DN400 rýhy přípojky: 1,6*(275,00-(7*2,6))*1,3=534,144 [B] m3 DN600 rýhy přípojky: 1,6*(102,0-(4*2,6))*1,5=219,840 [C] m3 Celkem: A+B+C=904,032 [D] m3
P | 8 | 17120 |  | ULOŽENÍ SYPANINY DO NÁSYPŮ A NA SKLÁDKY BEZ ZHUTNĚNÍ | M3 | 905.712 | 0 |  |  | 2
PP
VV |  |  |  | položka 12110: 1,680=1,680 [A] m3 položka 13273: 904,032=904,032 [B] m3 Celkem: A+B=905,712 [C] m3
P | 9 | 17581 |  | OBSYP POTRUBÍ A OBJEKTŮ Z NAKUPOVANÝCH MATERIÁLŮ | M3 | 819.56 | 0 |  |  | 2
PP
VV |  |  |  | štěrkopískopí obsyp a zásyp rýhy pro šachty: počet šachet * hl. 1,65 m prům. š. 2,6*2,6m + rýhy pro přípojky hl. 1,5m * délka* šířka 1,3m nebo 1,5m : 11*1,65*((2,60*2,60)-3,16*0,6*0,6)+1*1,65*((3,0*3,0)-3,14*0,9*0,9)=112,700 [A] m3 DN400 rýhy přípojky: 1,5*(275,00-(7*2,6))*1,3=500,760 [B] m3 DN600 rýhy přípojky: 1,5*(102,0-(4*2,6))*1,5=206,100 [C] m3 Celkem: A+B+C=819,560 [D] m3
P | 10 | 18110 |  | ÚPRAVA PLÁNĚ SE ZHUTNĚNÍM V HORNINĚ TŘ. I | M2 | 551.6 | 0 |  |  | 2
PP
VV |  |  |  | DN400: (275,00-(7*2,6))*1,3=333,840 [A] m2 DN600: (102,0-(4*2,6-4,0))*1,5=143,400 [B] m2 Šachty Š2-Š12: 11*2,6*2,6=74,360 [C] m2 Celkem: A+B+C=551,600 [D] m2
P | 11 | 18220 |  | ROZPROSTŘENÍ ORNICE VE SVAHU | M3 | 1.68 | 0 |  |  | 2
PP
VV |  |  |  | tl. 0,1m, šířka * délka * *1,1 (součinitel pro sklon svahu 1:2),*1,2 (součinitel pro sklon svahu 1:1,5), *1,4 (součinitel pro sklon svahu 1:1)): kolem Š1: 1,5*4,0+3,0*3,0*1,2=16,800 [A] m2 tl. 0,10m: 0,1*A=1,680 [B] m3
P | 12 | 18241 |  | ZALOŽENÍ TRÁVNÍKU RUČNÍM VÝSEVEM | M2 | 16.8 | 0 |  |  | 2
PP
VV |  |  |  | kolem Š1: 1,5*4,0+3,0*3,0*1,2=16,800 [A] m2
P | 13 | 18247 |  | OŠETŘOVÁNÍ TRÁVNÍKU | M2 | 16.8 | 0 |  |  | 2
PP
VV |  |  |  | kolem Š1: 1,5*4,0+3,0*3,0*1,2=16,800 [A] m2
SD |  | 4 |  | Vodorovné konstrukce
P | 14 | 451312 |  | PODKLADNÍ A VÝPLŇOVÉ VRSTVY Z PROSTÉHO BETONU C12/15 | M3 | 2.25 | 0 |  |  | 2
PP
VV |  |  |  | C 12/15-X0 šachta Š1: 1*2,0*2,0*0,15=0,600 [A] šachty Š2-Š12: 11*1,0*1,0*0,15=1,650 [B] Celkem: A+B=2,250 [C] m3
P | 15 | 45157 |  | PODKLADNÍ A VÝPLŇOVÉ VRSTVY Z KAMENIVA TĚŽENÉHO | M3 | 49.54 | 0 |  |  | 2
PP
VV |  |  |  | štěrkové lože pro potrubí, délka * šířka * tloušťka: DN400: (275,00-(7*1,0))*1,3*0,1=34,840 [A] DN600: (102,0-(4*1,0))*1,5*0,1=14,700 [B] Celkem: A+B=49,540 [C] m3
SD |  | 5 |  | Komunikace
P | 16 | 56333 |  | VOZOVKOVÉ VRSTVY ZE ŠTĚRKODRTI TL. DO 150MM | M2 | 551.6 | 0 |  |  | 2
PP
VV |  |  |  | vrstva ŠDa fr. 0-32 tl. 140 mm, bude zrecyklováno recyklací za studena DN400: (275,00-(7*2,6))*1,3=333,840 [A] m2 DN600: (102,0-(4*2,6-4,0))*1,5=143,400 [B] m2 Šachty Š2-Š12: 11*2,6*2,6=74,360 [C] m2 Celkem: A+B+C=551,600 [D] m2
P | 17 | 56334 |  | VOZOVKOVÉ VRSTVY ZE ŠTĚRKODRTI TL. DO 200MM | M2 | 551.6 | 0 |  |  | 2
PP
VV |  |  |  | vrstva ŠDa fr. 0-125 tl. 200 mm DN400: (275,00-(7*2,6))*1,3=333,840 [A] m2 DN600: (102,0-(4*2,6-4,0))*1,5=143,400 [B] m2 Šachty Š2-Š12: 11*2,6*2,6=74,360 [C] m2 Celkem: A+B+C=551,600 [D] m2
SD |  | 8 |  | Potrubí
P | 18 | 87446 |  | POTRUBÍ Z TRUB PLASTOVÝCH ODPADNÍCH DN DO 400MM | M | 268 | 0 |  |  | 2
PP
VV |  |  |  | PP potrubí SN 12 DN 400 mm: 275,00-(7*1,0)=268,000 [A] m
P | 19 | 87458 |  | POTRUBÍ Z TRUB PLAST ODPAD DN DO 600MM | M | 98 | 0 |  |  | 2
PP
VV |  |  |  | potrubí PP DN600 102,0-(4*1,0)=98,000 [A] m
P | 20 | 894146 |  | ŠACHTY KANALIZAČNÍ Z BETON DÍLCŮ NA POTRUBÍ DN DO 400MM | KUS | 7 | 0 |  |  | 2
PP
VV |  |  |  | šachta Š6-Š12: 7,0=7,000 [A] ks
P | 21 | 894158 |  | ŠACHTY KANALIZAČNÍ Z BETON DÍLCŮ NA POTRUBÍ DN DO 600MM | KUS | 4 | 0 |  |  | 2
PP
VV |  |  |  | šachta Š2-Š5: 4,0=4,000 [A] ks
P | 22 | 894172 |  | ŠACHTY KANALIZAČ Z BETON DÍLCŮ NA POTRUBÍ DN DO 1200MM | KUS | 1 | 0 |  |  | 2
PP
VV |  |  |  | Šachta Š1 bude mít monolitické dno z betonu C30/37-XF2, XC2 tl. 300mm o vnitřním průměru 1500mm, vyztužené karisítí, bude vybudována na potrubí DN1200, na vrh se umístí prefabrikovaná zákrytová deska a poklop. šachta Š1: 1,0=1,000 [A] ks
P | 23 | 899662 |  | ZKOUŠKA VODOTĚSNOSTI POTRUBÍ DN DO 400MM | M | 275 | 0 |  |  | 2
PP
VV |  |  |  | potrubí PP DN400 275,0=275,000 [A] m
P | 24 | 899672 |  | ZKOUŠKA VODOTĚSNOSTI POTRUBÍ DN DO 600MM | M | 102 | 0 |  |  | 2
PP
VV |  |  |  | potrubí PP DN600 102,0=102,000 [A] m
SD |  | 9 |  | Ostatní konstrukce a práce
P | 25 | 919113 |  | ŘEZÁNÍ ASFALTOVÉHO KRYTU VOZOVEK TL DO 150MM | M | 821.2 | 0 |  |  | 2
PP
VV |  |  |  | v silnici III. třídy: 2*(102,0+275,0+12,0*4*0,7)=821,200 [A] m
P | 26 | 919144 |  | ŘEZÁNÍ ŽELEZOBETONOVÝCH KONSTRUKCÍ TL DO 200MM | M | 8.095 | 0 |  |  | 2
PP
VV |  |  |  | Š1: navrtání otvorů do bet trouby DN1200: potrubí DN 600: 3,15*1,300=4,095 [A] m3 vrch šachty: 4*1,0=4,000 [B] m3 Celkem: A+B=8,095 [C] m3