## Rekapitulace
Firma: Prodin a.s.
Rekapitulace ceny
Stavba: MS2225 - Modernizace silnice III/36012 ul. Kubelkova, Česká Třebová (km 0,770 - 1,941)
Varianta: ZŘ - Základní řešení
Celková cena bez DPH:
Celková cena s DPH:
Objekt | Popis | Cena bez DPH | DPH | Cena s DPH
SO 000 | Všeobecné a ostatní náklady
SO 102 | Silnice III/36012 - km 0,770 - 1,941
SO 180 | Dopravně-inženýrské opatření
SO 301 | Dešťová kanalizace
SO 302 | Přeložka vodovodu

## SO 000
ASPE10 |  |  |  | Firma: Prodin a.s. | [5 empty] | 3
|  |  |  | Soupis prací objektu | [5 empty] | 3
S | Stavba: | MS2225 |  | Modernizace silnice III/36012 ul. Kubelkova, Česká Třebová (km 0,770 - 1,941) |  |  | SO 000 |  | 0,00 | 2
O | Rozpočet: | SO 000 |  | Všeobecné a ostatní náklady |  |  |  |  | 15,00 | 2
Typ | Poř. číslo | Kód položky | Varianta | Název položky | MJ | Množství | Jednotková cena |  | 21,00 | 2
[7 empty] | Jednotková | Celkem
0 | 1 | 2 | 3 | 4 | 5 | 6 | 9 | 10
SD |  | 0 |  | Všeobecné konstrukce a práce
P | 1 | 02520 |  | ZKOUŠENÍ MATERIÁLŮ NEZÁVISLOU ZKUŠEBNOU | KPL | 1 | 0 |  |  | 2
PP |  |  |  | Čerpáno se souhlasem technického dozoru investora
VV |  |  |  | Zahrnuje veškeré zkoušky pro ověření dosažení předepsaných parametrů projektovou dokumentací 1=1,000 [A]
TS |  |  |  | zahrnuje veškeré náklady spojené s objednatelem požadovanými zkouškami
P | 2 | 02720 |  | POMOC PRÁCE ZŘÍZ NEBO ZAJIŠŤ REGULACI A OCHRANU DOPRAVY | KPL | 1 | 0 |  |  | 2
PP |  |  |  | Včetně projednání a stanovení přechodného značení
VV |  |  |  | Vypracování Dopravně-inženýrského opatření po dobu výstavby vč. umístění značek: 1=1,000 [A]
TS |  |  |  | zahrnuje veškeré náklady spojené s objednatelem požadovanými zařízeními
P | 3 | 02730 |  | POMOC PRÁCE ZŘÍZ NEBO ZAJIŠŤ OCHRANU INŽENÝRSKÝCH SÍTÍ | KPL | 1 | 0 |  |  | 2
PP |  |  |  | Zajištění inženýrských sítí během realizace stavby dle požadavků správců 15 x kopaná sonda pro určení polohy stávajících sítí tenchnické infrastruktury. Nutné vytyčení všech podzemních sítí s protokolárním zápisem příslušných správců.
VV |  |  |  | 1=1,000 [A]
TS |  |  |  | zahrnuje veškeré náklady spojené s objednatelem požadovanými zařízeními
P | 4 | 029113 |  | OSTATNÍ POŽADAVKY - GEODETICKÉ ZAMĚŘENÍ - CELKY | HM | 3 | 0 |  |  | 2
PP
VV |  |  |  | Vytyčení stavby dle projektové dokumentace a pomocné geodetické práce během výstavby 1 ks=1,000 [A] Vytyčení stávajících inženýrských sítí 1 ks=1,000 [B] Zaměření skutečného provedení stavby 1 ks=1,000 [C] Celkem: A+B+C=3,000 [D]
TS |  |  |  | zahrnuje veškeré náklady spojené s objednatelem požadovanými pracemi
P | 5 | 02944 |  | OSTAT POŽADAVKY - DOKUMENTACE SKUTEČ PROVEDENÍ V DIGIT FORMĚ | KPL | 1 | 0 |  |  | 2
PP |  |  |  | Dokumentace skutečného provedení stavby. Výkresy a související písemnosti zhotovené stavby potřebné pro evidenci pozemní komunikace. Výkresy odchylek a změn stavby oproti DSP, PDPS pro objekty stavby. Ověřené podpisem odpovědného zástupce zhotovitele a správce stavby. Zadavatel poskytne dokumentaci v otevřeném formátu *DWG.
VV |  |  |  | Vypracování projektové dokumentace skutečného provedení stavby 4x v tištěné podobě a 2x na CD/DVD 1=1,000 [A]
TS |  |  |  | zahrnuje veškeré náklady spojené s objednatelem požadovanými pracemi
P | 6 | 02946 |  | OSTAT POŽADAVKY - FOTODOKUMENTACE | KPL | 1 | 0 |  |  | 2
PP
VV |  |  |  | položka zahrnuje: - fotodokumentaci zadavatelem požadovaného děje a konstrukcí v požadovaných časových intervalech (průběh výstavby) - zadavatelem specifikované výstupy (fotografie v papírovém a digitálním formátu) v požadovaném počtu 2x v papírovém formátu (album) velikost fotografií 9x13cm + 2x v digitálním formátu
TS |  |  |  | položka zahrnuje: - fotodokumentaci zadavatelem požadovaného děje a konstrukcí v požadovaných časových intervalech - zadavatelem specifikované výstupy (fotografie v papírovém a digitálním formátu) v požadovaném počtu
P | 7 | 02950 |  | OSTATNÍ POŽADAVKY - POSUDKY, KONTROLY, REVIZNÍ ZPRÁVY | KPL | 1 | 0 |  |  | 0
PP |  |  |  | Pasport přilehlých nemovitostí ke stavbě - domy i pozemky. Provádění před a po stavbě, celkem tedy 2 x provedení pasportu.
VV |  |  |  | 1=1,000 [A]
TS |  |  |  | zahrnuje veškeré náklady spojené s objednatelem požadovanými pracemi
P | 8 | 02991 |  | OSTATNÍ POŽADAVKY - INFORMAČNÍ TABULE | KUS | 2 | 0 |  |  | 2
PP |  |  |  | základní údaje o stavbě, velikost 1,0/1,5m
VV |  |  |  | položka zahrnuje: - dodání a osazení informačních tabulí v předepsaném provedení a množství s obsahem předepsaným zadavatelem - veškeré nosné a upevňovací konstrukce - základové konstrukce včetně nutných zemních prací - demontáž a odvoz po skončení platnosti včetně úpravy dotčených ploch - případné nutné opravy poškozených částí behěm platnosti - velikost 2 x 1 m materiál vhodný do venkovního prostředí s odolností proti klimatickým podmínkám 2=2,000 [A]
TS |  |  |  | položka zahrnuje: - dodání a osazení informačních tabulí v předepsaném provedení a množství s obsahem předepsaným zadavatelem - veškeré nosné a upevňovací konstrukce - základové konstrukce včetně nutných zemních prací - demontáž a odvoz po skončení platnosti - případně nutné opravy poškozených čátí během platnosti
P | 9 | 03100 |  | ZAŘÍZENÍ STAVENIŠTĚ - ZŘÍZENÍ, PROVOZ, DEMONTÁŽ | KPL | 1 | 0 |  |  | 2
PP
VV |  |  |  | Zřízení, provoz a demontáž 1=1,000 [A]
TS |  |  |  | zahrnuje objednatelem povolené náklady na pořízení (event. pronájem), provozování, udržování a likvidaci zhotovitelova zařízení
P | 10 | 03710 |  | POMOC PRÁCE ZAJIŠŤ NEBO ZŘÍZ OBJÍŽĎKY A PŘÍSTUP CESTY | KPL | 1 | 0 |  |  | 2
PP |  |  |  | Veškeré práce spojené s provozem pěších a jeho ochrany. Včetně dočasných opatření typu lávky, oplocení, značení, přecházení, apod.
VV |  |  |  | Zajištění přístupových cesty dle BOZP 1=1,000 [A]
TS |  |  |  | zahrnuje objednatelem povolené náklady na požadovaná zařízení zhotovitele

## SO 102
ASPE10 |  |  |  | Firma: Prodin a.s. | [5 empty] | 3
|  |  |  | Soupis prací objektu | [5 empty] | 3
S | Stavba: | MS2225 |  | Modernizace silnice III/36012 ul. Kubelkova, Česká Třebová (km 0,770 - 1,941) |  |  | SO 102 |  | 0,00 | 2
O | Rozpočet: | SO 102 |  | Silnice III/36012 - km 0,770 - 1,941 |  |  |  |  | 15,00 | 2
Typ | Poř. číslo | Kód položky | Varianta | Název položky | MJ | Množství | Jednotková cena |  | 21,00 | 2
[7 empty] | Jednotková | Celkem
0 | 1 | 2 | 3 | 4 | 5 | 6 | 9 | 10
SD |  | 0 |  | Všeobecné konstrukce a práce
P | 1 | 014111 | a | POPLATKY ZA SKLÁDKU TYP S-IO (INERTNÍ ODPAD) | M3 | 1279.572 | 0 |  |  | 2
PP |  |  |  | trvalá skládka - kamenivo, zemina, štěrk
VV |  |  |  | pol.11332 700,39+ pol.11317 58,775+ pol.11344 140,58+ pol.12373 58,50+ pol.13273 (437,88-148)+ pol.12924 156*0,2+ pol.12993 140*0.1*(3.14*0.075*0.075)=1 279,572 [A]
TS |  |  |  | zahrnuje veškeré poplatky provozovateli skládky související s uložením odpadu na skládce.
P | 2 | 014111 | b | POPLATKY ZA SKLÁDKU TYP S-IO (INERTNÍ ODPAD) | M3 | 243.27 | 0 |  |  | 0
PP |  |  |  | trvalá skládka - materiál s asfaltem
VV |  |  |  | pol. 11313a 107,85+ pol. 11313b 135,42=243,270 [A]
TS |  |  |  | zahrnuje veškeré poplatky provozovateli skládky související s uložením odpadu na skládce.
P | 3 | 014121 |  | POPLATKY ZA SKLÁDKU TYP S-OO (OSTATNÍ ODPAD) | M3 | 120.678 | 0 |  |  | 2
PP |  |  |  | demoliční materiál - stavební suť (kámen, beton, kostky, železobeton, obrubníky, šachty)
VV |  |  |  | Betonové obruby včetně betonového lože z položky 11352 = 144*0.35*0.25=12,600 [A] Kamenné obruby včetně betonového lože z položky 11353 = 667*0.35*0.35=81,708 [B] Betonové pásky včetně betonového lože z položky 915402 = 8,4*0.20=1,680 [C] Betonová suť z položky 966158 = 7,05=7,050 [D] Uliční vpusti kompletní z položky 96687 = 24*0.7*0.7*1.5=17,640 [E] Celkem: A+B+C+D+E=120,678 [F]
TS |  |  |  | zahrnuje veškeré poplatky provozovateli skládky související s uložením odpadu na skládce.
SD |  | 1 |  | Zemní práce
P | 4 | 11241 |  | ÚPRAVA STROMŮ D DO 0,5M ŘEZEM VĚTVÍ | KUS | 67 | 0 |  |  | 2
PP |  |  |  | Uvažováno prořez keřů po 4 metrech na délce 268 m Čerpáno se souhlasem TDI - dle skutečného plnění
VV |  |  |  | Prořez větví keřů mezi autobusovou zastávkou Pod Březinou - konec obce = 268/4=67,000 [A]
TS |  |  |  | Zahrnuje odřezání větví 1 ks stromu přesahujících do komunikace bez ohledu na způsob a použitou mechanizaci (např. plošina), bez ohledu na počet větví zahrnuje všechna opatření související se silničním provozem (např. provizorní dopravní značení) zahrnuje odvoz a likvidaci vyzískaného materiálu dle pokynů zadávací dokumentace průměr stromů se měří ve výšce 1,3m nad terénem.
P | 5 | 11242 |  | ÚPRAVA STROMŮ D DO 0,9M ŘEZEM VĚTVÍ | KUS | 19 | 0 |  |  | 2
PP |  |  |  | Čerpáno se souhlasem TDI - dle skutečného plnění
VV |  |  |  | Prořez větví stromů mezi autobusovou zastávkou Pod Březinou - konec obce = 19=19,000 [A]
TS |  |  |  | Zahrnuje odřezání větví 1 ks stromu přesahujících do komunikace bez ohledu na způsob a použitou mechanizaci (např. plošina), bez ohledu na počet větví zahrnuje všechna opatření související se silničním provozem (např. provizorní dopravní značení) zahrnuje odvoz a likvidaci vyzískaného materiálu dle pokynů zadávací dokumentace průměr stromů se měří ve výšce 1,3m nad terénem.
P | 6 | 11313 | a | ODSTRANĚNÍ KRYTU ZPEVNĚNÝCH PLOCH S ASFALTOVÝM POJIVEM | M3 | 107.85 | 0 |  |  | 2
PP |  |  |  | Odstranění asfaltových konstrukčních vrstev po celoplošném frézování 50 mm dle jádrových vrtů Uvažováno šířky 250 mm kolem stávajících mříží o rozměrech 500 mm x 500 mm Uvažován výkop rozměrů 1.00 m x 1.00 m v místech nových uličních vpustí Uvažována rýha v místech nových přípojek o šířce 1.00 m Další odstranění krytu z asfaltového pojiva v místech chodníků - pouze šířky 0,5 m za obrubníkemi odstraňování obrub Výkres B.1.2 - Podrobná situace; A.0 - Podrobná situace
VV |  |  |  | Tloušťka vrstev vychází z jádrových vrtů: odstranění v místech stávajících vpustí - 20 ks stáv. vpustí 20*0,05*((1,0*1,0)-(0,5*0,5))=0,750 [A] odstranění v místech pro nové vpusti - 34 ks nových vpustí 34*0,05*(1,0*1,0)=1,700 [B] odstranění v místech přípojky UV - 103 m délky přípojek 103*0,05*1,0=5,150 [C] odstranění v místech nové kanalizace - délka kanalizace 685 m 685*0,05*1,50=51,375 [D] odstranění chodníků v místech podél nových obrubníků 1085*0.05*0,5=27,125 [E] odstranění v místech nových šachet dešťové kanalizace - 16 ks nových šachet 16*0,05*(1,5*1,5)=1,800 [F] odstranění v místech plné konstrukce vozovky 390*0,05=19,500 [G] odstranění v místech nových obrubníků (vpravo ve směru staničení) (4,0+2,0+4,0+4,0+4,0)*0,5*0,05=0,450 [I] Celkem: A+B+C+D+E+F+G+I=107,850 [H]
TS |  |  |  | Položka zahrnuje veškerou manipulaci s vybouranou sutí a s vybouranými hmotami vč. uložení na skládku. Nezahrnuje poplatek za skládku, který se vykazuje v položce 0141** (s výjimkou malého množství bouraného materiálu, kde je možné poplatek zahrnout do jednotkové ceny bourání – tento fakt musí být uveden v doplňujícím textu k položce).
P | 7 | 11313 | b | ODSTRANĚNÍ KRYTU ZPEVNĚNÝCH PLOCH S ASFALTOVÝM POJIVEM | M3 | 135.421 | 0 |  |  | 2
PP |  |  |  | Odstranění penetračního makadamu dle jádrových vrtů vrstva 80 mm Uvažováno šířky 250 mm kolem mříží o rozměrech 500 mm x 500 mm Uvažován výkop rozměrů 1.00 m x 1.00 m v místech nových uličních vpustí Uvažována rýha v místech nových přípojek o šířce 1.00 m Další odstranění ploch v místech vedení nové kanalizace šířky 1.50 m Další odstranění ploch v místech nově umístěné obruby - místa sjezdů Výkres B.1.2 - Podrobná situace; A.0 - Podrobná situace
VV |  |  |  | Tloušťka vrstev vychází z jádrových vrtů: odstranění v místech stávajících vpustí - 20 ks stáv. vpustí 20*0,08*((1,0*1,0)-(0,5*0,5))=1,200 [A] odstranění v místech pro nové vpusti - 34 ks nových vpustí 34*0,08*(1,0*1,0)=2,720 [B] odstranění v místech přípojky UV - 103 m délky přípojek 103*0,08*1,0=8,240 [C] odstranění v místech nové kanalizace - délka kanalizace 685 m 685*0,08*1,50=82,200 [D] odstranění v místech za obrubou 23.27*0.30=6,981 [E] odstranění v místech nových šachet dešťové kanalizace - 16 ks nových šachet 16*0,08*(1,5*1,5)=2,880 [F] odstranění v místech plné konstrukce vozovky 390*0,08=31,200 [G] Celkem: A+B+C+D+E+F+G=135,421 [H]
TS |  |  |  | Položka zahrnuje veškerou manipulaci s vybouranou sutí a s vybouranými hmotami vč. uložení na skládku. Nezahrnuje poplatek za skládku, který se vykazuje v položce 0141** (s výjimkou malého množství bouraného materiálu, kde je možné poplatek zahrnout do jednotkové ceny bourání – tento fakt musí být uveden v doplňujícím textu k položce).
P | 8 | 11317 |  | ODSTRAN KRYTU ZPEVNĚNÝCH PLOCH Z DLAŽEB KOSTEK | M3 | 58.775 | 0 |  |  | 2
PP |  |  |  | Odstranění vozovky z drobných žulových kostek včetně lože (předpoklad dle jádrových vrtů) - provedení dle skutečnosti, čerpáno se souhlasem TDI Odstranění krytu z mozaikových žulových kostek včetně lože - v místech rozšíření nároží křižovatek Odvoz žulových kostek tl. 100 mm na cestmistrovství Ústí nad Orlicí Výkres B.1.2 - Podrobná situace; A.0 - Podrobná situace
VV |  |  |  | Odstranění plochy z drobných žulových kostek = 390*0.15=58,500 [A] Odstranění plochy z mozaikových žulových kostek = 2.50*0.11=0,275 [B] Celkem: A+B=58,775 [C]
TS |  |  |  | Položka zahrnuje veškerou manipulaci s vybouranou sutí a s vybouranými hmotami vč. uložení na skládku. Nezahrnuje poplatek za skládku, který se vykazuje v položce 0141** (s výjimkou malého množství bouraného materiálu, kde je možné poplatek zahrnout do jednotkové ceny bourání – tento fakt musí být uveden v doplňujícím textu k položce).
P | 9 | 11332 |  | ODSTRANĚNÍ PODKLADŮ ZPEVNĚNÝCH PLOCH Z KAMENIVA NESTMELENÉHO | M3 | 700.394 | 0 |  |  | 2
PP |  |  |  | Odstranění stávajících nestmelených vrstev (ŠD a ŠP) dle jádrových vrtů Uvažováno celoplošné odstranění v tl. 350 mm na úroveň pláně předpoklad místě nálezu žulových kostek - provedení dle skutečnosti čerpáno se souhlasem TDI Uvažováno šířky 250 mm kolem mříží o rozměrech 500 mm x 500 mm Uvažován výkop rozměrů 1.00 m x 1.00 m v místech nových uličních vpustí Uvažována rýha v místech nových přípojek o šířce 1.00 m Další odstranění v místech rozšíření nároží křižovatek a chodníků podél odstraňovaných obrub Odstranění lože pod dlažbou, která se bude předlažďovat - tl. 30 mm Další odstranění ploch v místech vedení nové kanalizace šířky 1.50 m Výkres B.1.2 - Podrobná situace; A.0 - Podrobná situace
VV |  |  |  | Tloušťka vrstev vychází z jádrových vrtů: odstranění v místech stávajících vpustí - 20 ks stáv. vpustí 20*0,35*((1,0*1,0)-(0,5*0,5))=5,250 [A] odstranění v místech pro nové vpusti - 34 ks nových vpustí 34*0,35*(1,0*1,0)=11,900 [B] odstranění v místech přípojky UV - 103 m délky přípojek 103*0,35*1,0=36,050 [C] odstranění v místech nové kanalizace - délka kanalizace 685 m 685*0,35*1,50=359,625 [D] odstranění v místech za obrubou (126,570+109,656+69,534+74,307+348,260+81,743+272,4)*0,5*0.2=108,247 [E] odstranění v místech nových šachet dešťové kanalizace - 16 ks nových šachet 16*0,35*(1,5*1,5)=12,600 [F] odstranění v místech plné konstrukce vozovky = 390*0.35=136,500 [G] odstranění v místech úprav nároží křižovatek 45*0,35=15,750 [H] odstranění lože pod předlážděnou dlažbou (3.25+6.66+62.45)*0.2=14,472 [I] Celkem: A+B+C+D+E+F+G+H+I=700,394 [K]
TS |  |  |  | Položka zahrnuje veškerou manipulaci s vybouranou sutí a s vybouranými hmotami vč. uložení na skládku. Nezahrnuje poplatek za skládku, který se vykazuje v položce 0141** (s výjimkou malého množství bouraného materiálu, kde je možné poplatek zahrnout do jednotkové ceny bourání – tento fakt musí být uveden v doplňujícím textu k položce).
P | 10 | 11344 |  | ODSTRANĚNÍ KRYTU ZPEVNĚNÝCH PLOCH S CEMENT POJIVEM VČET PODKLADU | M3 | 140.584 | 0 |  |  | 2
PP |  |  |  | Odstranění směsi stmelené hydraulickým pojivem dle jdárových vrtů Uvažováno celoplošné odstranění v tl. 120 mm v místě nálezu žulových kostek - provedení dle skutečnosti, čerpáno se souhlasem TDI Uvažováno šířky 250 mm kolem mříží o rozměrech 500 mm x 500 mm Uvažován výkop rozměrů 1.00 m x 1.00 m v místech nových uličních vpustí Uvažována rýha v místech nových přípojek o šířce 1.00 m V místech uložení nové obruby bude provedeno další odstranění v tl. dle jádrových vrtů Další odstranění ploch v místech vedení nové kanalizace šířky 1.50 m Výkres B.1.2 - Podrobná situace; A.0 - Podrobná situace
VV |  |  |  | Tloušťka vrstev vychází z jádrových vrtů: odstranění v místech stávajících vpustí - 20 ks stáv. vpustí 20*0,12*((1,0*1,0)-(0,5*0,5))=1,800 [A] odstranění v místech pro nové vpusti - 34 ks nových vpustí 34*0,12*(1,0*1,0)=4,080 [B] odstranění v místech přípojky UV - 103 m délky přípojek 103*0,12*1,0=12,360 [C] odstranění v místech nové kanalizace - délka kanalizace 685 m 685*0,12*1,50=123,300 [D] odstranění v místech nových šachet dešťové kanalizace - 16 ks nových šachet 16*0,12*(1,5*1,5)=4,320 [E] odstranění v místech úprav nároží křižovatek 45*0,12=5,400 [F] odstranění v místech plné konstrukce vozovky 390*0,12=46,800 [G] Celkem: A+B+C+D+E+F+G=198,060 [H] KSC uvažováno ve výskytu 40 % h*0,4=79,224 [I] odstranění lože pod předlážděnou dlažbou (3.25+6.66+62.45)*0.10=7,236 [J] odstranění v místech za obrubou (126,570+109,656+69,534+74,307+348,260+81,743+272,4)*0,5*0.1=54,124 [K] i+j+k=140,584 [L]
TS |  |  |  | Položka zahrnuje veškerou manipulaci s vybouranou sutí a s vybouranými hmotami vč. uložení na skládku. Nezahrnuje poplatek za skládku, který se vykazuje v položce 0141** (s výjimkou malého množství bouraného materiálu, kde je možné poplatek zahrnout do jednotkové ceny bourání – tento fakt musí být uveden v doplňujícím textu k položce).
P | 11 | 11352 |  | ODSTRANĚNÍ CHODNÍKOVÝCH A SILNIČNÍCH OBRUBNÍKŮ BETONOVÝCH | M | 144 | 0 |  |  | 2
PP |  |  |  | Odstranění stávajících betonových obrubníků v místě stavby Na trvalou skládku Výkres B.1.2 - Podrobná situace
VV |  |  |  | Výpis délek obrub mezi ulicemi: U Stadionu - Pod Jelenicí = 119=119,000 [A] Pod Jelenicí - Prokopova = 6=6,000 [B] Pod Březinou - konec obce = 4.50+3.50+3.50+7.50=19,000 [C] Celkem: A+B+C=144,000 [D]
TS |  |  |  | Položka zahrnuje veškerou manipulaci s vybouranou sutí a s vybouranými hmotami vč. uložení na skládku. Nezahrnuje poplatek za skládku, který se vykazuje v položce 0141** (s výjimkou malého množství bouraného materiálu, kde je možné poplatek zahrnout do jednotkové ceny bourání – tento fakt musí být uveden v doplňujícím textu k položce).
P | 12 | 11353 | a | ODSTRANĚNÍ CHODNÍKOVÝCH KAMENNÝCH OBRUBNÍKŮ | M | 667 | 0 |  |  | 2
PP |  |  |  | Odstranění stávajících kamenných "OP"obrubníků a poškozených "K" obrubníků v místě stavby Na trvalou skládku Výkres B.1.2 - Podrobná situace
VV |  |  |  | Výpis délek obrub mezi ulicemi: U Stadionu - Pod Jelenicí = 6=6,000 [A] Pod Jelenicí - Prokopova = 104=104,000 [B] Prokopova - Žižkova = 69=69,000 [C] Žižkova - Krále Jiřího = 75=75,000 [D] Krále Jiřího - Pod Březinou = 65+79.50+30=174,500 [E] Pod Březinou - konec obce = 24+144.50+12+26.50+23+8.50=238,500 [F] Celkem: A+B+C+D+E+F=667,000 [G]
TS |  |  |  | Položka zahrnuje veškerou manipulaci s vybouranou sutí a s vybouranými hmotami vč. uložení na skládku. Nezahrnuje poplatek za skládku, který se vykazuje v položce 0141** (s výjimkou malého množství bouraného materiálu, kde je možné poplatek zahrnout do jednotkové ceny bourání – tento fakt musí být uveden v doplňujícím textu k položce).
P | 13 | 11353 | b | ODSTRANĚNÍ CHODNÍKOVÝCH KAMENNÝCH OBRUBNÍKŮ | M | 248.5 | 0 |  |  | 2
PP |  |  |  | Odstranění a odvezení stávajících kamenných "K" obrubníků Včetně očištění a třídění Výkres B.1.2 - Podrobná situace
VV |  |  |  | Výpis délek obrub mezi ulicemi: U Stadionu - Pod Jelenicí = 5.50=5,500 [A] Krále Jiřího - Pod Březinou = 19.50+139.50+84=243,000 [B] Celkem: A+B=248,500 [C]
TS |  |  |  | Položka zahrnuje veškerou manipulaci s vybouranou sutí a s vybouranými hmotami vč. uložení na skládku. Nezahrnuje poplatek za skládku, který se vykazuje v položce 0141** (s výjimkou malého množství bouraného materiálu, kde je možné poplatek zahrnout do jednotkové ceny bourání – tento fakt musí být uveden v doplňujícím textu k položce).
P | 14 | 11372 |  | FRÉZOVÁNÍ ZPEVNĚNÝCH PLOCH ASFALTOVÝCH | M3 | 903.15 | 0 |  |  | 2
PP |  |  |  | Odvoz frézingu na cestmistrovství Ústí nad Orlicí - 287 m3 použito na stavbě Plošné frézování stávajícího krytu vozovky v tl. 100 mm V místech nálezu žulových kostek bude frézování na maximální možnou tloušťku - provedení dle skutečnosti, čerpáno se souhlasem TDI V místech napojení na stávající stav bude na šířku jednoho metru provedeno frézování v tl. 40 mm V místech sanace bude provedeno další frézování horní podkladní vrstvy v tl. 50 mm Sanace horní podkladní vrstvy dle pochůzky - provedení dle skutečnocti (předpoklad 10% nové plochy) V místech uložení nové obruby bude provedeno další frézování v tl. dle jádrových vrtů Další frézování v místech vedení nové kanalizace šířky 1.50 m Výkres B.1.2 - Podrobná situace; A.0 - Podrobná situace
VV |  |  |  | Celoplošné frézování = 8030*0.10=803,000 [A] Frézování tl. 40 mm v místech schodového napojení na stávající stav = 450*0.04=18,000 [B] Frézování tl. 50 mm v místech schodového napojení na stávající stav 450*0.05=22,500 [C] Frézování tl. 50 mm v místech sanací podkladní vrstvy (10 %) 8030*0,1*0,05=40,150 [D] Frézování tl. 50 mm v místech plné konstrukce vozovky 390*0,05=19,500 [E] Celkem: A+B+C+D+E=903,150 [F]
TS |  |  |  | Položka zahrnuje veškerou manipulaci s vybouranou sutí a s vybouranými hmotami vč. uložení na skládku. Nezahrnuje poplatek za skládku, který se vykazuje v položce 0141** (s výjimkou malého množství bouraného materiálu, kde je možné poplatek zahrnout do jednotkové ceny bourání – tento fakt musí být uveden v doplňujícím textu k položce).
P | 15 | 113764 |  | FRÉZOVÁNÍ DRÁŽKY PRŮŘEZU DO 400MM2 V ASFALTOVÉ VOZOVCE | M | 1491 | 0 |  |  | 2
PP |  |  |  | Proříznutí spár při napojení na stávající stav nebo při pracovních spárách Výkres B.1.2 - Podrobná situace
VV |  |  |  | Napojení na stávající stav = 300=300,000 [A] Pracovní spáry = 20=20,000 [B] Podélná spára = 1171=1 171,000 [C] - čerpáno pouze při provádění po polovinách Celkem: A+B+C=1 491,000 [D]
TS |  |  |  | Položka zahrnuje veškerou manipulaci s vybouranou sutí a s vybouranými hmotami vč. uložení na skládku.
P | 16 | 12373 |  | ODKOP PRO SPOD STAVBU SILNIC A ŽELEZNIC TŘ. I | M3 | 58.5 | 0 |  |  | 2
PP |  |  |  | Uvažováno celoplošné odstranění v tl. 150 mm v místech sanace a nálezu žulových kostek - na uroveň parapláně - provedení dle skutečnosti, čerpáno se souhlasem TDI Výkres B.1.2 - Podrobná situace; A.0 - Podrobná situace
VV |  |  |  | V místech plné konstrukce vozovky 390*0.15=58,500 [A]
TS |  |  |  | položka zahrnuje: - vodorovná a svislá doprava, přemístění, přeložení, manipulace s výkopkem - kompletní provedení vykopávky nezapažené i zapažené - ošetření výkopiště po celou dobu práce v něm vč. klimatických opatření - ztížení vykopávek v blízkosti podzemního vedení, konstrukcí a objektů vč. jejich dočasného zajištění - ztížení pod vodou, v okolí výbušnin, ve stísněných prostorech a pod. - příplatek za lepivost - těžení po vrstvách, pásech a po jiných nutných částech (figurách) - čerpání vody vč. čerpacích jímek, potrubí a pohotovostní čerpací soupravy (viz ustanovení k pol. 1151,2) - potřebné snížení hladiny podzemní vody - těžení a rozpojování jednotlivých balvanů - vytahování a nošení výkopku - svahování a přesvah. svahů do konečného tvaru, výměna hornin v podloží a v pláni znehodnocené klimatickými vlivy - ruční vykopávky, odstranění kořenů a napadávek - pažení, vzepření a rozepření vč. přepažování (vyjma štětových stěn) - úpravu, ochranu a očištění dna, základové spáry, stěn a svahů - zhutnění podloží, případně i svahů vč. svahování - zřízení stupňů v podloží a lavic na svazích, není-li pro tyto práce zřízena samostatná položka - udržování výkopiště a jeho ochrana proti vodě - odvedení nebo obvedení vody v okolí výkopiště a ve výkopišti - třídění výkopku - veškeré pomocné konstrukce umožňující provedení vykopávky (příjezdy, sjezdy, nájezdy, lešení, podpěr. konstr., přemostění, zpevněné plochy, zakrytí a pod.) - nezahrnuje uložení zeminy (na skládku, do násypu) ani poplatky za skládku, vykazují se v položce č.0141**
P | 17 | 12573 |  | VYKOPÁVKY ZE ZEMNÍKŮ A SKLÁDEK TŘ. I | M3 | 147.5 | 0 |  |  | 0
PP |  |  |  | Natěžení zeminy z meziskládky pro vyrovnání terénu za obrubou
VV |  |  |  | pol. 17411 147,5=147,500 [A]
TS |  |  |  | položka zahrnuje: - vodorovná a svislá doprava, přemístění, přeložení, manipulace s výkopkem - kompletní provedení vykopávky nezapažené i zapažené - ošetření výkopiště po celou dobu práce v něm vč. klimatických opatření - ztížení vykopávek v blízkosti podzemního vedení, konstrukcí a objektů vč. jejich dočasného zajištění - ztížení pod vodou, v okolí výbušnin, ve stísněných prostorech a pod. - příplatek za lepivost - těžení po vrstvách, pásech a po jiných nutných částech (figurách) - čerpání vody vč. čerpacích jímek, potrubí a pohotovostní čerpací soupravy (viz ustanovení k pol. 1151,2) - potřebné snížení hladiny podzemní vody - těžení a rozpojování jednotlivých balvanů - vytahování a nošení výkopku - ruční vykopávky, odstranění kořenů a napadávek - pažení, vzepření a rozepření vč. přepažování (vyjma štětových stěn) - úpravu, ochranu a očištění dna, základové spáry, stěn a svahů - udržování výkopiště a jeho ochrana proti vodě - odvedení nebo obvedení vody v okolí výkopiště a ve výkopišti - třídění výkopku - veškeré pomocné konstrukce umožňující provedení vykopávky (příjezdy, sjezdy, nájezdy, lešení, podpěr. konstr., přemostění, zpevněné plochy, zakrytí a pod.) položka nezahrnuje: - práce spojené s otvírkou zemníku
P | 18 | 12924 |  | ČIŠTĚNÍ KRAJNIC OD NÁNOSU TL. DO 200MM | M2 | 156.203 | 0 |  |  | 2
PP |  |  |  | Odstranění zvýšené krajnice v místě stavby Na trvalou skládku Výkres B.1.2 - Podrobná situace
VV |  |  |  | Výpis délek: Pod Březinou - konec obce Levá strana silnice = 101.44*0.75=76,080 [A] Pravá strana silnice = 106.83*0.75=80,123 [B] Celkem: A+B=156,203 [C]
TS |  |  |  | Součástí položky je vodorovná a svislá doprava, přemístění, přeložení, manipulace s materiálem a uložení na skládku. Nezahrnuje poplatek za skládku, který se vykazuje v položce 0141** (s výjimkou malého množství materiálu, kde je možné poplatek zahrnout do jednotkové ceny položky – tento fakt musí být uveden v doplňujícím textu k položce)
P | 19 | 12993 |  | ČIŠTĚNÍ POTRUBÍ DN DO 200MM | M | 140 | 0 |  |  | 2
PP |  |  |  | Čištění stávajících přípojek uličních vpustí tlakovou vodou Uvažováno pročištění 5.00 m na jednu přípojku Výkres B.1.2 - Podrobná situace
VV |  |  |  | Celková délka pročištění = 5*28=140,000 [A]
TS |  |  |  | Součástí položky je vodorovná a svislá doprava, přemístění, přeložení, manipulace s materiálem a uložení na skládku. Nezahrnuje poplatek za skládku, který se vykazuje v položce 0141** (s výjimkou malého množství materiálu, kde je možné poplatek zahrnout do jednotkové ceny položky – tento fakt musí být uveden v doplňujícím textu k položce)
P | 20 | 13273 |  | HLOUBENÍ RÝH ŠÍŘ DO 2M PAŽ I NEPAŽ TŘ. I | M3 | 437.88 | 0 |  |  | 2
PP |  |  |  | Odstranění zeminy (předpoklad jílovitá zeminy) dle jádrových vrtů - na skládkum, 148 m3 použito zpět na stavbě Uvažováno šířky 250 mm kolem mříží o rozměrech 500 mm x 500 mm do hloubky 1.50 m Uvažován výkop rozměrů 1.00 m x 1.00 m v místech nových uličních vpustí Uvažována rýha v místech nových přípojek o šířce 1.00 m Uvažováno odstranění zeminy podél obrub šířky 0.50 m a tl. 350 mm - pouze v případě dotčení při odstraňování obrub Uvažováno odstranění zeminy v místě zatrubnění příkopu pro umístění nástupiště autobusové zastávky Výkres B.1.2 - Podrobná situace; A.0 - Podrobná situace
VV |  |  |  | Tloušťka vrstev vychází z jádrových vrtů: kanalizace: výkop rýh pro přípojky od UV 1,0*1,0*103=103,000 [A] prohloubení pro vpusti 1,0*1,0*1,0*34=34,000 [B] rozšíření pro vpusti 1,5*1,5*1,0*34=76,500 [C] prohloubení pro šachty 2,4*2,4*1,0*1=5,760 [D] rozšíření pro šachty 2,4*2,4*1,0*1=5,760 [E] rýha v zatrubněném příkopu 25*1,0*0,5=12,500 [F] Celkem: A+B+C+D+E+F=237,520 [G] zeleň za obrubou: Odstranění ploch zeleně pro rozšíření nároží 109.6*0.35=38,360 [H] Odstranění ploch zeleně podél obrub = 540*0,3=162,000 [I] g+h+i=437,880 [J]
TS |  |  |  | položka zahrnuje: - vodorovná a svislá doprava, přemístění, přeložení, manipulace s výkopkem - kompletní provedení vykopávky nezapažené i zapažené - ošetření výkopiště po celou dobu práce v něm vč. klimatických opatření - ztížení vykopávek v blízkosti podzemního vedení, konstrukcí a objektů vč. jejich dočasného zajištění - ztížení pod vodou, v okolí výbušnin, ve stísněných prostorech a pod. - příplatek za lepivost - těžení po vrstvách, pásech a po jiných nutných částech (figurách) - čerpání vody vč. čerpacích jímek, potrubí a pohotovostní čerpací soupravy (viz ustanovení k pol. 1151,2) - potřebné snížení hladiny podzemní vody - těžení a rozpojování jednotlivých balvanů - vytahování a nošení výkopku - svahování a přesvah. svahů do konečného tvaru, výměna hornin v podloží a v pláni znehodnocené klimatickými vlivy - ruční vykopávky, odstranění kořenů a napadávek - pažení, vzepření a rozepření vč. přepažování (vyjma štětových stěn) - úpravu, ochranu a očištění dna, základové spáry, stěn a svahů - odvedení nebo obvedení vody v okolí výkopiště a ve výkopišti - třídění výkopku - veškeré pomocné konstrukce umožňující provedení vykopávky (příjezdy, sjezdy, nájezdy, lešení, podpěr. konstr., přemostění, zpevněné plochy, zakrytí a pod.) - nezahrnuje uložení zeminy (na skládku, do násypu) ani poplatky za skládku, vykazují se v položce č.0141**
P | 21 | 17120 |  | ULOŽENÍ SYPANINY DO NÁSYPŮ A NA SKLÁDKY BEZ ZHUTNĚNÍ | M3 | 496.5 | 0 |  |  | 2
PP |  |  |  | Uložení zeminy na mezideponii Zemina bude znovupoužita na zasypání výkopů a pro vyrovnání terénu za nově umístěnou obrubou Zemina bude uložena z položky 13173 Zemina bude použita do položky 17411 do tloušťky 0.25 m
VV |  |  |  | Uložení sypaniny z položky 13273 a 12373 = 58,5+438=496,500 [A]
TS |  |  |  | položka zahrnuje: - kompletní provedení zemní konstrukce do předepsaného tvaru - ošetření úložiště po celou dobu práce v něm vč. klimatických opatření - ztížení v okolí vedení, konstrukcí a objektů a jejich dočasné zajištění - ztížení provádění ve ztížených podmínkách a stísněných prostorech - ztížené ukládání sypaniny pod vodu - ukládání po vrstvách a po jiných nutných částech (figurách) vč. dosypávek - spouštění a nošení materiálu - úprava, očištění a ochrana podloží a svahů - svahování, uzavírání povrchů svahů - udržování úložiště a jeho ochrana proti vodě - odvedení nebo obvedení vody v okolí úložiště a v úložišti - veškeré pomocné konstrukce umožňující provedení zemní konstrukce (příjezdy, sjezdy, nájezdy, lešení, podpěrné konstrukce, přemostění, zpevněné plochy, zakrytí a pod.)
P | 22 | 17411 |  | ZÁSYP JAM A RÝH ZEMINOU SE ZHUTNĚNÍM | M3 | 147.52 | 0 |  |  | 2
PP |  |  |  | Vyrovnání terénu za obrubou - plynulé napojení na stávající stav Zemina z mezideponie - položka 17120 Zemina pro zasypání rýh po uložení přípojek od UV šířky 1.00 m Výkres B.1.2 - Podrobná situace, B.1.4 - Vzorové příčné řezy
VV |  |  |  | Vyrovnání terénu za obrubou = 1078*0,5*0.25=134,750 [A] Zásyp rýh po uložení přípojek mimo vozovku = 5.50*1.50*1.00=8,250 [B] Zásyp rýhy v místě zatrubněného příkopu (12,5-5,48-2,5)=4,520 [C] Celkem: A+B+C=147,520 [D]
TS |  |  |  | položka zahrnuje: - kompletní provedení zemní konstrukce vč. výběru vhodného materiálu - úprava ukládaného materiálu vlhčením, tříděním, promícháním nebo vysoušením, příp. jiné úpravy za účelem zlepšení jeho mech. vlastností - hutnění i různé míry hutnění - ošetření úložiště po celou dobu práce v něm vč. klimatických opatření - ztížení v okolí vedení, konstrukcí a objektů a jejich dočasné zajištění - ztížení provádění vč. hutnění ve ztížených podmínkách a stísněných prostorech - ztížené ukládání sypaniny pod vodu - ukládání po vrstvách a po jiných nutných částech (figurách) vč. dosypávek - spouštění a nošení materiálu - výměna částí zemní konstrukce znehodnocené klimatickými vlivy - ruční hutnění - udržování úložiště a jeho ochrana proti vodě - odvedení nebo obvedení vody v okolí úložiště a v úložišti - veškeré pomocné konstrukce umožňující provedení zemní konstrukce (příjezdy, sjezdy, nájezdy, lešení, podpěrné konstrukce, přemostění, zpevněné plochy, zakrytí a pod.)
P | 23 | 17481 |  | ZÁSYP JAM A RÝH Z NAKUPOVANÝCH MATERIÁLŮ | M3 | 142.306 | 0 |  |  | 0
PP |  |  |  | Zásyp výkopů pro kanalizaci pod úrovní parapláně, hlinito písčitá zemina se zhutněním - vč. dovozu ze zdroje dle zhotovitele a poplatku za nakoupení
VV |  |  |  | Výkopy rýh pro kanalizaci: Celkem: 237,52=237,520 [A] Odpočet podsypy potrubí -10,3=-10,300 [B] obsypy vč. trub -28,56=-28,560 [C] obetonování -35,7=-35,700 [D] desky pro vpusti a šachty -(11,01+0,44)=-11,450 [E] vpusti -3,14*0,55*0,55/4*(34)=-8,074 [F] šachty -3,14*1,2*1,2/4*(1)=-1,130 [G] Celkem: A+B+C+D+E+F+G=142,306 [H]
TS |  |  |  | položka zahrnuje: - kompletní provedení zemní konstrukce včetně nákupu a dopravy materiálu dle zadávací dokumentace - úprava ukládaného materiálu vlhčením, tříděním, promícháním nebo vysoušením, příp. jiné úpravy za účelem zlepšení jeho mech. vlastností - hutnění i různé míry hutnění - ošetření úložiště po celou dobu práce v něm vč. klimatických opatření - ztížení v okolí vedení, konstrukcí a objektů a jejich dočasné zajištění - ztížení provádění vč. hutnění ve ztížených podmínkách a stísněných prostorech - ztížené ukládání sypaniny pod vodu - ukládání po vrstvách a po jiných nutných částech (figurách) vč. dosypávek - spouštění a nošení materiálu - výměna částí zemní konstrukce znehodnocené klimatickými vlivy - udržování úložiště a jeho ochrana proti vodě - odvedení nebo obvedení vody v okolí úložiště a v úložišti - veškeré pomocné konstrukce umožňující provedení zemní konstrukce (příjezdy, sjezdy, nájezdy, lešení, podpěrné konstrukce, přemostění, zpevněné plochy, zakrytí a pod.)
P | 24 | 17491 |  | ZÁSYP JAM A RÝH Z JINÝCH MATERIÁLŮ | M3 | 286.086 | 0 |  |  | 2
PP |  |  |  | Vyrovnání terénu za obrubou - plynulé napojení na stávající stav Asfaltový recyklát - tloušťky 0.35 mm - zhutněno (bez nákupu, využít materiál z frézování) Výkres B.1.2 - Podrobná situace
VV |  |  |  | Napojení za obrubou na stávající chod. plochy (272,986+59,431+22,312+348,158+74,298+69,533+109,655+127,260)*0,5*0.35=189,636 [A] V místech úpravy nároží křižovatek 62*0,35=21,700 [B] V místě sjezdů podél obruby vpravo 40*0,25=10,000 [C] Zasypání příkopu v km 1,260 - 1,285 v místě provizorního nástupiště zastávky 25*1,75*1,0=43,750 [D] Zpevněná plocha v km 1,200 40*1,5*0,35=21,000 [E] Celkem: A+B+C+D+E=286,086 [F]
TS |  |  |  | položka zahrnuje: - kompletní provedení zemní konstrukce vč. výběru vhodného materiálu - úprava ukládaného materiálu vlhčením, tříděním, promícháním nebo vysoušením, příp. jiné úpravy za účelem zlepšení jeho mech. vlastností - hutnění i různé míry hutnění - ošetření úložiště po celou dobu práce v něm vč. klimatických opatření - ztížení v okolí vedení, konstrukcí a objektů a jejich dočasné zajištění - ztížení provádění vč. hutnění ve ztížených podmínkách a stísněných prostorech - ztížené ukládání sypaniny pod vodu - ukládání po vrstvách a po jiných nutných částech (figurách) vč. dosypávek - spouštění a nošení materiálu - výměna částí zemní konstrukce znehodnocené klimatickými vlivy - ruční hutnění - udržování úložiště a jeho ochrana proti vodě - odvedení nebo obvedení vody v okolí úložiště a v úložišti - veškeré pomocné konstrukce umožňující provedení zemní konstrukce (příjezdy, sjezdy, nájezdy, lešení, podpěrné konstrukce, přemostění, zpevněné plochy, zakrytí a pod.)
P | 25 | 17581 |  | OBSYP POTRUBÍ A OBJEKTŮ Z NAKUPOVANÝCH MATERIÁLŮ | M3 | 34.051 | 0 |  |  | 0
PP |  |  |  | frakce 0-16 mm, vč. ztratného a zhutnění. Hutněný obsyp potrubí (300 mm nad vrch potrubí)
VV |  |  |  | DN 150 - přípojky k UV 103*1,0*0,3=30,900 [A] odečet trub -3,1416*0,17*0,17/4*103=-2,338 [B] a+b=28,562 [C] DN 300 - zatrubněný příkop 25*1,0*0,3=7,500 [D] odečet trub -3,1416*0,32*0,32/4*25=-2,011 [E] d+e=5,489 [F] c+f=34,051 [G]
TS |  |  |  | položka zahrnuje: - kompletní provedení zemní konstrukce včetně nákupu a dopravy materiálu dle zadávací dokumentace - úprava ukládaného materiálu vlhčením, tříděním, promícháním nebo vysoušením, příp. jiné úpravy za účelem zlepšení jeho mech. vlastností - hutnění i různé míry hutnění - ošetření úložiště po celou dobu práce v něm vč. klimatických opatření - ztížení v okolí vedení, konstrukcí a objektů a jejich dočasné zajištění - ztížení provádění vč. hutnění ve ztížených podmínkách a stísněných prostorech - ztížené ukládání sypaniny pod vodu - ukládání po vrstvách a po jiných nutných částech (figurách) vč. dosypávek - spouštění a nošení materiálu - výměna částí zemní konstrukce znehodnocené klimatickými vlivy - ruční hutnění a výplň jam a prohlubní v podloží - úprava, očištění, ochrana a zhutnění podloží - svahování, hutnění a uzavírání povrchů svahů - zřízení lavic na svazích - udržování úložiště a jeho ochrana proti vodě - odvedení nebo obvedení vody v okolí úložiště a v úložišti - veškeré pomocné konstrukce umožňující provedení zemní konstrukce (příjezdy, sjezdy, nájezdy, lešení, podpěrné konstrukce, přemostění, zpevněné plochy, zakrytí a pod.) - zemina vytlačená potrubím o DN do 180mm se od kubatury obsypů neodečítá
P | 26 | 18110 |  | ÚPRAVA PLÁNĚ SE ZHUTNĚNÍM V HORNINĚ TŘ. I | M2 | 497.68 | 0 |  |  | 0
PP |  |  |  | úprava zemní pláně zhutněním
VV |  |  |  | plocha pláně pod komunikací v místech plné konstrukce 390=390,000 [A] v místech nových vpustí 1,8*1,8*32=103,680 [B] v místech nových šachet 2,0*2,0*1=4,000 [C] a+b+c=497,680 [D]
TS |  |  |  | položka zahrnuje úpravu pláně včetně vyrovnání výškových rozdílů. Míru zhutnění určuje projekt.
P | 27 | 18231 |  | ROZPROSTŘENÍ ORNICE V ROVINĚ V TL DO 0,10M | M2 | 539 | 0 |  |  | 2
PP |  |  |  | Rozprostření ornice v tl. 100 mm na nový terén Výkres B.1.2 - Podrobná situace, B.1.4 - Vzorové příčné řezy
VV |  |  |  | Vyrovnání terénu za obrubou zeminou vhodnou pro osetí 1078*0,5=539,000 [A]
TS |  |  |  | položka zahrnuje: nutné přemístění ornice z dočasných skládek vzdálených do 50m rozprostření ornice v předepsané tloušťce v rovině a ve svahu do 1:5
P | 28 | 18241 |  | ZALOŽENÍ TRÁVNÍKU RUČNÍM VÝSEVEM | M2 | 590 | 0 |  |  | 2
PP |  |  |  | Založení trávníku ručním výsevem semenem z nízkorostoucích travin Zatravnění pozemku 619/1 do původního stavu po dokenčení prací na připojení dešťové kanalizace Výkres B.1.2 - Podrobná situace
VV |  |  |  | Plochy výsevu = 540=540,000 [A] Zatravnění pozemku 619/1 = 50=50,000 [B] Celkem: A+B=590,000 [C]
TS |  |  |  | Zahrnuje dodání předepsané travní směsi, její výsev na ornici, zalévání, první pokosení, to vše bez ohledu na sklon terénu
P | 29 | 18247 |  | OŠETŘOVÁNÍ TRÁVNÍKU | M2 | 590 | 0 |  |  | 0
PP |  |  |  | v prostoru nově ohumusovávaných ploch
VV |  |  |  | Plochy výsevu = 540=540,000 [A] Zatravnění pozemku 619/1 = 50=50,000 [B] Celkem: A+B=590,000 [C]
TS |  |  |  | Zahrnuje pokosení se shrabáním, naložení shrabků na dopravní prostředek, s odvozem a se složením, to vše bez ohledu na sklon terénu zahrnuje nutné zalití a hnojení
SD |  | 2 |  | Základy
P | 30 | 21361 |  | DRENÁŽNÍ VRSTVY Z GEOTEXTILIE | M2 | 429 | 0 |  |  | 2
PP |  |  |  | Separační tkaná polypropylenová geotextilie Výkres B.1.1 - Technická zpráva
VV |  |  |  | Plocha geotextilie v místech plné konstrukce vozovky = 390*1,1=429,000 [A] plocha včetně přesahů a vytažení okrajů
TS |  |  |  | Položka zahrnuje: - dodávku předepsané geotextilie (včetně nutných přesahů) pro drenážní vrstvu, včetně mimostaveništní a vnitrostaveništní dopravy - provedení drenážní vrstvy předepsaných rozměrů a předepsaného tvaru
P | 31 | 21452 |  | SANAČNÍ VRSTVY Z KAMENIVA DRCENÉHO | M3 | 85.8 | 0 |  |  | 0
PP |  |  |  | Spodní podkladní vrstva: ŠDA 0/63 GE; 200 mm; ČSN 73 6126-1 Sanace v místech plné konstrukce vozovky - čerpáno se souhlasem TDI Výkres B.1.2 - Pordobná situace; B.1.4 - Vzorové příčné řezy
VV |  |  |  | Plocha sanace = 390*0,2=78,000 [A] a*1,1=85,800 [B] včetně přesahu vrstvy
TS |  |  |  | položka zahrnuje dodávku předepsaného kameniva, mimostaveništní a vnitrostaveništní dopravu a jeho uložení není-li v zadávací dokumentaci uvedeno jinak, jedná se o nakupovaný materiál
SD |  | 4 |  | Vodorovné konstrukce
P | 32 | 45131 |  | PODKL A VÝPLŇ VRSTVY Z PROST BET | M3 | 47.457 | 0 |  |  | 2
PP |  |  |  | Obetonování nových uličních vpustí mimo úsek s plnou konstrukcí vozovky Uvažováno šířky 250 mm kolem vpustí o rozměrech 500 mm x 500 mm do hloubky 1.40 m Uvažován výkop rozměrů 1.00 m x 1.00 m v místech nových uličních vpustí Vyrovnání v místech sjezdů - šikmé nájezdy Výkres B.1.2 - Podrobná situace
VV |  |  |  | Vyplňovaný objem u UV = 34*((1.00*1.00)-(0.50*0.50))*1.40=35,700 [A] Nájezdy = 10*0.12*0.5*0.5=0,300 [B] desky pod UV 1,8*1,8*0,1*34=11,016 [C] desky pod šachty 2,1*2,1*0,1*1=0,441 [D] Celkem: A+B+C+D=47,457 [E]
TS |  |  |  | - dodání čerstvého betonu (betonové směsi) požadované kvality, jeho uložení do požadovaného tvaru při jakékoliv hustotě výztuže, konzistenci čerstvého betonu a způsobu hutnění, ošetření a ochranu betonu, - zhotovení nepropustného, mrazuvzdorného betonu a betonu požadované trvanlivosti a vlastností, - užití potřebných přísad a technologií výroby betonu, - zřízení pracovních a dilatačních spar, včetně potřebných úprav, výplně, vložek, opracování, očištění a ošetření, - bednění požadovaných konstr. (i ztracené) s úpravou dle požadované kvality povrchu betonu, včetně odbedňovacích a odskružovacích prostředků, - podpěrné konstr. (skruže) a lešení všech druhů pro bednění, uložení čerstvého betonu, výztuže a doplňkových konstr., vč. požadovaných otvorů, ochranných a bezpečnostních opatření a základů těchto konstrukcí a lešení, - vytvoření kotevních čel, kapes, nálitků, a sedel, - zřízení všech požadovaných otvorů, kapes, výklenků, prostupů, dutin, drážek a pod., vč. ztížení práce a úprav kolem nich, - úpravy pro osazení výztuže, doplňkových konstrukcí a vybavení, - úpravy povrchu pro položení požadované izolace, povlaků a nátěrů, případně vyspravení, - ztížení práce u kabelových a injektážních trubek a ostatních zařízení osazovaných do betonu, - konstrukce betonových kloubů, upevnění kotevních prvků a doplňkových konstrukcí, - nátěry zabraňující soudržnost betonu a bednění, - výplň, těsnění a tmelení spar a spojů, - opatření povrchů betonu izolací proti zemní vlhkosti v částech, kde přijdou do styku se zeminou nebo kamenivem, - případné zřízení spojovací vrstvy u základů, - úpravy pro osazení zařízení ochrany konstrukce proti vlivu bludných proudů
P | 33 | 451314 |  | PODKLADNÍ A VÝPLŇOVÉ VRSTVY Z PROSTÉHO BETONU C25/30 | M3 | 0.218 | 0 |  |  | 0
PP |  |  |  | lože pro dlažbu beton C20/25n XF3 min. tl 100mm šikmé čelo v místě zatrubnění příkopu
VV |  |  |  | odměřeno z digitálního modelu z AutoCadu opevnění v místě nátoku 1,5*1,5-3,14*0,3*0,3/4=2,179 [A] a*0,1=0,218 [B]
TS |  |  |  | - dodání čerstvého betonu (betonové směsi) požadované kvality, jeho uložení do požadovaného tvaru při jakékoliv hustotě výztuže, konzistenci čerstvého betonu a způsobu hutnění, ošetření a ochranu betonu, - zhotovení nepropustného, mrazuvzdorného betonu a betonu požadované trvanlivosti a vlastností, - užití potřebných přísad a technologií výroby betonu, - zřízení pracovních a dilatačních spar, včetně potřebných úprav, výplně, vložek, opracování, očištění a ošetření, - bednění požadovaných konstr. (i ztracené) s úpravou dle požadované kvality povrchu betonu, včetně odbedňovacích a odskružovacích prostředků, - podpěrné konstr. (skruže) a lešení všech druhů pro bednění, uložení čerstvého betonu, výztuže a doplňkových konstr., vč. požadovaných otvorů, ochranných a bezpečnostních opatření a základů těchto konstrukcí a lešení, - vytvoření kotevních čel, kapes, nálitků, a sedel, - zřízení všech požadovaných otvorů, kapes, výklenků, prostupů, dutin, drážek a pod., vč. ztížení práce a úprav kolem nich, - úpravy pro osazení výztuže, doplňkových konstrukcí a vybavení, - úpravy povrchu pro položení požadované izolace, povlaků a nátěrů, případně vyspravení, - ztížení práce u kabelových a injektážních trubek a ostatních zařízení osazovaných do betonu, - konstrukce betonových kloubů, upevnění kotevních prvků a doplňkových konstrukcí, - nátěry zabraňující soudržnost betonu a bednění, - výplň, těsnění a tmelení spar a spojů, - opatření povrchů betonu izolací proti zemní vlhkosti v částech, kde přijdou do styku se zeminou nebo kamenivem, - případné zřízení spojovací vrstvy u základů, - úpravy pro osazení zařízení ochrany konstrukce proti vlivu bludných proudů
P | 34 | 45157 |  | PODKLADNÍ A VÝPLŇOVÉ VRSTVY Z KAMENIVA TĚŽENÉHO | M3 | 12.8 | 0 |  |  | 2
PP |  |  |  | Podsyp tl. 100 mm z těženého štěrkopísku 0-8 mm pod nové přípojky šířky 1.00 m
VV |  |  |  | DN 150 103*1,0*0,1=10,300 [A] DN 300 25*1,0*0,1=2,500 [B] a+b=12,800 [C]
TS |  |  |  | položka zahrnuje dodávku předepsaného kameniva, mimostaveništní a vnitrostaveništní dopravu a jeho uložení není-li v zadávací dokumentaci uvedeno jinak, jedná se o nakupovaný materiál
P | 35 | 45745 |  | VYROVNÁVACÍ A SPÁD VRSTVY Z MALTY CEMENT | M3 | 0.657 | 0 |  |  | 2
PP |  |  |  | Cementová malta pro usazení betonového prstence a zalití okolní plochy (u samonivelačních poklopů) Uvažováno výšky max 60 mm a šířky 150 mm kolem poklopu průměru 600 mm Výkres B.1.2 - Podrobná situace
VV |  |  |  | Samonivelační poklopy = (31)*(((3.14*0.45*0.45)-(3.14*0.30*0.30))*0.06)=0,657 [A]
TS |  |  |  | položka zahrnuje: - dodání cementové malty předepsané kvality a její rozprostření v předepsané tloušťce a v předepsaném tvaru
P | 36 | 465512 |  | DLAŽBY Z LOMOVÉHO KAMENE NA MC | M3 | 0.218 | 0 |  |  | 0
PP |  |  |  | Dlažba z lomového kamene do bet.lože tl.100 mm C30/37-XF3,XC4 s vyspárováním tl 200 mm šikmé čelo u nátoku v místě zatrubnění příkopu
VV |  |  |  | odměřeno z digitálního modelu z AutoCadu opevnění v místě nátoku 1,5*1,5-3,14*0,3*0,3/4=2,179 [A] a*0,1=0,218 [B]
TS |  |  |  | položka zahrnuje: - nutné zemní práce (svahování, úpravu pláně a pod.) - zřízení spojovací vrstvy - zřízení lože dlažby z cementové malty předepsané kvality a předepsané tloušťky - dodávku a položení dlažby z lomového kamene do předepsaného tvaru - spárování, těsnění, tmelení a vyplnění spar MC případně s vyklínováním - úprava povrchu pro odvedení srážkové vody - nezahrnuje podklad pod dlažbu, vykazuje se samostatně položkami SD 45
P | 37 | 467314 |  | STUPNĚ A PRAHY VODNÍCH KORYT Z PROSTÉHO BETONU C25/30 | M3 | 0.18 | 0 |  |  | 0
PP |  |  |  | stabilizační prah - beton C25/30 XF3 v místě nátoku u zatrubnění příkopu
VV |  |  |  | odměřeno z digitálního modelu z AutoCadu v místě nátoku 0,3*0,6*1,0=0,180 [A]
TS |  |  |  | položka zahrnuje: - nutné zemní práce (hloubení rýh apod.) - dodání čerstvého betonu (betonové směsi) požadované kvality, jeho uložení do požadovaného tvaru při jakékoliv konzistenci čerstvého betonu a způsobu hutnění, ošetření a ochranu betonu, - zhotovení nepropustného, mrazuvzdorného betonu a betonu požadované trvanlivosti a vlastností, - užití potřebných přísad a technologií výroby betonu, - zřízení pracovních a dilatačních spar, včetně potřebných úprav, výplně, vložek, opracování, očištění a ošetření, - bednění požadovaných konstr. (i ztracené) s úpravou dle požadované kvality povrchu betonu, včetně odbedňovacích a odskružovacích prostředků, - podpěrné konstr. (skruže) a lešení všech druhů pro bednění, uložení čerstvého betonu, výztuže a doplňkových konstr., vč. požadovaných otvorů, ochranných a bezpečnostních opatření a základů těchto konstrukcí a lešení, - vytvoření kotevních čel, kapes, nálitků, a sedel, - zřízení všech požadovaných otvorů, kapes, výklenků, prostupů, dutin, drážek a pod., vč. ztížení práce a úprav kolem nich, - úpravy pro osazení doplňkových konstrukcí a vybavení, - úpravy povrchu pro položení požadované izolace, povlaků a nátěrů, případně vyspravení, - konstrukce betonových kloubů, upevnění kotevních prvků a doplňkových konstrukcí, - nátěry zabraňující soudržnost betonu a bednění, - výplň, těsnění a tmelení spar a spojů, - opatření povrchů betonu izolací proti zemní vlhkosti v částech, kde přijdou do styku se zeminou nebo kamenivem, - případné zřízení spojovací vrstvy u základů
SD |  | 5 |  | Komunikace
P | 38 | 56333 |  | VOZOVKOVÉ VRSTVY ZE ŠTĚRKODRTI TL. DO 150MM | M2 | 3214.4 | 0 |  |  | 2
PP |  |  |  | Spodní podkladní vrstva: ŠDA 0/32 GE; 150 mm; ČSN 73 6126-1 Ochranná vrstva: ŠDA 0/32 GE; 150 mm; ČSN 73 6126-1 V místech plné konstrukce vozovky - provedení dle skutečnosti, se souhlasem TDI V místech rozšíření nároží křižovatek Výkres B.1.2 - Pordobná situace; B.1.4 - Vzorové příčné řezy
VV |  |  |  | Výpis ploch: Spodní podkladní vrstva (včetně přesahu vrstvy) = 390*1.08=421,200 [A] Ochranná vrstva (včetně přesahu vrstvy) = 390*1.10=429,000 [B] Spodní podkladní vrstva v místech rozšíření nároží a pod obruby = 154.60=154,600 [C] Ochranná vrstva v místech rozšíření nároží a pod obruby = 154.60=154,600 [D] Spodní podkladní vrstva v místech vedení kanalizace = 685*1.50=1 027,500 [E] Ochranná vrstva v místech vedení kanalizace = 685*1.50=1 027,500 [F] Celkem: A+B+C+D+E+F=3 214,400 [G]
TS |  |  |  | - dodání kameniva předepsané kvality a zrnitosti - rozprostření a zhutnění vrstvy v předepsané tloušťce - zřízení vrstvy bez rozlišení šířky, pokládání vrstvy po etapách - nezahrnuje postřiky, nátěry
P | 39 | 56335 |  | VOZOVKOVÉ VRSTVY ZE ŠTĚRKODRTI TL. DO 250MM | M2 | 87.36 | 0 |  |  | 2
PP |  |  |  | ŠDA 0/32 GE; 250 mm; ČSN 73 6126-1 V místech nového chodníku - pouze v případě dotčení při odstraňování obrub Výkres B.1.2 - Pordobná situace; B.1.4 - Vzorové příčné řezy
VV |  |  |  | Výpis ploch: Plocha nového chodníku ze zámkové dlažby v místě nástupiště = 15=15,000 [A] Plocha předlážděného chodníku z mozaikových kostek = 3.25=3,250 [B] Plocha předlážděného chodníku z betonových dlaždic = 6.66=6,660 [C] Plocha předlážděného chodníku ze zámkové dlažby = 62.45=62,450 [D] Celkem: A+B+C+D=87,360 [E]
TS |  |  |  | - dodání kameniva předepsané kvality a zrnitosti - rozprostření a zhutnění vrstvy v předepsané tloušťce - zřízení vrstvy bez rozlišení šířky, pokládání vrstvy po etapách - nezahrnuje postřiky, nátěry
P | 40 | 56963 |  | ZPEVNĚNÍ KRAJNIC Z RECYKLOVANÉHO MATERIÁLU TL DO 150MM | M2 | 156.203 | 0 |  |  | 0
PP |  |  |  | R-materiál (frézing) RA 0/32 na nezpevněné krajnice šířky 0,75m. Položka nezahrnuje nákup nového materiálu. Bude použit materiál, který vznikl při frézování. Nezpevněná krajnice šířky 0.75 m a tloušťky 0.15 m Výkres B.1.2 - Podrobná situace; B.1.4 - Vzorové příčné řezy
VV |  |  |  | Výpis délek: Pod Březinou - konec obce Levá strana silnice = 101.44*0.75=76,080 [A] Pravá strana silnice = 106.83*0.75=80,123 [B] Celkem: A+B=156,203 [C]
TS |  |  |  | - dodání recyklátu v požadované kvalitě - očištění podkladu - uložení recyklátu dle předepsaného technologického předpisu, zhutnění vrstvy v předepsané tloušťce - zřízení vrstvy bez rozlišení šířky, pokládání vrstvy po etapách, včetně pracovních spar a spojů - úpravu napojení, ukončení - nezahrnuje postřiky, nátěry
P | 41 | 572113 |  | INFILTRAČNÍ POSTŘIK Z EMULZE DO 0,5KG/M2 | M2 | 2816 | 0 |  |  | 2
PP |  |  |  | Dávkování se zbytkovým množství asfaltu 0.50 kg/m2 Výkres B.1.2 - Pordobná situace; B.1.4 - Vzorové příčné řezy
VV |  |  |  | Plocha podkladní vrstvy = 2816=2 816,000 [A]
TS |  |  |  | - dodání všech předepsaných materiálů pro postřiky v předepsaném množství - provedení dle předepsaného technologického předpisu - zřízení vrstvy bez rozlišení šířky, pokládání vrstvy po etapách - úpravu napojení, ukončení
P | 42 | 572213.A |  | SPOJOVACÍ POSTŘIK Z EMULZE DO 0,5KG/M2 | M2 | 7770 | 0 |  |  | 2
PP |  |  |  | Dávkování se zbytkovým množství asfaltu 0.25 kg/m2 pro obrusnou vrstvu Výkres B.1.2 - Pordobná situace; B.1.4 - Vzorové příčné řezy
VV |  |  |  | Plocha obrusné vrstvy = 7770=7 770,000 [A]
TS |  |  |  | - dodání všech předepsaných materiálů pro postřiky v předepsaném množství - provedení dle předepsaného technologického předpisu - zřízení vrstvy bez rozlišení šířky, pokládání vrstvy po etapách - úpravu napojení, ukončení
P | 43 | 572213.B |  | SPOJOVACÍ POSTŘIK Z EMULZE DO 0,5KG/M2 | M2 | 7801 | 0 |  |  | 2
PP |  |  |  | Dávkování se zbytkovým množství asfaltu 0.30 kg/m2 pro ložnou vrstvu Výkres B.1.2 - Pordobná situace; B.1.4 - Vzorové příčné řezy
VV |  |  |  | Plocha ložné vrstvy = 7801=7 801,000 [A]
TS |  |  |  | - dodání všech předepsaných materiálů pro postřiky v předepsaném množství - provedení dle předepsaného technologického předpisu - zřízení vrstvy bez rozlišení šířky, pokládání vrstvy po etapách - úpravu napojení, ukončení
P | 44 | 574A31 |  | ASFALTOVÝ BETON PRO OBRUSNÉ VRSTVY ACO 8 TL. 40MM | M2 | 207 | 0 |  |  | 2
PP |  |  |  | ACO 8 CH; 40 mm; ČSN EN 13108-1 Pouze v operativních případech pro napojení na stávající asf. chodníky dotčených při výměně obrub - čerpání dle skutečnosti Výkres B.1.2 - Pordobná situace; B.1.4 - Vzorové příčné řezy
VV |  |  |  | Plocha chodníku = 414*0,5=207,000 [A]
TS |  |  |  | - dodání směsi v požadované kvalitě - očištění podkladu - uložení směsi dle předepsaného technologického předpisu, zhutnění vrstvy v předepsané tloušťce - zřízení vrstvy bez rozlišení šířky, pokládání vrstvy po etapách, včetně pracovních spar a spojů - úpravu napojení, ukončení podél obrubníků, dilatačních zařízení, odvodňovacích proužků, odvodňovačů, vpustí, šachet a pod. - nezahrnuje postřiky, nátěry - nezahrnuje těsnění podél obrubníků, dilatačních zařízení, odvodňovacích proužků, odvodňovačů, vpustí, šachet a pod.
P | 45 | 574A33 | R | ASFALTOVÝ BETON PRO OBRUSNÉ VRSTVY ACO 11 TL. 40MM | M2 | 7770 | 0 |  |  | 2
PP |  |  |  | Obrusná vrstva: ACO 11+ 50/70; CRmB; 40 mm; ČSN EN 13108-1 V celém řešeném úseku + napojení na stávající stav Výkres B.1.2 - Pordobná situace; B.1.4 - Vzorové příčné řezy
VV |  |  |  | Plocha obrusné vrstvy = 7320=7 320,000 [A] Plocha pro schodovité napojení (napojení na stávající stav) = 450=450,000 [B] Celkem: A+B=7 770,000 [C]
TS |  |  |  | - dodání směsi v požadované kvalitě - očištění podkladu - uložení směsi dle předepsaného technologického předpisu, zhutnění vrstvy v předepsané tloušťce - zřízení vrstvy bez rozlišení šířky, pokládání vrstvy po etapách, včetně pracovních spar a spojů - úpravu napojení, ukončení podél obrubníků, dilatačních zařízení, odvodňovacích proužků, odvodňovačů, vpustí, šachet a pod. - nezahrnuje postřiky, nátěry - nezahrnuje těsnění podél obrubníků, dilatačních zařízení, odvodňovacích proužků, odvodňovačů, vpustí, šachet a pod.
P | 46 | 574C56 | R | ASFALTOVÝ BETON PRO LOŽNÍ VRSTVY ACL 16+, 16S TL. 60MM | M2 | 7801.25 | 0 |  |  | 2
PP |  |  |  | Ložná vrstva: ACL 16+ 50/70; CRmB, 60 mm; ČSN EN 13108-1 V celém řešeném úseku Výkres B.1.2 - Pordobná situace; B.1.4 - Vzorové příčné řezy
VV |  |  |  | Plocha ložné vrstvy upnuté do obrub = 6450=6 450,000 [A] Plocha ložné vrstvy upnuté do krajnice = 875*1.03=901,250 [B] Plocha pro schodovité napojení (napojení na stávající stav) = 450=450,000 [C] Celkem: A+B+C=7 801,250 [D]
TS |  |  |  | - dodání směsi v požadované kvalitě - očištění podkladu - uložení směsi dle předepsaného technologického předpisu, zhutnění vrstvy v předepsané tloušťce - zřízení vrstvy bez rozlišení šířky, pokládání vrstvy po etapách, včetně pracovních spar a spojů - úpravu napojení, ukončení podél obrubníků, dilatačních zařízení, odvodňovacích proužků, odvodňovačů, vpustí, šachet a pod. - nezahrnuje postřiky, nátěry - nezahrnuje těsnění podél obrubníků, dilatačních zařízení, odvodňovacích proužků, odvodňovačů, vpustí, šachet a pod.
P | 47 | 574E46 |  | ASFALTOVÝ BETON PRO PODKLADNÍ VRSTVY ACP 16+, 16S TL. 50MM | M2 | 2816.1 | 0 |  |  | 2
PP |  |  |  | Horní podkladní vrstva: ACP 16+; 50 mm; ČSN EN 13108-1 V místech plné konstrukce vozovky - provedení dle skutečnosti V místech sanace horní podkladní vrstvy - předpoklad 10 % celkové plochy ložné vrstvy V místech rozšíření nároží křižovatek V místech podél nově osazených obrub - v šířce 0.25 m Výkres B.1.2 - Pordobná situace; B.1.4 - Vzorové příčné řezy
VV |  |  |  | Výpis ploch: Horní podkladní vrstva v místech plné konstrukce vozovky = 390=390,000 [A] Horní podkladní vrstva v místěch rozšíření nároží = 55.60=55,600 [B] Horní podkladní vrstva v místech sanace = 8030*0.10=803,000 [C] Horní podkladní vrstva podél nově osazených obrub = 2160*0.25=540,000 [D] Horní podkladní vrstva v místě nové kanalizace = 685*1.50=1 027,500 [E] Celkem: A+B+C+D+E=2 816,100 [F]
TS |  |  |  | - dodání směsi v požadované kvalitě - očištění podkladu - uložení směsi dle předepsaného technologického předpisu, zhutnění vrstvy v předepsané tloušťce - zřízení vrstvy bez rozlišení šířky, pokládání vrstvy po etapách, včetně pracovních spar a spojů - úpravu napojení, ukončení podél obrubníků, dilatačních zařízení, odvodňovacích proužků, odvodňovačů, vpustí, šachet a pod. - nezahrnuje postřiky, nátěry - nezahrnuje těsnění podél obrubníků, dilatačních zařízení, odvodňovacích proužků, odvodňovačů, vpustí, šachet a pod.
P | 48 | 582611 |  | KRYTY Z BETON DLAŽDIC SE ZÁMKEM ŠEDÝCH TL 60MM DO LOŽE Z KAM | M2 | 15 | 0 |  |  | 2
PP |  |  |  | Napojení na stávající chodník Položka zahrnuje dodání nového lože pod dlažbu - drcené kamenivo fr. 4 - 8 Výkres B.1.2 - Podrobná situace
VV |  |  |  | Plocha chodníku = 15=15,000 [A]
TS |  |  |  | - dodání dlažebního materiálu v požadované kvalitě, dodání materiálu pro předepsané lože v tloušťce předepsané dokumentací a pro předepsanou výplň spar - očištění podkladu - uložení dlažby dle předepsaného technologického předpisu včetně předepsané podkladní vrstvy a předepsané výplně spar - zřízení vrstvy bez rozlišení šířky, pokládání vrstvy po etapách - úpravu napojení, ukončení podél obrubníků, dilatačních zařízení, odvodňovacích proužků, odvodňovačů, vpustí, šachet a pod., nestanoví-li zadávací dokumentace jinak - nezahrnuje postřiky, nátěry - nezahrnuje těsnění podél obrubníků, dilatačních zařízení, odvodňovacích proužků, odvodňovačů, vpustí, šachet a pod.
P | 49 | 587203 |  | PŘEDLÁŽDĚNÍ KRYTU Z MOZAIKOVÝCH KOSTEK | M2 | 3.25 | 0 |  |  | 2
PP |  |  |  | Předláždění stávajícího chodníku - pouze v případě dotčení při odstraňování obrub Položka zahrunje dodání nového lože pod dlažbu - drcené kamenivo fr. 4/8 Položka zahrnuje dodání spárovacího materiálu - těžený křemičitý písek fr. 0/2 Výkres B.1.2 - Podrobná situace
VV |  |  |  | Předláždění stávajícího chodníku = 3.25=3,250 [A]
TS |  |  |  | - pod pojmem *předláždění* se rozumí rozebrání stávající dlažby a pokládka dlažby ze stávajícího dlažebního materiálu (bez dodávky nového) - zahrnuje nezbytnou manipulaci s tímto materiálem (nakládání, doprava, složení, očištění) - dodání a rozprostření materiálu pro lože a jeho tloušťku předepsanou dokumentací a pro předepsanou výplň spar - eventuelní doplnění plochy s použitím nového materiálu se vykazuje v položce č.582
P | 50 | 587205 |  | PŘEDLÁŽDĚNÍ KRYTU Z BETONOVÝCH DLAŽDIC | M2 | 6.66 | 0 |  |  | 2
PP |  |  |  | Předláždění stávajícího chodníku z velkoformátové dlažby - pouze v případě dotčení při odstraňování obrub Položka zahrnuje dodání nového lože pod dlažbu - drcené kamenivo fr. 4 - 8 Výkres B.1.2 - Podrobná situace
VV |  |  |  | Plocha stávajícího chodníku = 6.66=6,660 [A]
TS |  |  |  | - pod pojmem *předláždění* se rozumí rozebrání stávající dlažby a pokládka dlažby ze stávajícího dlažebního materiálu (bez dodávky nového) - zahrnuje nezbytnou manipulaci s tímto materiálem (nakládání, doprava, složení, očištění) - dodání a rozprostření materiálu pro lože a jeho tloušťku předepsanou dokumentací a pro předepsanou výplň spar - eventuelní doplnění plochy s použitím nového materiálu se vykazuje v položce č.582
P | 51 | 587206 |  | PŘEDLÁŽDĚNÍ KRYTU Z BETONOVÝCH DLAŽDIC SE ZÁMKEM | M2 | 62.45 | 0 |  |  | 2
PP |  |  |  | Předláždění stávajícího chodníku - pouze v případě dotčení při odstraňování obrub Položka zahrnuje dodání nového lože pod dlažbu - drcené kamenivo fr. 4 - 8 Výkres B.1.2 - Podrobná situace
VV |  |  |  | Předláždění stávajícího chodníku = 62.45=62,450 [A]
TS |  |  |  | - pod pojmem *předláždění* se rozumí rozebrání stávající dlažby a pokládka dlažby ze stávajícího dlažebního materiálu (bez dodávky nového) - zahrnuje nezbytnou manipulaci s tímto materiálem (nakládání, doprava, složení, očištění) - dodání a rozprostření materiálu pro lože a jeho tloušťku předepsanou dokumentací a pro předepsanou výplň spar - eventuelní doplnění plochy s použitím nového materiálu se vykazuje v položce č.582
P | 52 | 58740 |  | PŘEDLÁŽDĚNÍ KRYTU Z VEGETAČNÍCH DÍLCŮ (PANELŮ) | M2 | 2.75 | 0 |  |  | 2
PP |  |  |  | Předláždění stávajícího chodníku - pouze v případě dotčení při odstraňování obrub Položka zahrnuje dodání nového lože pod dlažbu - drcené kamenivo fr. 4/8 Výkres B.1.2 - Podrobná situace
VV |  |  |  | Předláždění stávající dlažby = 2,75=2,750 [A]
TS |  |  |  | - pod pojmem *předláždění* se rozumí rozebrání stávající dlažby a pokládka dlažby ze stávajícího dlažebního materiálu (bez dodávky nového) - zahrnuje nezbytnou manipulaci s tímto materiálem (nakládání, doprava, složení, očištění) - dodání a rozprostření materiálu pro lože a jeho tloušťku předepsanou dokumentací a pro předepsanou výplň spar - eventuelní doplnění plochy s použitím nového materiálu se vykazuje v položce č.582
SD |  | 7 |  | Přidružená stavební výroba
P | 53 | 76792 |  | OPLOCENÍ Z DRÁTĚNÉHO PLETIVA POTAŽENÉHO PLASTEM | M2 | 20 | 0 |  |  | 2
PP |  |  |  | Demontáž a následné znovu-vybudování drátěného plotu z poplastovaného pletiva
VV |  |  |  | 10*2=20,000 [A]
TS |  |  |  | - položka zahrnuje vedle vlastního pletiva i rámy, rošty, lišty, kování, podpěrné, závěsné, upevňovací prvky, spojovací a těsnící materiál, pomocný materiál, kompletní povrchovou úpravu. - nejsou zahrnuty sloupky, které se vykazují v samostatných položkách 338**, není zahrnuta podezdívka (272**) - součástí položky je případně i ostnatý drát, uvažovaná plocha se pak vypočítává po horní hranu drátu.
SD |  | 8 |  | Potrubí
P | 54 | 87433 |  | POTRUBÍ Z TRUB PLASTOVÝCH ODPADNÍCH DN DO 150MM | M | 103 | 0 |  |  | 2
PP |  |  |  | Bude použita truba z PVC DN 150 - SN 8 Včetně kolen pro napojení z vpustě do přípojky a z přípojky do stávající trouby Výkres B.1.2 - Podrobná situace
VV |  |  |  | Délka trouby = 103=103,000 [A]
TS |  |  |  | položky pro zhotovení potrubí platí bez ohledu na sklon zahrnuje: - výrobní dokumentaci (včetně technologického předpisu) - dodání veškerého trubního a pomocného materiálu (trouby, trubky, tvarovky, spojovací a těsnící materiál a pod.), podpěrných, závěsných a upevňovacích prvků, včetně potřebných úprav - úprava a příprava podkladu a podpěr, očištění a ošetření podkladu a podpěr - zřízení plně funkčního potrubí, kompletní soustavy, podle příslušného technologického předpisu - zřízení potrubí i jednotlivých částí po etapách, včetně pracovních spar a spojů, pracovního zaslepení konců a pod. - úprava prostupů, průchodů šachtami a komorami, okolí podpěr a vyústění, zaústění, napojení, vyvedení a upevnění odpad. výustí - ochrana potrubí nátěrem (vč. úpravy povrchu), případně izolací, nejsou-li tyto práce předmětem jiné položky - úprava, očištění a ošetření prostoru kolem potrubí - položky platí pro práce prováděné v prostoru zapaženém i nezapaženém a i v kolektorech, chráničkách - položky zahrnují i práce spojené s nutnými obtoky, převáděním a čerpáním vody nezahrnuje zkoušky vodotěsnosti a televizní prohlídku
P | 55 | 87715 |  | CHRÁNIČKY PŮLENÉ Z TRUB PLAST DN DO 50MM | M | 14 | 0 |  |  | 2
PP |  |  |  | Chráničky na stávající vedení technické infrastruktury Výkres B.1.2 - Podrobná situace
VV |  |  |  | Rezervní chráničky v případech realizace plné konstrukce vozovky = 14=14,000 [C]
TS |  |  |  | položky pro zhotovení potrubí platí bez ohledu na sklon zahrnuje: - výrobní dokumentaci (včetně technologického předpisu) - dodání veškerého trubního a pomocného materiálu (trouby včetně podélného rozpůlení, trubky, tvarovky, spojovací a těsnící materiál a pod.), podpěrných, závěsných a upevňovacích prvků, včetně potřebných úprav - úprava a příprava podkladu a podpěr, očištění a ošetření podkladu a podpěr - zřízení plně funkčního potrubí, kompletní soustavy, podle příslušného technologického předpisu - zřízení potrubí i jednotlivých částí po etapách, včetně pracovních spar a spojů, pracovního zaslepení konců a pod. - úprava prostupů, průchodů šachtami a komorami, okolí podpěr a vyústění, zaústění, napojení, vyvedení a upevnění odpad. výustí - ochrana potrubí nátěrem (vč. úpravy povrchu), případně izolací, nejsou-li tyto práce předmětem jiné položky - úprava, očištění a ošetření prostoru kolem potrubí včetně případně předepsaného utěsnění konců chrániček - položky platí pro práce prováděné v prostoru zapaženém i nezapaženém a i v kolektorech, chráničkách
P | 56 | 89413 |  | ŠACHTY KANALIZAČNÍ Z BETON DÍLCŮ NA POTRUBÍ DN DO 200MM | KUS | 1 | 0 |  |  | 2
PP |  |  |  | Výměna stávající uliční vpusti za šachtu - komplet - před provedením nutný průzkum a vytvoření složení dílců šachty Výkres B.1.2 - Podrobná situace - km 1.294 58
VV |  |  |  | Šachta v km 1,294 = 1=1,000 [A]
TS |  |  |  | položka zahrnuje: - poklopy s rámem, mříže s rámem, stupadla, žebříky, stropy z bet. dílců a pod. - předepsané betonové skruže, prefabrikované nebo monolitické betonové dno - dodání dílce požadovaného tvaru a vlastností, jeho skladování, doprava a osazení do definitivní polohy, včetně komplexní technologie výroby a montáže dílců, ošetření a ochrana dílců, - u dílců železobetonových a předpjatých veškerá výztuž, případně i tuhé kovové prvky a závěsná oka, - úpravy a zařízení pro uložení a transport dílce, - veškeré požadované úpravy dílců, včetně doplňkových konstrukcí a vybavení, - sestavení dílce na stavbě včetně montážních zařízení, plošin a prahů a pod., - výplň, těsnění a tmelení spár a spojů, - očištění a ošetření úložných ploch, - zednické výpomoce pro montáž dílců, - označení dílce výrobním štítkem nebo jiným způsobem, - úpravy dílce pro dodržení požadované přesnosti jeho osazení, včetně případných měření, - veškerá zařízení pro zajištění stability v každém okamžiku - předepsané podkladní konstrukce
P | 57 | 89712 |  | VPUSŤ KANALIZAČNÍ ULIČNÍ KOMPLETNÍ Z BETONOVÝCH DÍLCŮ | KUS | 34 | 0 |  |  | 2
PP |  |  |  | Uliční vpusti kompletní včetně mříže a koše Soupis uličních vpustí dle vtokové mříže Výkres B.1.2 - Podrobná situace
VV |  |  |  | Soupis vpustí: Uliční vpusti s mříží 500 x 500 = 6=6,000 [A] Uliční vpusti s mříží 500 x 300 = 13=13,000 [B] Uliční vpusti obrubníková = 15=15,000 [C] Celkem: A+B+C=34,000 [D]
TS |  |  |  | položka zahrnuje: - dodávku a osazení předepsaných dílů včetně mříže - výplň, těsnění a tmelení spar a spojů, - opatření povrchů betonu izolací proti zemní vlhkosti v částech, kde přijdou do styku se zeminou nebo kamenivem, - předepsané podkladní konstrukce
P | 58 | 899112 |  | POKLOPY LITINOVÉ SAMOSTATNÉ | KUS | 31 | 0 |  |  | 2
PP |  |  |  | Nové samonivelační poklopy v místě stavby (výměna za stávající - stávající budou odstraněny) Výkres B.1.2 - Podrobná situace
VV |  |  |  | Samonivelační poklopy = 31=31,000 [A]
TS |  |  |  | Položka zahrnuje dodávku a osazení předepsaného poklopu včetně rámu
P | 59 | 89913 |  | KRYCÍ HRNCE SAMOSTATNÉ | KUS | 48 | 0 |  |  | 2
PP |  |  |  | Nové krycí hrnce v místě stavby (výměna za stávající - stávající budou odstraněny) Výkres B.1.2 - Podrobná situace
VV |  |  |  | Krycí hrnce hydrantů = 9=9,000 [A] Krycí hrnce vodovodů (šoupat) = 39=39,000 [B] Celkem: A+B=48,000 [C]
TS |  |  |  | Položka zahrnuje dodávku a osazení předepsané hrnce mříže včetně rámu
P | 60 | 89916 |  | BETONOVÉ DOPLŇKY TRUB VEDENÍ | M3 | 31 | 0 |  |  | 2
PP |  |  |  | Nové vyrovnávací prstence pod samonivelační poklopy Výkres B.1.2 - Podrobná situace
VV |  |  |  | Samonivelační poklopy = 31=31,000 [A]
TS |  |  |  | - Položka zahrnuje veškerý materiál, výrobky a polotovary, včetně mimostaveništní a vnitrostaveništní dopravy (rovněž přesuny), včetně naložení a složení,případně s uložením.
P | 61 | 89947 |  | VÝŘEZ, VÝSEK, ÚTES NA POTRUBÍ DN DO 600MM | KUS | 34 | 0 |  |  | 2
PP |  |  |  | Vytvoření otvoru pro připojení nových přípojek do kanalizace Včetně vložení přípojky a vyplnění otvoru kolem přípojky vhodnou izolační směsí
VV |  |  |  | Celkem nových napojení = 34=34,000 [A]
TS |  |  |  | - zahrnují zejména náklady na osekání trub na útesy, na vysekání otvorů pro zaústění, na obetonování útesu. U výřezu a výseku náklady na ohlášení uzavírání vody, uzavření a otevření šoupat, vypuštění a napuštění vody, odvzdušnění potrubí a pod.
P | 73 | 9183A3 |  | PROPUSTY Z TRUB DN 300MM PLASTOVÝCH | M | 25 | 0 |  |  | 0
PP |  |  |  | Bude použita truba z PVC DN 300 - SN 12 km 1,260 - 1,285 v místě zasypání patního příkopu pro nástupiště zastávky Výkres B.1.2 - Podrobná situace
VV |  |  |  | délka zatrubnění 25=25,000 [A]
TS |  |  |  | Položka zahrnuje: - dodání a položení potrubí z trub z dokumentací předepsaného materiálu a předepsaného průměru - případné úpravy trub (zkrácení, šikmé seříznutí) Nezahrnuje podkladní vrstvy a obetonování.
SD |  | 9 |  | Ostatní konstrukce a práce
P | 62 | 912283 |  | SMĚROVÉ SLOUPKY Z PLAST HMOT - DEMONTÁŽ A ODVOZ | KUS | 1 | 0 |  |  | 2
PP |  |  |  | Odstranění a odvezení stávajícího směrového sloupku Výkres B.1.6 - Situace dopravního značení
VV |  |  |  | Směrové sloupky = 1=1,000 [A]
TS |  |  |  | položka zahrnuje demontáž stávajícího sloupku, jeho odvoz do skladu nebo na skládku
P | 63 | 914131 |  | DOPRAVNÍ ZNAČKY ZÁKLADNÍ VELIKOSTI OCELOVÉ FÓLIE TŘ 2 - DODÁVKA A MONTÁŽ | KUS | 51 | 0 |  |  | 2
PP |  |  |  | Nové svislé dopravní značení Výkres B.1.6 - Situace dopravního značení; B.1.1 - Technická zpráva
VV |  |  |  | Výpis svislého dopravního značení: P2 - Hlavní pozemní komunikace = 10=10,000 [A] P4 - Dej přednost v jízdě = 6=6,000 [B] P6 - Stůj, dej přednost v jízdě = 7=7,000 [C] B29 - Zákaz stání = 8=8,000 [D] IZ4a - Obec = 1=1,000 [E] IZ4b - Konec Obce = 1=1,000 [F] IJ4b - Zastávka = 4=4,000 [G] IJ4c - Zastávka autobusu = 4=4,000 [H] E2b - Tvar křižovatky = 10=10,000 [I] Celkem: A+B+C+D+E+F+G+H+I=51,000 [J]
TS |  |  |  | položka zahrnuje: - dodávku a montáž značek v požadovaném provedení
P | 64 | 914133 |  | DOPRAVNÍ ZNAČKY ZÁKLADNÍ VELIKOSTI OCELOVÉ FÓLIE TŘ 2 - DEMONTÁŽ | KUS | 32 | 0 |  |  | 2
PP |  |  |  | Odstranění dopravních značek základní velikosti a dopravního zrcadla Výkres B.1.6 - Situace dopravního značení
VV |  |  |  | Značky základní velikosti = 32=32,000 [A]
TS |  |  |  | Položka zahrnuje odstranění, demontáž a odklizení materiálu s odvozem na předepsané místo
P | 65 | 914921 |  | SLOUPKY A STOJKY DOPRAVNÍCH ZNAČEK Z OCEL TRUBEK DO PATKY - DODÁVKA A MONTÁŽ | KUS | 42 | 0 |  |  | 2
PP |  |  |  | Ocelové sloupky značek základní velikosti včetně patek Výkres B.1.6 - Situace dopravního značení
VV |  |  |  | Ocelové sloupky = 42=42,000 [A]
TS |  |  |  | položka zahrnuje: - sloupky a upevňovací zařízení včetně jejich osazení (betonová patka, zemní práce)
P | 66 | 914923 |  | SLOUPKY A STOJKY DZ Z OCEL TRUBEK DO PATKY DEMONTÁŽ | KUS | 29 | 0 |  |  | 2
PP |  |  |  | Odstranění dopravních ocelových sloupků včetně patek Výkres B.1.6 - Situace dopravního značení
VV |  |  |  | Ocelové sloupky = 29=29,000 [A]
TS |  |  |  | Položka zahrnuje odstranění, demontáž a odklizení materiálu s odvozem na předepsané místo
P | 67 | 915111 |  | VODOROVNÉ DOPRAVNÍ ZNAČENÍ BARVOU HLADKÉ - DODÁVKA A POKLÁDKA | M2 | 255.625 | 0 |  |  | 2
PP |  |  |  | Vodorovné dopravní značení bílou barvou nátěrem - včetně předznačení Výkres B.1.6 - Situace dopravního značení
VV |  |  |  | Výpis vodorovného dopravního značení: V2b 1.50/1.50/0.25 = 235*0.25*0.50=29,375 [A] V4 0.25 = 725*0.25=181,250 [B] V11a = 11.25*4=45,000 [C] Celkem: A+B+C=255,625 [D]
TS |  |  |  | položka zahrnuje: - dodání a pokládku nátěrového materiálu (měří se pouze natíraná plocha) - předznačení a reflexní úpravu
P | 68 | 915211 |  | VODOROVNÉ DOPRAVNÍ ZNAČENÍ PLASTEM HLADKÉ - DODÁVKA A POKLÁDKA | M2 | 255.625 | 0 |  |  | 2
PP |  |  |  | Vodorovné dopravní značení plastem - včetně předznačení Provedeno po roce užívání stavby S reflexní úpravou Výkres B.1.6 - Situace dopravního značení
VV |  |  |  | Výpis vodorovného dopravního značení: V2b 1.50/1.50/0.25 = 235*0.25*0.50=29,375 [A] V4 0.25 = 725*0.25=181,250 [B] V11a = 11.25*4=45,000 [C] Celkem: A+B+C=255,625 [D]
TS |  |  |  | položka zahrnuje: - dodání a pokládku nátěrového materiálu (měří se pouze natíraná plocha) - předznačení a reflexní úpravu
P | 69 | 915401 |  | VODOROVNÉ DOPRAVNÍ ZNAČENÍ BETON PREFABRIK - DODÁVKA A POKLÁDKA | M2 | 377.75 | 0 |  |  | 2
PP |  |  |  | Betonové prefabrikované pásky rozměryů 80 x 250 x 500 včetně betonového lože tl. min. 100 mm z třídy betonu C 20/25 se stupněm vlivu prostředí XF3 Spáry mezi betonovými pásky budou vyspárované Výkres B.1.6 - Situace dopravního značení
VV |  |  |  | Betonové prefabrikované pásky = 1511*0.25=377,750 [A]
TS |  |  |  | zahrnuje dodávku betonových prefabrikátů a jejich osazení do předepsaného lože
P | 70 | 915402 |  | VODOR DOPRAV ZNAČ BETON PREFABRIK - ODSTRANĚNÍ | M2 | 8.4 | 0 |  |  | 2
PP |  |  |  | Odstranění stávajících betonových pásků v místě stavby včetně betonového lože Na trvalou skládku Výkres B.1.2 - Podrobná situace
VV |  |  |  | Výpis délek obrub mezi ulicemi: U Stadionu - Pod Jelenicí = 12+5=17,000 [B] Žižkova - Krále Jiřího = 4.50+2.50=7,000 [C] Celkem odstranění včetně betonového lože: (B+C)*0.35=8,400 [D]
TS |  |  |  | zahrnuje odstranění a odklizení vybouraného materiálu s odvozem na skládku
P | 71 | 917212 |  | ZÁHONOVÉ OBRUBY Z BETONOVÝCH OBRUBNÍKŮ ŠÍŘ 80MM | M | 15 | 0 |  |  | 2
PP |  |  |  | V místech napojení na stávající chodník Uloženy do betonového lože min. 100 mm z třídy betonu C 20/25 se stupněm vlivu prostředí XF3 Výkres B.1.2 - Podrobná situace
VV |  |  |  | Výpis obrub (výška x tloušťka x délka): Silniční obrubník přímý 200 x 80 x 1000 = 15=15,000 [A]
TS |  |  |  | Položka zahrnuje: dodání a pokládku betonových obrubníků o rozměrech předepsaných zadávací dokumentací betonové lože i boční betonovou opěrku.
P | 72 | 917224 |  | SILNIČNÍ A CHODNÍKOVÉ OBRUBY Z BETONOVÝCH OBRUBNÍKŮ ŠÍŘ 150MM | M | 2241 | 0 |  |  | 2
PP |  |  |  | Nové betonové obrubníky Uloženy do betonového lože min. 100 mm z třídy betonu C 20/25 se stupněm vlivu prostředí XF3 Výkres B.1.2 - Podrobná situace
VV |  |  |  | Výpis obrub (výška x šířka x délka): Silniční obrubník 250 x 150 x 1000(500) = 1458=1 458,000 [A] Silniční obrubník náběhový 150/250 x 150 x 1000 = 62=62,000 [B] Silniční obrubník zaoblený (sjezdy) 150 x 150 x 1000 = 631=631,000 [C] Silniční obrubník přímý 300 x 150 x 1000 (v místech autobusových zastávek) = 48=48,000 [D] Silniční obrubník roh 90 vnitřní 150 x 150 x 250 = 6=6,000 [E] Silniční obrubník roh 90 vnější 150 x 150 x 250 = 6=6,000 [F] Obrubník zešikmený (k okružním křižovatkám) přímý 195 x 300 x 600 = 30=30,000 [G] Celkem: A+B+C+D+E+F+G=2 241,000 [H]
TS |  |  |  | Položka zahrnuje: dodání a pokládku betonových obrubníků o rozměrech předepsaných zadávací dokumentací betonové lože i boční betonovou opěrku.
P | 74 | 931324 |  | TĚSNĚNÍ DILATAČ SPAR ASF ZÁLIVKOU MODIFIK PRŮŘ DO 400MM2 | M | 1491 | 0 |  |  | 2
PP |  |  |  | Zalití spár asfaltovou modfikovanou zálivkou při napojení na stávající stav nebo při pracovních spárách Výkres B.1.2 - Podrobná situace
VV |  |  |  | Napojení na stávající stav = 300=300,000 [A] Pracovní spáry = 20=20,000 [B] Podélná spára = 1171=1 171,000 [C] - čerpáno pouze při provádění po polovinách Celkem: A+B+C=1 491,000 [D]
TS |  |  |  | položka zahrnuje dodávku a osazení předepsaného materiálu, očištění ploch spáry před úpravou, očištění okolí spáry po úpravě nezahrnuje těsnící profil
P | 75 | 93808 |  | OČIŠTĚNÍ VOZOVEK ZAMETENÍM | M2 | 10617 | 0 |  |  | 2
PP |  |  |  | Zametení asfaltových vozovek před pokládkou další vrstvy
VV |  |  |  | Zametení podkladní vrstvy = 2816=2 816,000 [A] Zametení ložné vrstvy = 7801=7 801,000 [B] Celkem: A+B=10 617,000 [C]
TS |  |  |  | položka zahrnuje očištění předepsaným způsobem včetně odklizení vzniklého odpadu
P | 76 | 966158 |  | BOURÁNÍ KONSTRUKCÍ Z PROST BETONU S ODVOZEM DO 20KM | M3 | 7.058 | 0 |  |  | 2
PP |  |  |  | Odstranění betonových "nájezdů" u obrubníků, betonové konstrukce v místě autobus zastávek Měřeno planimetricky na místě stavby
VV |  |  |  | Objem jednotlivých částí: 0.12*0.12*0.5*8.0=0,058 [A] bourání v místě obruby km 1,200 14*1,0*0,5=7,000 [B] a+b=7,058 [C]
TS |  |  |  | položka zahrnuje: - rozbourání konstrukce bez ohledu na použitou technologii - veškeré pomocné konstrukce (lešení a pod.) - veškerou manipulaci s vybouranou sutí a hmotami včetně uložení na skládku. Nezahrnuje poplatek za skládku, který se vykazuje v položce 0141** (s výjimkou malého množství bouraného materiálu, kde je možné poplatek zahrnout do jednotkové ceny bourání – tento fakt musí být uveden v doplňujícím textu k položce) - veškeré další práce plynoucí z technologického předpisu a z platných předpisů
P | 77 | 96687 |  | VYBOURÁNÍ ULIČNÍCH VPUSTÍ KOMPLETNÍCH | KUS | 24 | 0 |  |  | 2
PP |  |  |  | Na trvalou skládku Rám a mříž - odkup nepoužitelných zhotovitelem O použitelnosti rozhodne majetkový správce komunikace Výkres B.1.2 Podrobná situace
VV |  |  |  | Vybourání stávajících uličních vpustí = 24=24,000 [A]
TS |  |  |  | položka zahrnuje: - kompletní bourací práce včetně nezbytného rozsahu zemních prací, - veškerou manipulaci s vybouranou sutí a hmotami včetně uložení na skládku, - veškeré další práce plynoucí z technologického předpisu a z platných předpisů, nezahrnuje poplatek za skládku, který se vykazuje v položce 0141** (s výjimkou malého množství bouraného materiálu, kde je možné poplatek zahrnout do jednotkové ceny bourání – tento fakt musí být uveden v doplňujícím textu k položce)

## SO 180
ASPE10 |  |  |  | Firma: Prodin a.s. | [5 empty] | 3
|  |  |  | Soupis prací objektu | [5 empty] | 3
S | Stavba: | MS2225 |  | Modernizace silnice III/36012 ul. Kubelkova, Česká Třebová (km 0,770 - 1,941) |  |  | SO 180 |  | 0,00 | 2
O | Rozpočet: | SO 180 |  | Dopravně-inženýrské opatření |  |  |  |  | 15,00 | 2
Typ | Poř. číslo | Kód položky | Varianta | Název položky | MJ | Množství | Jednotková cena |  | 21,00 | 2
[7 empty] | Jednotková | Celkem
0 | 1 | 2 | 3 | 4 | 5 | 6 | 9 | 10
SD |  | 9 |  | Ostatní konstrukce a práce
P | 1 | 914132 |  | DOPRAVNÍ ZNAČKY ZÁKLADNÍ VELIKOSTI OCELOVÉ FÓLIE TŘ 2 - MONTÁŽ S PŘEMÍSTĚNÍM | KUS | 260 | 0 |  |  | 2
PP |  |  |  | Svislé dopravní značení po dobu výstavby Dopravní značky budou umístěny na podpěrných sloupcích upevněné do podkladních desek Dopravní značky budou 3 x montovány (3 etapy) a některé budou po celou dobu výstavby na stejném místě - viz. výkaz Značení bude umístěno dle TP 66 s ohledem na stávající dopravní značení
VV |  |  |  | Výpis dopravního značení: A15 - Práce na silnici (nepřesouvané) = 6=6,000 [A] A15 - Práce na silnici = 10=10,000 [B] B1 - Zákaz vjezdu všech vozidel (v obou směrech) = 16=16,000 [C] B20a - Nejvyšší dovolená rychlost = 4=4,000 [D] B21a - Zákaz predjíždění = 4=4,000 [E] C2 - Přikázaný směr jízdy = 8=8,000 [F] E3a - Vzdálenost = 4=4,000 [G] E10 - Směrová šipka (nepřesouvané) = 4=4,000 [H] E10 - Směrová šipka = 4=4,000 [I] E13 - Text - 6=6,000 [J] IP10 - Slepá pozemní komunikace (nepřesouvané) = 6 =6,000 [K] IP10 - Slepá pozemní komunikace = 10=10,000 [L] IS11b - Směrová tabule pro vyznačení objížďky (nepřesouvané) = 6=6,000 [M] IS11c - Směrová tabule pro vyznačení objížďky (nepřesouvané) = 10=10,000 [N] Rezervní počet značek (v případě potřeby) = 10=10,000 [O] Celkem: (A+H+K+M+N)+3*(B+C+D+E+F+G+I+J+L+O)=260,000 [P]
TS |  |  |  | položka zahrnuje: - dopravu demontované značky z dočasné skládky - osazení a montáž značky na místě určeném projektem - nutnou opravu poškozených částí nezahrnuje dodávku značky
P | 2 | 914133 |  | DOPRAVNÍ ZNAČKY ZÁKLADNÍ VELIKOSTI OCELOVÉ FÓLIE TŘ 2 - DEMONTÁŽ | KUS | 108 | 0 |  |  | 2
PP |  |  |  | Demontáž svislého dopravního značení po dobu výstavby - z položky 914132
VV |  |  |  | Počet dopravních značek = 108=108,000 [A]
TS |  |  |  | Položka zahrnuje odstranění, demontáž a odklizení materiálu s odvozem na předepsané místo
P | 3 | 914139 |  | DOPRAV ZNAČKY ZÁKLAD VEL OCEL FÓLIE TŘ 2 - NÁJEMNÉ | KSDEN | 9072 | 0 |  |  | 2
PP |  |  |  | Nájemné svislého dopravního značení po dobu 4 etap předpoklad délky etap: Etapa 1 = 21 dnů Etapa 2 = 28 dnů Etapa 3 = 35 dnů
VV |  |  |  | Počet dnů nájemného: Etapa 1 = 108*21=2 268,000 [A] Etapa 2 = 108*28=3 024,000 [B] Etapa 3 = 108*35=3 780,000 [C] Celkem: A+B+C=9 072,000 [E]
TS |  |  |  | položka zahrnuje sazbu za pronájem dopravních značek a zařízení, počet jednotek je určen jako součin počtu značek a počtu dní použití
P | 4 | 914432 |  | DOPRAVNÍ ZNAČKY 100X150CM OCELOVÉ FÓLIE TŘ 2 - MONTÁŽ S PŘEMÍSTĚNÍM | KUS | 6 | 0 |  |  | 2
PP |  |  |  | Svislé dopravní značení po dobu výstavby Dopravní značky budou umístěny na podpěrných sloupcích upevněné do podkladních desek Značení bude umístěno dle TP 66 s ohledem na stávající dopravní značení
VV |  |  |  | Počet dopravních značek = 6=6,000 [A]
TS |  |  |  | položka zahrnuje: - dopravu demontované značky z dočasné skládky - osazení a montáž značky na místě určeném projektem - nutnou opravu poškozených částí nezahrnuje dodávku značky
P | 5 | 914433 |  | DOPRAVNÍ ZNAČKY 100X150CM OCELOVÉ FÓLIE TŘ 2 - DEMONTÁŽ | KUS | 6 | 0 |  |  | 2
PP |  |  |  | Demontáž svislého dopravního značení po dobu výstavby - z položky 914432
VV |  |  |  | Počet dopravních značek = 6=6,000 [A]
TS |  |  |  | Položka zahrnuje odstranění, demontáž a odklizení materiálu s odvozem na předepsané místo
P | 6 | 914439 |  | DOPRAV ZNAČKY 100X150CM OCEL FÓLIE TŘ 2 - NÁJEMNÉ | KSDEN | 504 | 0 |  |  | 2
PP |  |  |  | Nájemné svislého dopravního značení po dobu 4 etap předpoklad délky etap: Etapa 1 = 21 dnů Etapa 2 = 28 dnů Etapa 3 = 35 dnů
VV |  |  |  | Počet dnů nájemného: Etapa 1 = 6*21=126,000 [A] Etapa 2 = 6*28=168,000 [B] Etapa 3 = 6*35=210,000 [C] Celkem: A+B+C=504,000 [E]
TS |  |  |  | položka zahrnuje sazbu za pronájem dopravních značek a zařízení, počet jednotek je určen jako součin počtu značek a počtu dní použití
P | 7 | 914922 |  | SLOUPKY A STOJKY DZ Z OCEL TRUBEK DO PATKY MONTÁŽ S PŘESUNEM | KUS | 468 | 0 |  |  | 2
PP |  |  |  | Dopravní značky budou umístěny na podpěrných sloupcích upevněné do podkladních desek Dopravní značky velikosti 100 x 150 budou umístěny na dvou podpěrných sloupcích upevněné do podkladních desek Dopravní zábrany budou umístěny na dvou podpěrných sloupcích upevněné do podkladních desek Montáž a přesun spoječně s dopravní značkou
VV |  |  |  | Výkaz sloupků: Dopravní značení z položky 914132= 32*1+76*1*4=336,000 [A] Dopravní značky velikosti 100x150 z položky 914432= 6*2=12,000 [B] Dopravní zábrany z položky 916322 = 15*2*4=120,000 [C] Celkem: A+B+C=468,000 [D]
TS |  |  |  | položka zahrnuje: - dopravu demontovaného zařízení z dočasné skládky - osazení a montáž zařízení na místě určeném projektem - nutnou opravu poškozených částí nezahrnuje dodávku sloupku, stojky a upevňovacího zařízení
P | 8 | 914923 |  | SLOUPKY A STOJKY DZ Z OCEL TRUBEK DO PATKY DEMONTÁŽ | KUS | 150 | 0 |  |  | 2
PP |  |  |  | Demontáž dopravních zábran po dobu výstavby - z položky 914922
VV |  |  |  | Demontáž sloupků: Demontáž sloupků pro dopravní značení = 108=108,000 [A] Demontáž sloupků pro dopravní značení 100x150 = 6*2=12,000 [B] Demontáž sloupků pro dopravní zábrany = 15*2=30,000 [C] Celkem: A+B+C=150,000 [D]
TS |  |  |  | Položka zahrnuje odstranění, demontáž a odklizení materiálu s odvozem na předepsané místo
P | 9 | 914929 |  | SLOUPKY A STOJKY DZ Z OCEL TRUBEK DO PATKY NÁJEMNÉ | KSDEN | 12600 | 0 |  |  | 2
PP |  |  |  | Nájemnésloupků po dobu 4 etap předpoklad délky etap: Etapa 1 = 21 dnů Etapa 2 = 28 dnů Etapa 3 = 35 dnů
VV |  |  |  | Počet dnů nájemného: Etapa 1 = (108*1+6*2+15*2)*21=3 150,000 [A] Etapa 2 = (108*1+6*2+15*2)*28=4 200,000 [B] Etapa 3 = (108*1+6*2+15*2)*35=5 250,000 [C] Celkem: A+B+C=12 600,000 [E]
TS |  |  |  | položka zahrnuje sazbu za pronájem dopravních značek a zařízení. Počet měrných jednotek se určí jako součin počtu sloupků a počtu dní použití
P | 10 | 916232 |  | DOPRAVNÍ KUŽEL Z1 VÝŠ 50CM S FÓLIÍ TŘ 2 - MONTÁŽ S PŘESUNEM | KUS | 75 | 0 |  |  | 2
PP |  |  |  | Dopravní kužely po dobu výstavby Dopravní kužely budou 3 x montovány (3 etapy) Značení bude umístěno dle TP 66 s ohledem na stávající dopravní značení
VV |  |  |  | Dopravní kužely = 25=25,000 [A] Celkem: A*3=75,000 [B]
TS |  |  |  | položka zahrnuje: - přemístění zařízení z dočasné skládky a jeho osazení a montáž na místě určeném projektem - údržbu po celou dobu trvání funkce, náhradu zničených nebo ztracených kusů, nutnou opravu poškozených částí
P | 11 | 916233 |  | DOPRAVNÍ KUŽEL Z1 VÝŠ 50CM S FÓLIÍ TŘ 2 - DEMONTÁŽ | KUS | 25 | 0 |  |  | 2
PP |  |  |  | Demontáž dopravních zábran po dobu výstavby - z položky 916232
VV |  |  |  | Počet dopravních kuželů = 25=25,000 [A]
TS |  |  |  | Položka zahrnuje odstranění, demontáž a odklizení zařízení s odvozem na předepsané místo
P | 12 | 916239 |  | DOPRAV KUŽEL Z1 VÝŠ 50CM S FÓLIÍ TŘ 2 - NÁJEMNÉ | KSDEN | 2100 | 0 |  |  | 2
PP |  |  |  | Nájemné dopravních kuželů po dobu 4 etap předpoklad délky etap: Etapa 1 = 21 dnů Etapa 2 = 28 dnů Etapa 3 = 35 dnů
VV |  |  |  | Počet dnů nájemného: Etapa 1 = 25*21=525,000 [A] Etapa 2 = 25*28=700,000 [B] Etapa 3 = 25*35=875,000 [C] Celkem: A+B+C=2 100,000 [E]
TS |  |  |  | položka zahrnuje sazbu za pronájem zařízení. Počet měrných jednotek se určí jako součin počtu zařízení a počtu dní použití.
P | 13 | 916322 |  | DOPRAVNÍ ZÁBRANY Z2 S FÓLIÍ TŘ 2 - MONTÁŽ S PŘESUNEM | KUS | 45 | 0 |  |  | 2
PP |  |  |  | Dopravní zábrany použité po dobu výstavby Dopravní zábrany budou umístěny na podpěrných sloupcích upevněné do podkladních desek Dopravní zábrany budou 3 x montovány (3 etapy) Značení bude umístěno dle TP 66 s ohledem na stávající dopravní značení
VV |  |  |  | Zábrana pro označení uzavírky = 15=15,000 [A] Celkem: A*3=45,000 [B]
TS |  |  |  | položka zahrnuje: - přemístění zařízení z dočasné skládky a jeho osazení a montáž na místě určeném projektem - údržbu po celou dobu trvání funkce, náhradu zničených nebo ztracených kusů, nutnou opravu poškozených částí
P | 14 | 916323 |  | DOPRAVNÍ ZÁBRANY Z2 S FÓLIÍ TŘ 2 - DEMONTÁŽ | KUS | 15 | 0 |  |  | 2
PP |  |  |  | Demontáž dopravních zábran po dobu výstavby - z položky 916322
VV |  |  |  | Počet dopravních zábran = 15=15,000 [A]
TS |  |  |  | Položka zahrnuje odstranění, demontáž a odklizení zařízení s odvozem na předepsané místo
P | 15 | 916329 |  | DOPRAVNÍ ZÁBRANY Z2 S FÓLIÍ TŘ 2 - NÁJEMNÉ | KSDEN | 1260 | 0 |  |  | 2
PP |  |  |  | Nájemné dopravních zábran po dobu 4 etap předpoklad délky etap: Etapa 1 = 21 dnů Etapa 2 = 28 dnů Etapa 3 = 35 dnů
VV |  |  |  | Počet dnů nájemného: Etapa 1 = 15*21=315,000 [A] Etapa 2 = 15*28=420,000 [B] Etapa 3 = 15*35=525,000 [C] Celkem: A+B+C=1 260,000 [E]
TS |  |  |  | položka zahrnuje sazbu za pronájem zařízení. Počet měrných jednotek se určí jako součin počtu zařízení a počtu dní použití.
P | 16 | 916342 |  | SMĚROV DESKY Z4 JEDNOSTR S FÓLIÍ TŘ 2 - MONTÁŽ S PŘESUNEM | KUS | 60 | 0 |  |  | 2
PP |  |  |  | Směrové desky po dobu výstavby Směrové desky budou upevněné do podkladních desek Směrové desky budou 3 x montovány (3 etapy) Značení bude umístěno dle TP 66 s ohledem na stávající dopravní značení
VV |  |  |  | Počet směrových desek = 20=20,000 [A] Celkem: A*3=60,000 [B]
TS |  |  |  | položka zahrnuje: - přemístění zařízení z dočasné skládky a jeho osazení a montáž na místě určeném projektem - údržbu po celou dobu trvání funkce, náhradu zničených nebo ztracených kusů, nutnou opravu poškozených částí
P | 17 | 916343 |  | SMĚROVACÍ DESKY Z4 JEDNOSTR S FÓLIÍ TŘ 2 - DEMONTÁŽ | KUS | 20 | 0 |  |  | 2
PP |  |  |  | Demontáž dopravních zábran po dobu výstavby - z položky 91642
VV |  |  |  | Počet směrových desek = 20=20,000 [A]
TS |  |  |  | Položka zahrnuje odstranění, demontáž a odklizení zařízení s odvozem na předepsané místo
P | 18 | 916349 |  | SMĚROVACÍ DESKY Z4 JEDNOSTR S FÓLIÍ TŘ 2 - NÁJEMNÉ | KSDEN | 1680 | 0 |  |  | 2
PP |  |  |  | Nájemné směrovacích desek po dobu 4 etap předpoklad délky etap: Etapa 1 = 21 dnů Etapa 2 = 28 dnů Etapa 3 = 35 dnů
VV |  |  |  | Počet dnů nájemného: Etapa 1 = 20*21=420,000 [A] Etapa 2 = 20*28=560,000 [B] Etapa 3 = 20*35=700,000 [C] Celkem: A+B+C=1 680,000 [E]
TS |  |  |  | položka zahrnuje sazbu za pronájem zařízení. Počet měrných jednotek se určí jako součin počtu zařízení a počtu dní použití.

## SO 301
ASPE10 |  |  |  | Firma: Prodin a.s. | [5 empty] | 3
|  |  |  | Soupis prací objektu | [5 empty] | 3
S | Stavba: | MS2225 |  | Modernizace silnice III/36012 ul. Kubelkova, Česká Třebová (km 0,770 - 1,941) |  |  | SO 301 |  | 0,00 | 2
O | Rozpočet: | SO 301 |  | Dešťová kanalizace |  |  |  |  | 15,00 | 2
Typ | Poř. číslo | Kód položky | Varianta | Název položky | MJ | Množství | Jednotková cena |  | 21,00 | 2
[7 empty] | Jednotková | Celkem
0 | 1 | 2 | 3 | 4 | 5 | 6 | 9 | 10
SD |  | 0 |  | Všeobecné konstrukce a práce
P | 1 | 00001 |  | SO 301 - Dešťová kanalizace | KPL | 1 | 0 |  |  | 2
PP |  |  |  | Viz. samostatný rozpočet
VV |  |  |  | 1=1,000 [A]
TS

## SO 302
ASPE10 |  |  |  | Firma: Prodin a.s. | [5 empty] | 3
|  |  |  | Soupis prací objektu | [5 empty] | 3
S | Stavba: | MS2225 |  | Modernizace silnice III/36012 ul. Kubelkova, Česká Třebová (km 0,770 - 1,941) |  |  | SO 302 |  | 0,00 | 2
O | Rozpočet: | SO 302 |  | Přeložka vodovodu |  |  |  |  | 15,00 | 2
Typ | Poř. číslo | Kód položky | Varianta | Název položky | MJ | Množství | Jednotková cena |  | 21,00 | 2
[7 empty] | Jednotková | Celkem
0 | 1 | 2 | 3 | 4 | 5 | 6 | 9 | 10
SD |  | 0 |  | Všeobecné konstrukce a práce
P | 1 | 00002 |  | SO 302 - Přeložka vodovodu | KPL | 1 | 0 |  |  | 2
PP |  |  |  | Viz. samostatný rozpočet
VV |  |  |  | 1=1,000 [A]
TS