## List1
Opěrná zeď II/353 Kamenec
Místo: | Kamenec u Poličky |  |  | Datum:
Zadavatel: | Správa a údržba silnic Pardubického kraje
Projektant: | Ing. Pavel Starý
Uchazeč:
Soupis prací
Č. položky | Popis | Množství | Měrná jednotka | Jednotková cena | Cena
014111 | Poplatky za skládku TYP S-IO (Inertní odpad) Odstranění bet. Desek na koruně zdi (35,5 x 1,9 + 4,5 x 2,3 = 77,90) Demoilice části opěrné stěny - předpoklad 70% (60,8 x 0,7 x 2,3 = 97,89) Odpad z oprav stáv. zdiva (50,67 x 0,05 x 2,3 = 5,83) Odstranění patek zádrž. zař. (3 x 2,3 = 6,90) | 188.52 | t |  | 0
014122 | Poplatky za skládku TYP S-OO (Ostatní odpad) | 0.3 | t |  | 0
133 30-1101.R00 | Hloubení šachet v hor.4 do 100 m3 Zemní práce odvodňovač (3 x 1,0 = 3,00) | 3 | m3 |  | 0
133 30-1109.R00 | Příplatek za lepivost - hloubení šachet v hor.4 Zemní práce odvodňovač (3 x 1,0 = 3,00) | 3 | m3 |  | 0
132 30-1110.R00 | Hloubení rýh š.do 60 cm v hor.4 do 50 m3,STROJNĚ Zemní práce za korunou stěny (1,0 x 0,5 x 65,0 = 32,5) | 32.5 | m3 |  | 0
132 30-1119.R00 | Přípl.za lepivost,hloubení rýh 60 cm,hor.4,STROJNĚ Zemní práce za korunou stěny (1,0 x 0,5 x 65,0 = 32,5) | 32.5 | m3 |  | 0
981 01-0030.RAC | Demolice budov z betonu prostého postup.rozebráním Demolice části opěrné stěny (152,0 x 0,6 x 2 / 3 = 60,8) | 60.8 | m3 |  | 0
961 10-0015.RA0 | Bourání základů z betonu prostého Odstranění patek zádržného zařízení( (75/2) x 0,4 x 0,4 x 0,5 = 3) | 3 | m3 |  | 0
966 00-5311.R00 | Rozebrání silničního svodidla | 75 | m |  | 0
R | Odstranění betonových desek Zákrytové betonové desky na koruně zdi - šířka zákrytových desek = 0,7 m, tl. = 0,1 m | 63.4 | m |  | 0
979 08-7212.R00 | Nakládání suti na dopravní prostředky Odstranění bet. Desek na koruně zdi (35,5 x 1,9 + 4,5 x 2,3 = 77,90) Demoilice části opěrné stěny - předpoklad 70% (60,8 x 0,7 x 2,3 = 97,89) Odpad z oprav stáv. zdiva (50,67 x 0,05 x 2,3 = 5,83) Odstranění patek zádrž. zař. (3 x 2,3 = 6,90) | 188.52 | t |  | 0
979 01-2112.R00 | Svislá doprava suti na výšku do 3,5 m Doprava vybouraného materiálu (60,8 x 2,3 = 139,84) | 139.84 | t |  | 0
979 01-2212.R00 | Svislá doprava suti a vybour. hmot na H do 4 m Doprava materiálu: Lomový kámen (60,8 x 2,3 = 139,84) Materiál pro ŽB konstrukci (20,27 x 2,7 = 54,73) Materiál pro spárování (19,81) | 214.38 | t |  | 0
979 08-3114.R00 | Vodorovné přemístění suti na skládku do 3000 m Odstranění bet. Desek na koruně zdi (35,5 x 1,9 + 4,5 x 2,3 = 77,90) Demoilice části opěrné stěny - předpoklad 70% (60,8 x 0,7 x 2,3 = 97,89) Odpad z oprav stáv. zdiva (50,67 x 0,05 x 2,3 = 5,83) Odstranění patek zádrž. zař. (3 x 2,3 = 6,90) | 188.52 | t |  | 0
460 60-0002.R00 | Příplatek za odvoz za každých dalších 1000 m Odstranění bet. Desek na koruně zdi (35,5 x 1,9 + 4,5 x 2,3 = 77,90) Demoilice části opěrné stěny - předpoklad 70% (60,8 x 0,7 x 2,3 = 97,89) Odpad z oprav stáv. zdiva (50,67 x 0,05 x 2,3 = 5,83) Odstranění patek zádrž. zař. (3 x 2,3 = 6,90) Vzdálenost 12 km | 1057.08 | km/m3 |  | 0
979 09-3111.R00 | Uložení suti na skládku bez zhutnění Odstranění bet. Desek na koruně zdi (35,5 x 1,9 + 4,5 x 2,3 = 77,90) Demoilice části opěrné stěny - předpoklad 70% (60,8 x 0,7 x 2,3 = 97,89) Odpad z oprav stáv. zdiva (50,67 x 0,05 x 2,3 = 5,83) Odstranění patek zádrž. zař. (3 x 2,3 = 6,90) | 188.52 | t |  | 0
18010 | Všeobecné úpravy zastavěného území | 63.4 | m2 |  | 0
979 08-6112.R00 | Nakládání nebo překládání suti a vybouraných hmot Manipulace s kamenem z původní opěrné stěny po třídění a očištění předp. 30% - (60,8 x 0,3 x 2,3 = 41,95) | 41.95 | t |  | 0
979 08-4215.R00 | Vodorovná doprava vybour. hmot po suchu do 3 km Manipulace s kamenem z původní opěrné stěny po třídění a očištění předp. 30% - (60,8 x 0,3 x 2,3 = 41,95) | 41.95 | t |  | 0
114 20-3202.R00 | Očištění lomového kamene od malty Materiál z opěrné stěny pro další využití v nové konstrukci - předp. 40% - (152,0 x 0,6 x 2 / 3 x 0,4 = 24,32) | 24.32 | m3 |  | 0
114 20-3301.R00 | Třídění lomového kamene nebo betonových tvárnic Třídění matriálu z demolice opěrné stěny (152,0 x 0,6 x 2 / 3 = 60,8) | 60.8 | m3 |  | 0
327211123 | Zdivo nadzákladové opěrných zdí a valů z lomového kamene štípaného nebo ručně vybíraného na maltu z nepravidelných kamenů objemu 1 kusu kamene přes 0,02 m3, šířka spáry přes 10 do 20 mm Výstavba stěny z lomového kamene s předpokladem využití 50% kamene z původní stěny (152,0 x 0,6 x 2 / 3 = 60,80) | 60.8 | m3 |  | 0
327211911 | Zdivo nadzákladové opěrných zdí a valů z lomového kamene štípaného nebo ručně vybíraného na maltu Příplatek k cenám za lícování zdiva jednostranné (152,0 x 0,6 x 2 / 3 = 60,80) | 60.8 | m3 |  | 0
327211921 | Zdivo nadzákladové opěrných zdí a valů z lomového kamene štípaného nebo ručně vybíraného na maltu Příplatek k cenám za vytvoření hrany rohu Obratová hrana na koruně stěny | 63.4 | m |  | 0
311 31-0050.RA0 | Zdi nadzákladové z betonu C 30/37, tl. 30 cm Konstrukce opěrné stěny z ŽB - předp. 20% - (152 x 2 / 3 x 0,2 = 20,27) | 20.27 | m2 |  | 0
334 35-2111.R00 | Bednění stěn do 20 m, do tloušťky 45 cm, zřízení Bednění přilehlého úseku nové opěrné stěny (101,30) Bednění pro opravy stávající opěrné stěny předp. 20 % (50,67 x 0,2 = 10,13) Bednění odvodňovače (4,70) | 116.13 | m2 |  | 0
334 35-2211.R00 | Bednění stěn do 20 m, do tloušťky 45 cm,odstranění Bednění přilehlého úseku nové opěrné stěny (101,30) Bednění pro opravy stávající opěrné stěny předp. 20 % (50,67 x 0,2 = 10,13) Bednění odvodňovače (4,70) | 116.13 | m2 |  | 0
58591588R | Cemix Malta pro pokládku a spárování přír. kamene Speciální malta pro spárování přírodního kamene: Výstavba nové opěrné stěny - předp 10% (60,8 x 0,1 x 2,3 = 13,98) Vyspárování stávající stěny (50,67 x 0,05 x 2,3 = 5,83) | 19.81 | t |  | 0
289 20-1213.R00 | Vyklínování uvol. kamenů, lomový kámen drobný Vyklínování opravované části opěrné stěny (152,0 / 3 = 50,67) | 50.67 | m2 |  | 0
970 04-1060.R00 | Vrtání jádrové do prostého betonu do D 60 mm | 203 | m |  | 0
281 60-2111.R00 | Injektáž mikropilot/kotev s 2obturátor,do 0,6 Mpa Předp. 3 vrty za hodinu - (294 / 3 = 98) | 98 | h |  | 0
28348001R | Pakr injektážní plastový schlagpacker | 294 | ks |  | 0
R | Betonová deska na koruně zdi – beton C30/37-XF4 Římsa opěrné stěny - rozměry: 0,6 m x 0,2 m x 63,4 m | 63.4 | m |  | 0
R | Vybetonování odvodňovače – beton C30/37-XF4 | 0.7 | m3 |  | 0
31316686R | Síť svařovaná Kari KY 86 6 x 2,4 m rohož | 31.7 | m2 |  | 0
317 35-3111.R00 | Bednění říms zdí a valů - zřízení | 31.9 | m2 |  | 0
317 35-3112.R00 | Bednění říms zdí a valů - odbednění | 31.9 | m2 |  | 0
970 04-1020.R00 | Vrtání jádrové do prostého betonu d 20 mm 127 ks x 0,3 m | 38.1 | m |  | 0
13285310R | Tyč žebírková pro betonářskou výztuž B500B, d 16 mm | 79.8 | kg |  | 0
R | Vlepení výztuže do předvrtaných děr cement. maltou | 127 | ks |  | 0
R | Dilatační spára polystyren tl. 10 mm | 9.9 | m2 |  | 0
R | Tmelení dilatační spáry silikon 10 x 15 mm | 8.1 | mb |  | 0
R | Plast. tr. DN 200 Odvodnění tělesa za zdí | 6 | mb |  | 0
R | Plast. Koleno DN 200/ 87˚ Odvodnění tělesa za zdí | 3 | ks |  | 0
R | Žlábek z asfaltového recyklátu Odvodnění tělesa za zdí | 7.7 | m3 |  | 0
31686224R | Lešení HAKI IV-90 šířka 1,0 m, plocha 100 m2 | 1 | sada |  | 0
998 00-9101.R00 | Přesun hmot lešení samostatně budovaného | 48.5 | t |  | 0
R | Zhotovení nového silničního svodidla JSNH4/H1 | 75 | m |  | 0
275 32-0020.RA | Základová patka ŽB z betonu C 12/15, bednění | 3 | m3 |  | 0
988888881 R | Dopravně inženýrská opatření - koordinační činnost | 1 | kpl |  | 0
02910 | Ostatní požadavky - zeměměřičská měření | 1 | kpl |  | 0
02911 | Ostatní požadavky - geodetické zaměření | 1 | kpl |  | 0
02943 | Ostatní požadavky - vypracování RDS | 1 | kpl |  | 0
02944 | Ostatní požadavky - dokumentace skuteč. provedení v digit. formě | 1 | kpl |  | 0
02945 | Ostatní požadavky - geometrický plán | 1 | kpl |  | 0
02946 | Ostatní požadavky - fotodokumentace | 1 | kpl |  | 0
02991 | Ostatní požadavky - informační tabule | 2 | kpl |  | 0
2920 | Ostatní požadavky - ochrana životního prostředí | 1 | kpl |  | 0
R | Ostatní požadavky - povodňový plán | 1 | kpl |  | 0
03100 | Zařízení staveniště - zřízení, provoz, demontáž | 1 | kpl |  | 0
03720 | Pomoc práce zajišť nebo zříz regulaci a ochranu dopravy | 1 | kpl |  | 0
916812 | odděl oplocení s podstavci drátěné - montáž s přesunem | 63.4 | m |  | 0
916813 | odděl oplocení s podstavci drátěné - demontáž | 63.4 | m |  | 0
916819 | odděl oplocení s podstavci drátěné - nájemné | 5706 | mden |  | 0
027121 | Provizorní přístupové cesty - zřízení vč.údržby po dobu realizace díla | 1 | kpl |  | 0
027123 | Provizorní přístupové cesty - zrušení | 1 | kpl |  | 0
|  |  |  | Celkem bez DPH | 0
|  |  |  | Sazba daně | 21%
|  |  |  | DPH | 0
|  |  |  | CELKEM s DPH | 0