## Rekapitulace
Firma: MDS projekt s.r.o.
Rekapitulace ceny
Stavba: 2619-22-3 - Oprava silnice III/3583, III/3584, III/3585 Kočí
Varianta: ZŘ - Základní řešení
Celková cena bez DPH:
Celková cena s DPH:
Objekt | Popis | Cena bez DPH | DPH | Cena s DPH
SO 000 | Všeobecné a ostatní náklady
SO 121 | Silnice III/3583, III/3584, III/3585
SO 181 | Dočasné dopravní opatření

## SO 000
ASPE10 |  |  |  | Firma: MDS projekt s.r.o. | [5 empty] | 3
|  |  |  | Soupis prací objektu | [5 empty] | 3
S | Stavba: | 2619-22-3 |  | Oprava silnice III/3583, III/3584, III/3585 Kočí |  |  | SO 000 |  | 0,00 | 2
O | Rozpočet: | SO 000 |  | Všeobecné a ostatní náklady |  |  |  |  | 15,00 | 2
Typ | Poř. číslo | Kód položky | Varianta | Název položky | MJ | Množství | Jednotková cena |  | 21,00 | 2
[7 empty] | Jednotková | Celkem
0 | 1 | 2 | 3 | 4 | 5 | 6 | 9 | 10
SD |  | 0 |  | Všeobecné konstrukce a práce
P | 1 | 02730 |  | POMOC PRÁCE ZŘÍZ NEBO ZAJIŠŤ OCHRANU INŽENÝRSKÝCH SÍTÍ | KPL | 1 | 0 |  |  | 2
PP
VV |  |  |  | Položka pro celou stavbu Zahrnuje náklady na veškeré nutné ochrany a oprávněně požadovaná opatření vlastníkem dotčené inženýrské sítě a případné další související práce na obnažených nebo jiným způsobem dotčených inženýrských sítích. Opětovné prověření existence inženýrských sítí. Vytyčení, sondy, zajištění před zahájením stavebních prací, po celou dobu výstavby akce. 1=1,000 [A]
P | 2 | 02911 |  | OSTATNÍ POŽADAVKY - GEODETICKÉ ZAMĚŘENÍ | SOUBOR | 1 | 0 |  |  | 2
PP
VV |  |  |  | "Vytýčení polohopisu a výškopisu stavby (3x tištěná forma a 3x CD) Zaměření skutečného provedení stavby (3x tištěná forma+3 ks CD) Vytyčovací práce + cena za vytyčení prostorové polohy všech objektů" 1=1,000 [A]
P | 3 | 02944 |  | OSTAT POŽADAVKY - DOKUMENTACE SKUTEČ PROVEDENÍ V DIGIT FORMĚ | KPL | 1 | 0 |  |  | 2
PP
VV |  |  |  | cena za vypracování DSPS (dokumentace skutečného provedení stavby) dle všeobecných obchodních podmínek objednatele 1=1,000 [A]
P | 4 | 02946 |  | OSTAT POŽADAVKY - FOTODOKUMENTACE | KPL | 1 | 0 |  |  | 2
PP
VV |  |  |  | Fotodokumentace v průběhu realizace stavby v maximálně týdenním cyklu. Vše včetně předání v el. podobě a tištěné podobě dle požadavku objednatele a SOD. 1=1,000 [A]
P | 5 | 02990 |  | OSTATNÍ POŽADAVKY - INFORMAČNÍ TABULE | KPL | 2 | 0 |  |  | 2
PP
VV |  |  |  | informační tabule objednatele 2 ks=2,000 [A]

## SO 121
ASPE10 |  |  |  | Firma: MDS projekt s.r.o. | [5 empty] | 3
|  |  |  | Soupis prací objektu | [5 empty] | 3
S | Stavba: | 2619-22-3 |  | Oprava silnice III/3583, III/3584, III/3585 Kočí |  |  | SO 121 |  | 0,00 | 2
O | Rozpočet: | SO 121 |  | Silnice III/3583, III/3584, III/3585 |  |  |  |  | 15,00 | 2
Typ | Poř. číslo | Kód položky | Varianta | Název položky | MJ | Množství | Jednotková cena |  | 21,00 | 2
[7 empty] | Jednotková | Celkem
0 | 1 | 2 | 3 | 4 | 5 | 6 | 9 | 10
SD |  | 0 |  | Všeobecné konstrukce a práce
P | 1 | 014102 |  | POPLATKY ZA SKLÁDKU | T | 1622.352 | 0 |  |  | 2
PP
VV |  |  |  | Poplatky za uložení zemin a přebytků výkopku. položka 12373.A: 462,392*2,0=924,784 [A] položka 12373.B: 119,320*2,0=238,640 [B] t položka 12373.C: 9,78*2,0=19,560 [C] t položka 12930: 104,1*2,0=208,200 [D] t položka 12980: 41,0*0,3 (0,3m3/m) *2,0=24,600 [E] t položka 13273: 103,284 * 2,0=206,568 [F] t Celkem: A+B+C+D+E+F=1 622,352 [G] t
P | 2 | 014112 |  | POPLATKY ZA SKLÁDKU TYP S-IO (INERTNÍ ODPAD) | T | 184.015 | 0 |  |  | 2
PP
VV |  |  |  | Poplatky za uložení stavebních sutí a kamene. položka 11351: 24,0*0,05 (0,05m3/m) *2,5=3,000 [A] t položka 11352: 666,20*0,1 (0,1m3/m) *2,5=166,550 [B] t položka 96687: (7,0)*0,4 (0,4m3/m) *2,5=7,000 [C] t položka 96711: 0,886 *2,5=2,215 [D] t položka 969234: 21,0*0,1 (0,1m2/m) *2,5=5,250 [E] t Celkem: A+B+C+D+E=184,015 [F] t
P | 3 | 014132 |  | POPLATKY ZA SKLÁDKU TYP S-NO (NEBEZPEČNÝ ODPAD) | T | 172.099 | 0 |  |  | 2
PP
VV |  |  |  | Poplatky za uložení nebezpečného odpadu, nízký obsah PAU položka 11333: 71,708*2,4=172,099 [A] t
SD |  | 1 |  | Zemní práce
P | 4 | 11333 |  | ODSTRANĚNÍ PODKLADU ZPEVNĚNÝCH PLOCH S ASFALT POJIVEM | M3 | 71.708 | 0 |  |  | 2
PP
VV |  |  |  | vč. odvozu a uložení na trvalou skládku v dodavatelem definované vzdálenosti, nízké PAU, tl. 0,05m: LOKÁLNí SANACE KCE VOZOVKY, 10% ACP 0,10*((6981,0+2426,0+3051,0-4926,0)+0,1*(12,0+10,0+44,0+12,0+46,0+126,0+25,0))=755,950 [A] m2 kce vozovky u výměny uliční vpusti a výměny obruby (12,0)*(4,0*1,0)+((73,0)+(85,0+12)+(34,0+282,0+64,0+51,0+7,8+6,2+5,2+10,0))*1,0=678,200 [B] m2 Celkem: A+B=1 434,150 [C] m2 Celkem: 0,05*C=71,708 [D] m3
P | 5 | 11351 |  | ODSTRANĚNÍ ZÁHONOVÝCH OBRUBNÍKŮ | M | 24 | 0 |  |  | 2
PP
VV |  |  |  | u výměny uliční vpusti (12,0)*2,0=24,000 [A] m
P | 6 | 11352 |  | ODSTRANĚNÍ CHODNÍKOVÝCH A SILNIČNÍCH OBRUBNÍKŮ BETONOVÝCH | M | 666.2 | 0 |  |  | 2
PP
VV |  |  |  | vč. odvozu na trvalou skládku v dodavatelem definované vzdálenosti výměna obrub 73+(85,0+12)+(34,0+282,0+64,0+51,0+7,8+6,2+5,2+10,0)=630,200 [A] m u výměny uliční vpusti (12,0)*3,0=36,000 [B] m Celkem: A+B=666,200 [C] m
P | 7 | 11372 |  | FRÉZOVÁNÍ ZPEVNĚNÝCH PLOCH ASFALTOVÝCH | M3 | 754.365 | 0 |  |  | 2
PP
VV |  |  |  | včetně odvozu a uložení na skládku v režii objednatele (příslušné cestmistrovství SÚS) asfaltové vrstvy prům. tl. 40 mm s celoplošně nízkým obsahem PAU 0,04*(6981+2426+3051-6828)=225,200 [A] asfaltové vrstvy prům. tl. 70 mm s celoplošně nízkým obsahem PAU 0,07*((6981,0+2426,0+3051,0-4926,0)+0,1*(12,0+10,0+44,0+12,0+46,0+126,0+25,0))=529,165 [B] Celkem: A+B=754,365 [C] m2
P | 8 | 12110 |  | SEJMUTÍ ORNICE NEBO LESNÍ PŮDY | M3 | 78.4 | 0 |  |  | 2
PP
VV |  |  |  | vč. odvozu a uložení na dočasnou skládku v dodavatelem definované vzdálenosti tl. 0,10m, šířka * délka: silniční obrubník, výměna: 0,10*1,0*(73,0+85,0+34,0+282,0+64,0+51,0)=58,900 [A] m3 sanace na IIII/3585 v km 0,442-0,468: 0,10*1,5*130,0=19,500 [B] Celkem: A+B=78,400 [C]
P | 9 | 12373 | A | ODKOP PRO SPOD STAVBU SILNIC A ŽELEZNIC TŘ. I | M3 | 462.392 | 0 |  |  | 2
PP
VV |  |  |  | vč. odvozu na trvalou skládku v dodavatelem definované vzdálenosti LOKÁLNí SANACE KCE VOZOVKY, 10% ACP, tl. 0,08m + 0,20m 0,10*(6981,0+2426,0+3051,0-4926,0)+0,8*(12,0+10,0+44,0+12,0+46,0+126,0+25,0)=973,200 [A] m2 kce vozovky u výměny uliční vpusti a výměny obruby (12,0)*(4,0*1,0)+((73,0)+(85,0+12)+(34,0+282,0+64,0+51,0+7,8+6,2+5,2+10,0))*1,0=678,200 [B] m2 Celkem: A+B=1 651,400 [C] m2 Celkem: (0,08+0,20)*C=462,392 [D] m3
P | 10 | 12373 | B | ODKOP PRO SPOD STAVBU SILNIC A ŽELEZNIC TŘ. I | M3 | 119.32 | 0 |  |  | 2
PP
VV |  |  |  | vč. odvozu na trvalou skládku v dodavatelem definované vzdálenosti LOKÁLNí SANACE KCE VOZOVKY, NAVÍC SANACE AKTIVNÍ ZÓNY 5% ACP, tl. 0,20m 0,05*(6981,0+2426,0+3051,0-4926,0)+0,8*(12,0+10,0+44,0+12,0+46,0+126,0+25,0)=596,600 [A] m2 Celkem: 0,20*A=119,320 [B] m3
P | 11 | 12373 | C | ODKOP PRO SPOD STAVBU SILNIC A ŽELEZNIC TŘ. I | M3 | 9.78 | 0 |  |  | 2
PP
VV |  |  |  | vč. odvozu na trvalou skládku v dodavatelem definované vzdálenosti předlážděného chodníku u výměny uliční vpusti a výměny obruby, tl. 0,15m (12,0)*(3,0*1,0)+(7,8+6,2+5,2+10,0)*1,0=65,200 [A] m2 Celkem: 0,15*A=9,780 [B] m3
P | 12 | 12573 |  | VYKOPÁVKY ZE ZEMNÍKŮ A SKLÁDEK TŘ. I | M3 | 92.15 | 0 |  |  | 2
PP
VV |  |  |  | položka 18220: 78,400=78,400 [A] m3 položka 56952: 137,500*0,1=13,750 [B] m3 Celkem: A+B=92,150 [C] m3
P | 13 | 12930 |  | ČIŠTĚNÍ PŘÍKOPŮ OD NÁNOSU | M3 | 104.1 | 0 |  |  | 2
PP
VV |  |  |  | vč. odvozu a uložení na trvalou skládku v dodavatelem definované vzdálenosti pročištění příkopů množství 0,30m3/m * délka: 0,30*(44,0+10,0+46,0+12,0+25,0)=41,100 [A] m3 pročištění příkopů množství 0,50m3/m * délka: 0,5*(126,0)=63,000 [B] m3 Celkem: A+B=104,100 [C] m3
P | 14 | 12980 |  | ČIŠTĚNÍ ULIČNÍCH VPUSTÍ | KUS | 41 | 0 |  |  | 2
PP
VV |  |  |  | 41,0=41,000 [A] ks
P | 15 | 13273 |  | HLOUBENÍ RÝH ŠÍŘ DO 2M PAŽ I NEPAŽ TŘ. I | M3 | 103.284 | 0 |  |  | 2
PP
VV |  |  |  | vč. odvozu a uložení na trvalou skládku v dodavatelem definované vzdálenosti rýhy pro puliční vpusti: počet vpustí * hl. 1,20 m prům. š. 1,85*1,85m + rýhy pro přípojky dl. * hl. 1,5* šířka 1,0m: (12,0)*1,20*(1,85*1,85) + ((12,0)*3,0)*1,5*1,0=103,284 [A] m3
P | 16 | 17581 |  | OBSYP POTRUBÍ A OBJEKTŮ Z NAKUPOVANÝCH MATERIÁLŮ | M3 | 91.724 | 0 |  |  | 2
PP
VV |  |  |  | rýhy pro puliční vpusti: počet vpustí * hl. 1,05 m prům. š. 1,85*1,85m + rýhy pro přípojky * hl. 1,35* šířka 1,0m: (12,0)*1,05*(1,85*1,85) + ((12,0)*3,0)*1,35*1,0=91,724 [A] m3
P | 17 | 18110 |  | ÚPRAVA PLÁNĚ SE ZHUTNĚNÍM V HORNINĚ TŘ. I | M2 | 1812.125 | 0 |  |  | 2
PP
VV |  |  |  | úprava pláně pod vrstvou: ŠDa fr. 0-63 TL. 200 MM - LOKÁLNí SANACE KCE VOZOVKY, 10% ACP 0,10*((6981,0+2426,0+3051,0-4926,0)+0,1*(12,0+10,0+44,0+12,0+46,0+126,0+25,0))=755,950 [A] ŠDa fr. 0-63 TL. 200 MM - LOKÁLNí SANACE KCE VOZOVKY, NAVÍC SANACE AKTIVNÍ ZÓNY 5% ACP 0,05*((6981,0+2426,0+3051,0-4926,0)+0,1*(12,0+10,0+44,0+12,0+46,0+126,0+25,0))=377,975 [B] kce vozovky u výměny uliční vpusti a přípojek + výměny obruby (12,0)*(4,0*1,0)+((73,0)+(85,0+12)+(34,0+282,0+64,0+51,0+7,8+6,2+5,2+10,0))*1,0=678,200 [C] Celkem: A+B+C=1 812,125 [D] m2
P | 18 | 18220 |  | ROZPROSTŘENÍ ORNICE VE SVAHU | M3 | 78.4 | 0 |  |  | 2
PP
VV |  |  |  | rozprostření ornice tl. 0,10m * šířka * délka: silniční obrubník, výměna: 0,10*1,0*(73,0+85,0+34,0+282,0+64,0+51,0)=58,900 [A] m3 sanace na IIII/3585 v km 0,442-0,468: 0,1*1,5*130,0=19,500 [B] m3 Celkem: A+B=78,400 [C] m3
P | 19 | 18241 |  | ZALOŽENÍ TRÁVNÍKU RUČNÍM VÝSEVEM | M2 | 784 | 0 |  |  | 2
PP
VV |  |  |  | silniční obrubník, výměna: 1,0*(73,0+85,0+34,0+282,0+64,0+51,0)=589,000 [A] m2 sanace na IIII/3585 v km 0,442-0,468: 1,5*130,0=195,000 [B] m2 Celkem: A+B=784,000 [C] m2
P | 20 | 18247 |  | OŠETŘOVÁNÍ TRÁVNÍKU | M2 | 784 | 0 |  |  | 2
PP
VV |  |  |  | silniční obrubník, výměna: 1,0*(73,0+85,0+34,0+282,0+64,0+51,0)=589,000 [A] m2 sanace na IIII/3585 v km 0,442-0,468: 1,5*130,0=195,000 [B] m2 Celkem: A+B=784,000 [C] m2
SD |  | 2 |  | Základy
P | 21 | 21461 |  | SEPARAČNÍ GEOTEXTILIE | M2 | 387.6 | 0 |  |  | 2
PP
VV |  |  |  | SEPARAČNÍ GEOTEXTILIE NAD VÝMĚNOU PODLOŽÍ - NETKANÁ FILTRAČNÍ GEOTEXTILIE Z PP 200 G/M2 LOKÁLNí SANACE KCE VOZOVKY, SANACE AKTIVNÍ ZÓNY 5% ACP 0,05*((6981,0+2426,0+3051,0-4926,0)+0,8*(12,0+10,0+44,0+12,0+46,0+126,0+25,0))=387,600 [A] m2
SD |  | 4 |  | Vodorovné konstrukce
P | 22 | 451312 |  | PODKLADNÍ A VÝPLŇOVÉ VRSTVY Z PROSTÉHO BETONU C12/15 | M3 | 1.8 | 0 |  |  | 2
PP
VV |  |  |  | podkladní beton C12/15-XO, tl. 0,15m uliční vpusti: (12,0)*0,15*1,0*1,0=1,800 [A] m3
P | 23 | 45157 |  | PODKLADNÍ A VÝPLŇOVÉ VRSTVY Z KAMENIVA TĚŽENÉHO | M3 | 5.4 | 0 |  |  | 2
PP
VV |  |  |  | příčné přípojky od UV - PVC potrubí SN 12 DN 200 mm: ((12,0)*3,0)*1,0*0,15=5,400 [B] m3
P | 24 | 465923 |  | PŘEDLÁŽDĚNÍ DLAŽBY Z BETON DLAŽDIC | M2 | 101.2 | 0 |  |  | 2
PP
VV |  |  |  | kce chodníku u výměny uliční vpusti a přípojek + výměny obruby (12,0)*(3,0*2,0)+((7,8+6,2+5,2+10,0))*1,0=101,200 [A] m2
SD |  | 5 |  | Komunikace
P | 25 | 561431 |  | KAMENIVO ZPEVNĚNÉ CEMENTEM TŘ. I TL. DO 150MM | M2 | 1651.4 | 0 |  |  | 2
PP
VV |  |  |  | SMĚS STMELENÁ CEMENTEM SC C8/10 TL. 130 MM - LOKÁLNí SANACE KCE VOZOVKY, 10% ACP 0,10*(6981,0+2426,0+3051,0-4926,0)+0,8*(12,0+10,0+44,0+12,0+46,0+126,0+25,0)=973,200 [A] kce vozovky u výměny uliční vpusti a přípojek + výměny obruby (12,0)*(4,0*1,0)+((73,0)+(85,0+12)+(34,0+282,0+64,0+51,0+7,8+6,2+5,2+10,0))*1,0=678,200 [B] Celkem: A+B=1 651,400 [C] m2
P | 26 | 56333 |  | VOZOVKOVÉ VRSTVY ZE ŠTĚRKODRTI TL. DO 150MM | M2 | 65.2 | 0 |  |  | 2
PP
VV |  |  |  | ŠDa fr. 0-32 TL. 150 MM - kce předlážděného chodníku u výměny uliční vpusti a výměny obruby (12,0)*(3,0*1,0)+(7,8+6,2+5,2+10,0)*1,0=65,200 [A] m2
P | 27 | 56334 | A | VOZOVKOVÉ VRSTVY ZE ŠTĚRKODRTI TL. DO 200MM | M2 | 1453.4 | 0 |  |  | 2
PP
VV |  |  |  | ŠDa fr. 0-63 TL. 200 MM - LOKÁLNí SANACE KCE VOZOVKY, 10% ACP 0,10*((6981,0+2426,0+3051,0-4926,0)+0,8*(12,0+10,0+44,0+12,0+46,0+126,0+25,0))=775,200 [A] kce vozovky u výměny uliční vpusti a přípojek + výměny obruby (12,0)*(4,0*1,0)+((73,0)+(85,0+12)+(34,0+282,0+64,0+51,0+7,8+6,2+5,2+10,0))*1,0=678,200 [B] Celkem: A+B=1 453,400 [C] m2
P | 28 | 56334 | B | VOZOVKOVÉ VRSTVY ZE ŠTĚRKODRTI TL. DO 200MM | M2 | 596.6 | 0 |  |  | 2
PP
VV |  |  |  | ŠDa fr. 0-63 TL. 200 MM - LOKÁLNí SANACE KCE VOZOVKY, NAVÍC SANACE AKTIVNÍ ZÓNY 5% ACP 0,05*(6981,0+2426,0+3051,0-4926,0)+0,8*(12,0+10,0+44,0+12,0+46,0+126,0+25,0)=596,600 [A] M2
P | 29 | 56962 |  | ZPEVNĚNÍ KRAJNIC Z RECYKLOVANÉHO MATERIÁLU TL DO 100MM | M2 | 137.5 | 0 |  |  | 2
PP
VV |  |  |  | tl. 100 mm, Rmat- nezpevněné krajnice 0,5*(12,0+10,0+44,0+12,0+46,0+126,0+25,0)=137,500 [A] m2
P | 30 | 572213 |  | SPOJOVACÍ POSTŘIK Z EMULZE DO 0,5KG/M2 | M2 | 13189.5 | 0 |  |  | 2
PP
VV |  |  |  | PS-C 0,5 KG/M2 - kce vozovky mezi ACO a ACL: (6981,0+2426,0+3051,0-6828,0)=5 630,000 [A] mezi ACP a frézovaný povrch: (6981,0+2426,0+3051,0-4926,0)+0,1*(12,0+10,0+44,0+12,0+46,0+126,0+25,0)=7 559,500 [B] Celkem: A+B=13 189,500 [C] m2
P | 31 | 574A34 |  | ASFALTOVÝ BETON PRO OBRUSNÉ VRSTVY ACO 11+, 11S TL. 40MM | M2 | 5630 | 0 |  |  | 2
PP
VV |  |  |  | ACO 11+ 50/70 tl. 40 mm: kce vozovky mínus plocha vozovky splaškové kanalizace (6981,0+2426,0+3051,0-6828,0)=5 630,000 [A] m2
P | 32 | 574E66 |  | ASFALTOVÝ BETON PRO PODKLADNÍ VRSTVY ACP 16+, 16S TL. 70MM | M2 | 7559.5 | 0 |  |  | 2
PP
VV |  |  |  | ACP 16+ 50/70 tl. 70 mm: (kce vozovky mínus plocha vozovky splaškové kanalizace) + 0,1m nezpevněná krajnice (6981,0+2426,0+3051,0-4926,0)+0,1*(12,0+10,0+44,0+12,0+46,0+126,0+25,0)=7 559,500 [A] m2
SD |  | 8 |  | Potrubí
P | 33 | 87434 |  | POTRUBÍ Z TRUB PLASTOVÝCH ODPADNÍCH DN DO 200MM | M | 36 | 0 |  |  | 2
PP
VV |  |  |  | přípojka od UV z PVC SN 12, počet * délka (12,0)*3,0=36,000 [A] m
P | 34 | 89712 |  | VPUSŤ KANALIZAČNÍ ULIČNÍ KOMPLETNÍ Z BETONOVÝCH DÍLCŮ | KUS | 12 | 0 |  |  | 2
PP
VV |  |  |  | nové uliční vpusti s plastovou mříží s rámem (500x500) D400 včetně kalového koše, výšky 1,46 m: celkem: 34+11+13=58ks, (53 stávajících, 5 nových, celkem 58 ks) předpoklad 20%: 12,0=12,000 [A] ks
P | 35 | 899124 |  | MŘÍŽE Z PRYŽE SAMOSTATNÉ | KUS | 41 | 0 |  |  | 2
PP
VV |  |  |  | plastová mříž s rámem (500x500) D400 na uliční vpust: 58,0-12,0-5,0=41,000 [A] ks
P | 36 | 89922 |  | VÝŠKOVÁ ÚPRAVA MŘÍŽÍ | KUS | 41 | 0 |  |  | 2
PP
VV |  |  |  | 58,0-12,0-5,0=41,000 [A] ks
P | 37 | 89923 |  | VÝŠKOVÁ ÚPRAVA KRYCÍCH HRNCŮ | KUS | 14 | 0 |  |  | 2
PP
VV |  |  |  | celkem 14,0 ks=14,000 [A]
SD |  | 9 |  | Ostatní konstrukce a práce
P | 38 | 915401 |  | VODOROVNÉ DOPRAVNÍ ZNAČENÍ BETON PREFABRIK - DODÁVKA A POKLÁDKA | M2 | 8.25 | 0 |  |  | 2
PP
VV |  |  |  | BETONOVÉ VODÍCÍ PROUŽKY (500x250x100) do betonového lože C 20/25 nXF3 šířka 0,25 * DÉLKA: 0,25*(33,0)=8,250 [A] m2
P | 39 | 917211 |  | ZÁHONOVÉ OBRUBY Z BETONOVÝCH OBRUBNÍKŮ ŠÍŘ 50MM | M | 24 | 0 |  |  | 2
PP
VV |  |  |  | OBRUBNÍK ZAHRADNÍ (500/250/50) do betonového lože C 20/25 nXF3 (12,0)*2,0=24,000 [A] m
P | 40 | 917224 |  | SILNIČNÍ A CHODNÍKOVÉ OBRUBY Z BETONOVÝCH OBRUBNÍKŮ ŠÍŘ 150MM | M | 666.2 | 0 |  |  | 2
PP
VV |  |  |  | OBRUBNÍK BETONOVÝ SILNIČNÍ (1000/250/150) do betonového lože C 20/25 nXF3 73+(85,0+12)+(34,0+282,0+64,0+51,0+7,8+6,2+5,2+10,0)=630,200 [A] m u výměny uliční vpusti (12,0)*3,0=36,000 [B] m Celkem: A+B=666,200 [C] m
P | 41 | 919111 |  | ŘEZÁNÍ ASFALTOVÉHO KRYTU VOZOVEK TL DO 50MM | M | 2188.4 | 0 |  |  | 2
PP
VV |  |  |  | celkem boční napojení, konec, začátek úseku: (8,4+11,3+6,6+16,7+13,3+63,3+8,6+22,3+6,6+9,1+4,1+5,7+4,9)+(26,3+9,5+5,2+12,0+33,2+13,8+5,6+16,9+4,4)+(14,8+13,1+5,9+8,4+23,6+8,3+6,0+12,0+8,5)=408,400 [A] m na středu silnice: (934,0-14,0+16,0)+(376,0)+(468,0)=1 780,000 [B] m Celkem: A+B=2 188,400 [C] m
P | 42 | 931324 |  | TĚSNĚNÍ DILATAČ SPAR ASF ZÁLIVKOU MODIFIK PRŮŘ DO 400MM2 | M | 2188.4 | 0 |  |  | 2
PP
VV |  |  |  | celkem boční napojení, konec, začátek úseku: (8,4+11,3+6,6+16,7+13,3+63,3+8,6+22,3+6,6+9,1+4,1+5,7+4,9)+(26,3+9,5+5,2+12,0+33,2+13,8+5,6+16,9+4,4)+(14,8+13,1+5,9+8,4+23,6+8,3+6,0+12,0+8,5)=408,400 [A] m na středu silnice: (934,0-14,0+16,0)+(376,0)+(468,0)=1 780,000 [B] m Celkem: A+B=2 188,400 [C] m
P | 43 | 96687 |  | VYBOURÁNÍ ULIČNÍCH VPUSTÍ KOMPLETNÍCH | KUS | 7 | 0 |  |  | 2
PP
VV |  |  |  | vč. odvozu na trvalou skládku v dodavatelem definované vzdálenosti 12,0-5,0=7,000 [A]
P | 44 | 96711 |  | VYBOURÁNÍ ČÁSTÍ KONSTRUKCÍ Z BETON DÍLCŮ | M3 | 0.886 | 0 |  |  | 2
PP
VV |  |  |  | vč. odvozu na trvalou skládku v dodavatelem definované vzdálenosti odstranění mříží uličních vpustí včetně rámu: (58,0-12,0-5,0)=41,000 [A] ks Celkem: A*(0,6*0,6*0,06)=0,886 [B] m3
P | 45 | 969234 |  | VYBOURÁNÍ POTRUBÍ DN DO 200MM KANALIZAČ | M | 21 | 0 |  |  | 2
PP
VV |  |  |  | vč. odvozu na trvalou skládku v dodavatelem definované vzdálenosti přípojka od HV - potrubí z PVC-U-SN12-DN 200 mm-plnostěnná hladká konstrukce (12,0-5,0)*3,0=21,000 [A]

## SO 181
ASPE10 |  |  |  | Firma: MDS projekt s.r.o. | [5 empty] | 3
|  |  |  | Soupis prací objektu | [5 empty] | 3
S | Stavba: | 2619-22-3 |  | Oprava silnice III/3583, III/3584, III/3585 Kočí |  |  | SO 181 |  | 0,00 | 2
O | Rozpočet: | SO 181 |  | Dočasné dopravní opatření |  |  |  |  | 15,00 | 2
Typ | Poř. číslo | Kód položky | Varianta | Název položky | MJ | Množství | Jednotková cena |  | 21,00 | 2
[7 empty] | Jednotková | Celkem
0 | 1 | 2 | 3 | 4 | 5 | 6 | 9 | 10
SD |  | 9 |  | Ostatní konstrukce a práce
P | 1 | 914132 |  | DOPRAVNÍ ZNAČKY ZÁKLADNÍ VELIKOSTI OCELOVÉ FÓLIE TŘ 2 - MONTÁŽ S PŘEMÍSTĚNÍM | KUS | 46 | 0 |  |  | 2
PP
VV |  |  |  | dle D.2.2. SCHÉMA DOČASNÉHO DOPRAVNÍHO OPATŘENÍ objízdná trasa: 28,0=28,000 [A] na stavbě: 18,0=18,000 [B] Celkem: A+B=46,000 [C] ks
P | 2 | 914133 |  | DOPRAVNÍ ZNAČKY ZÁKLADNÍ VELIKOSTI OCELOVÉ FÓLIE TŘ 2 - DEMONTÁŽ | KUS | 46 | 0 |  |  | 2
PP
VV |  |  |  | objízdná trasa: 28,0=28,000 [A] na stavbě: 18,0=18,000 [B] Celkem: A+B=46,000 [C] ks
P | 3 | 914139 |  | DOPRAV ZNAČKY ZÁKLAD VEL OCEL FÓLIE TŘ 2 - NÁJEMNÉ | KSDEN | 1426 | 0 |  |  | 2
PP
VV |  |  |  | objízdná trasa: 28,0 * 31 * 1=868,000 [A] na stavbě: 18,0 * 31 * 1=558,000 [B] Celkem: A+B=1 426,000 [C] ksden
P | 4 | 914432 |  | DOPRAVNÍ ZNAČKY 100X150CM OCELOVÉ FÓLIE TŘ 2 - MONTÁŽ S PŘEMÍSTĚNÍM | KUS | 4 | 0 |  |  | 2
PP
VV |  |  |  | dle D.2.2. SCHÉMA DOČASNÉHO DOPRAVNÍHO OPATŘENÍ objízdná trasa: 4,0=4,000 [A] ks
P | 5 | 914433 |  | DOPRAVNÍ ZNAČKY 100X150CM OCELOVÉ FÓLIE TŘ 2 - DEMONTÁŽ | KUS | 4 | 0 |  |  | 2
PP
VV |  |  |  | objízdná trasa: 4,0=4,000 [A] ks
P | 6 | 914439 |  | DOPRAV ZNAČKY 100X150CM OCEL FÓLIE TŘ 2 - NÁJEMNÉ | KSDEN | 124 | 0 |  |  | 2
PP
VV |  |  |  | objízdná trasa: 4,0 * 31 * 1=124,000 [A] ksden
P | 7 | 916152 |  | SEMAFOROVÁ PŘENOSNÁ SOUPRAVA - MONTÁŽ S PŘESUNEM | KUS | 2 | 0 |  |  | 2
PP
VV |  |  |  | na stavbě: 2,0=2,000 [A] ks
P | 8 | 916153 |  | SEMAFOROVÁ PŘENOSNÁ SOUPRAVA - DEMONTÁŽ | KUS | 2 | 0 |  |  | 2
PP
VV |  |  |  | na stavbě: 2,0=2,000 [A] ks
P | 9 | 916159 |  | SEMAFOROVÁ PŘENOSNÁ SOUPRAVA - NÁJEMNÉ | KSDEN | 62 | 0 |  |  | 2
PP
VV |  |  |  | na stavbě: 2 * 31 *1=62,000 [A] ksden
P | 10 | 916322 |  | DOPRAVNÍ ZÁBRANY Z2 S FÓLIÍ TŘ 2 - MONTÁŽ S PŘESUNEM | KUS | 8 | 0 |  |  | 2
PP
VV |  |  |  | dle D.2.2. SCHÉMA DOČASNÉHO DOPRAVNÍHO OPATŘENÍ objízdná trasa: 6,0=6,000 [A] na stavbě: 2,0=2,000 [B] Celkem: A+B=8,000 [C] ks
P | 11 | 916323 |  | DOPRAVNÍ ZÁBRANY Z2 S FÓLIÍ TŘ 2 - DEMONTÁŽ | KUS | 8 | 0 |  |  | 2
PP
VV |  |  |  | objízdná trasa: 6,0=6,000 [A] na stavbě: 2,0=2,000 [B] Celkem: A+B=8,000 [C] ks
P | 12 | 916329 |  | DOPRAVNÍ ZÁBRANY Z2 S FÓLIÍ TŘ 2 - NÁJEMNÉ | KSDEN | 248 | 0 |  |  | 2
PP
VV |  |  |  | objízdná trasa: 6,0 * 31 * 1=186,000 [A] na stavbě: 2,0 * 31 * 1=62,000 [B] Celkem: A+B=248,000 [C] ksden
P | 13 | 916362 |  | SMĚROVACÍ DESKY Z4 OBOUSTR S FÓLIÍ TŘ 2 - MONTÁŽ S PŘESUNEM | KUS | 20 | 0 |  |  | 2
PP
VV |  |  |  | dle D.2.2. SCHÉMA DOČASNÉHO DOPRAVNÍHO OPATŘENÍ na stavbě: 20,0=20,000 [A] ks
P | 14 | 916363 |  | SMĚROVACÍ DESKY Z4 OBOUSTR S FÓLIÍ TŘ 2 - DEMONTÁŽ | KUS | 20 | 0 |  |  | 2
PP
VV |  |  |  | na stavbě: 20,0=20,000 [A] ks
P | 15 | 916369 |  | SMĚROVACÍ DESKY Z4 OBOUSTR S FÓLIÍ TŘ 2 - NÁJEMNÉ | KSDEN | 620 | 0 |  |  | 2
PP
VV |  |  |  | na stavbě: 20 * 31 * 1=620,000 [A] ksden
P | 16 | 916712 |  | UPEVŇOVACÍ KONSTR - PODKLADNÍ DESKA POD 28KG - MONTÁŽ S PŘESUNEM | KUS | 140 | 0 |  |  | 2
PP
VV |  |  |  | dle D.2.2. SCHÉMA DOČASNÉHO DOPRAVNÍHO OPATŘENÍ objízdná trasa značka: 2*28,0=56,000 [A] objízdná trasa značka 100x150: 3*4,0=12,000 [B] objízdná trasa zábrany Z2: 2*6,0=12,000 [C] na stavbě značka: 2*18,0=36,000 [D] na stavbě zábrany Z2: 2*2,0=4,000 [E] na stavbě směrovací desky Z4: 1*20,0=20,000 [F] Celkem: A+B+C+D+E+F=140,000 [G] ks
P | 17 | 916713 |  | UPEVŇOVACÍ KONSTR - PODKLADNÍ DESKA POD 28KG - DEMONTÁŽ | KUS | 140 | 0 |  |  | 2
PP
VV |  |  |  | objízdná trasa značka: 2*28,0=56,000 [A] objízdná trasa značka 100x150: 3*4,0=12,000 [B] objízdná trasa zábrany Z2: 2*6,0=12,000 [C] na stavbě značka: 2*18,0=36,000 [D] na stavbě zábrany Z2: 2*2,0=4,000 [E] na stavbě směrovací desky Z4: 1*20,0=20,000 [F] Celkem: A+B+C+D+E+F=140,000 [G] ks
P | 18 | 916719 |  | UPEVŇOVACÍ KONSTR - PODKLAD DESKA POD 28KG - NÁJEMNÉ | KSDEN | 4340 | 0 |  |  | 2
PP
VV |  |  |  | objízdná trasa značka: 2*28,0=56,000 [A] objízdná trasa značka 100x150: 3*4,0=12,000 [B] objízdná trasa zábrany Z2: 2*6,0=12,000 [C] na stavbě značka: 2*18,0=36,000 [D] na stavbě zábrany Z2: 2*2,0=4,000 [E] na stavbě směrovací desky Z4: 1*20,0=20,000 [F] Celkem: (A+B+C+D+E+F) * 31 * 1=4 340,000 [G] ksden