## Příloha č.
Soupis prací
Zpracování dat pro účely správy a údržby majetku z digitální technické mapy - Modernizace silnice II/360 Ústí nad Orlicí - Litomyšl
Rozpis činností v rozsahu: | m.j. | počet m.j. předpoklad | cena za m.j. | Cena celkem (CZK)
Předmětem technické pomoci je extrakce dat z podkladů měřených pro účely digitálních technické mapy za účelem využití těchto dat pro správu a údržbu nemovitého majetku ve formě dopravní infrastruktury. Digitální model stávajících staveb bude zpracován pro úsek pozemní komunikace stavby "Modernizace silnice II/360 Ústí nad Orlicí - Litomyšl". Kontrola a zpracování digitálních modelů staveb bude realizována prostřednictvím software, který lze použít pro přípravu grafické části digitálních modelů a naplnění této grafické části o negrafické informace. Digitální modely staveb budou zpracovávány v otevřeném datovém formátu IFC (*.ifc). Kontrola digitálních modelů staveb bude probíhat s ohledem na přesnosti, skupiny vlastností a naplněnost vlastností negrafickými informacemi. Rozsah: - Konzultace se zástupci objednatele. - Analýza předaných podkladových dat DTM (dále také jako „Podkladová data“) (např.: mračna bodů, geodetické zaměření, body, linie, polygony) vzorového úseku v délce 500m. - Návrh datové struktury pro účely správy a údržby. - Extrakce datových objektů z podkladových dat (body, linie, polygony, plochy, 3D tělesa). - Vytvoření digitálních modelů stávající infrastruktury (tj. zatřídění datových objektů a přiřazení negrafických informací.) | hodina | 1300 | 0 | 0
Cena celkem bez DPH | 0
DPH 21% | 0
Cena celkem vč. DPH | 0
Jednotková cena obsahuje všechny potřebné práce pro řádné plnění služby. Zhotovitel má nárok na proplacení pouze skutečně provedených a doložených prací, které budou potvrzeny příslušným pracovníkem SÚS Pardubického kraje.