## SDZ III_31519
Silnice III/31519 Borušov (křiž. III/36820 - konec obce Borušov)
Číslo vzorku | Typ SDZ | Typ folie |  | Výroba | Funkční životnost folie |  | Umístění SDZ |  | Foto | Mapa | Zjištěná vada | Způsob nápravy | Součinitel retroreflexe |  |  |  | Odkaz na protokol | Barevnost |  |  |  | Odkaz na protokol | Odkaz na přílohu protokolu
[13 empty] | RA |  |  |  |  | β,x,y
|  |  |  | měsíc/rok | Požadavek* | Vyhodnocení | vlevo / vpravo | nosná konstrukce |  |  |  |  | Číslo protokolu | Parametr** |  | Vyhodnocení |  | Číslo protokolu | Parametr β |  | Vyhodnocení
DZ/301/22 | P4 | balot. | RA1 | 04/2001 | 7 let | Nevyhovuje | vlevo | sloupek | foto | mapa | Poškozená folie | Výměna celého štítu DZ | DZ010/22/DSP | Bílá: 40 | Červená: 8 | Nevyhovuje | protokol | DZ010/22/DSP | Bílá ≥ 0,35 | Červená ≥ 0,05 | Vyhovuje | protokol | Příloha č.1
DZ/302/22 | E2b | balot. | RA1 | nečitelné | 7 let | Nelze posoudit | vlevo | sloupek | foto | mapa | Poškozená folie | Výměna celého štítu DZ |  | Bílá: 40 |  | Vyhovuje |  |  | Bílá ≥ 0,35 |  | Vyhovuje |  | Příloha č.2
DZ/303/22 | IZ4a | mikro. | RA1 | 02/2020 | 7 let | Vyhovuje | vpravo | sloupek | foto | mapa | - | - |  | Bílá: 40 |  | Vyhovuje |  |  | Bílá ≥ 0,27 |  | Vyhovuje |  | Příloha č.3
DZ/304/22 | IZ4b | mikro. | RA1 | 02/2020 | 7 let | Vyhovuje | vlevo | sloupek | foto | mapa | - | - |  | Bílá: 40 | Červená: 8 | Vyhovuje |  |  | Bílá ≥ 0,27 | Červená ≥ 0,03 | Vyhovuje |  | Příloha č.4
DZ/305/22 | IS19c | balot. | RA1 | nečitelné | 7 let | Nelze posoudit | vlevo | sloupek | foto | mapa | - | - |  | Oranžová: 16 |  | Nevyhovuje |  |  | Oranžová ≥ 0,17 |  | Nevyhovuje |  | Příloha č.5
DZ/306/22 | IS3a | mikro. | RA2 | 08/2020 | 10 let | Vyhovuje | vlevo | sloupek | foto | mapa | - | - |  | Bílá: 144 | Modrá: 11,2 | Vyhovuje |  |  | Bílá ≥ 0,27 | Modrá ≥ 0,01 | Vyhovuje |  | Příloha č.6
DZ/307/22 | A7a | balot. | RA1 | 12/2004 | 7 let | Nevyhovuje | vpravo | sloupek | foto | mapa | Poškozená folie | Výměna celého štítu DZ |  | Bílá: 40 | Červená: 8 | Nevyhovuje |  |  | Bílá ≥ 0,35 | Červená ≥ 0,05 | Vyhovuje |  | Příloha č.7
DZ/308/22 | E4 | balot. | RA1 | bez štítku | 7 let | Nelze posoudit | vpravo | sloupek | foto | mapa | - | - |  | Bílá: 40 |  | Vyhovuje |  |  | Bílá ≥ 0,35 |  | Vyhovuje |  | Příloha č.8
DZ/309/22 | P4 | balot. | RA1 | 11/2019 | 7 let | Vyhovuje | vlevo | sloupek | foto | mapa | - | - |  | Bílá: 40 | Červená: 8 | Vyhovuje |  |  | Bílá ≥ 0,35 | Červená ≥ 0,05 | Vyhovuje |  | Příloha č.9
DZ/310/22 | IS21a | balot. | RA1 | 06/2010 | 7 let | Nevyhovuje | vlevo | sloupek | foto | mapa | - | - |  | Oranžová: 16 | - | Vyhovuje |  |  | Oranžová ≥ 0,17 | - | Nevyhovuje |  | Příloha č.10
DZ/311/22 | IS21a | balot. | RA1 | 06/2010 | 7 let | Nevyhovuje | vlevo | sloupek | foto | mapa | Poškozená folie | Výměna celého štítu DZ |  | Oranžová: 16 | - | Vyhovuje |  |  | Oranžová ≥ 0,17 | - | Nevyhovuje |  | Příloha č.11
DZ/312/22 | IZ4b | balot. | RA1 | 08/2006 | 7 let | Nevyhovuje | vpravo | sloupek | foto | mapa | Poškozená a špinavá folie | Výměna celého štítu DZ |  | Bílá: 40 | Červená: 8 | Vyhovuje |  |  | Bílá ≥ 0,35 | Červená ≥ 0,05 | Vyhovuje |  | Příloha č.12
DZ/313/22 | IZ4a | balot. | RA1 | 08/2006 | 7 let | Nevyhovuje | vlevo | sloupek | foto | mapa | Špinavá | Očištění štítu DZ obvyklými prostředky |  | Bílá: 40 | - | Nevyhovuje |  |  | Bílá ≥ 0,35 | - | Vyhovuje |  | Příloha č.13
* Požadavek dle PPK - FOL (2015), Příloha č. 1 (dokument ŘSD)
** Požadavek dle ČSN EN 12899-1,čl. 4.1.1.4, národní příloha NA a dle PPK - SZ (2004), kap. 4 (dokument ŘSD)
[13 empty] | Celkový počet měřených značek SDZ: | 13 ks
[13 empty] | Počet SDZ s funkčními závadami: | 6 ks
[13 empty] | Počet SDZ s mechanickými závadami: | 6 ks SDZ nevyhovující pro fyzický stav
[13 empty] | Počet SDZ překračujících funkční životnost folie: | 6 ks

## Popis
Přehled závad SDZ
Název | Popis | Náprava
Poškozená folie | Viditelný zásah nebo poškození folie na štítu DZ, které mají vliv na spojitost zobrazované informace. Jedná se zejména: o vrypy, částečné odlepení folie, popraskaná folie, vzduchové bubliny. Štít DZ je zpravidla v těchto případech v pořádku. | Ve většině případů výměna celého štítu DZ.
Díry v ploše | Viditelný zásah do folie a štítu DZ, které mají vliv na spojitost zobrazované informace. Jedná se zejména: průstřely, provrtání pro provizorní a neodborné uchycení štítu DZ. Vzniká příčina pro rychlejší degradaci DZ. | Ve většině případů výměna celého štítu DZ.
Ohlý štít | Viditelný poškození štítu DZ, které mají vliv na spojitost zobrazované informace a zároveň omezuje funkci retroreflexe. Jedná se zejména: o poškození při nehodách, údržbě komunikace nebo už i při neoborné montáži (pokroucení). | Ve většině případů výměna celého štítu DZ.
Chybné pořadí cílů | Nesprávné pořadí cílů nebo směrových tabulí umístěných na společném sloupku s ohledem na požadavky technických podmínek TP65 a TP100. | Ve většině případů pouze záměna polohy jednotlivých štítů DZ.
KOMBINACE 3+1 | Použití folií odlišných tříd retroreflexe na jednom štítu DZ. Toto použití zvýrazňuje pouze určitou část DZ, přičemž nemusí být zajištěno odpovídající sdělení. Současně není takové uspořádání možné vzhledem k požadavkům TP65. | Ve většině případů výměna celého štítu DZ.
KOMBINACE 3+2
KOMBINACE 2+1
MPR+BAL na štítu | Použití folií odlišného materiálového provedení (balotinové, mikroprizmatická) na jednom štítě dopravní značky nepřipouští PPK-FOL (2015) - Požadavky na provedení a kvalitu na dálnicích a silnicích ve správě ŘSD ČR. | Ve většině případů výměna celého štítu DZ.
Ostré hrany | Z hlediska bezpečnosti a tuhosti štítu DZ je požadováno zaoblení hran štítu DZ případně instalace ochranného profilu. | Ve většině případů výměna celého štítu DZ.
Pootočený štít | Štít DZ má být orientován ke směru provozu kolmo na délku rozhledu mimo obec 100m a v obci 50m. Jakékoli pootočení snižuje rozpoznatelnost a viditelnost DZ odpovídajícím způsobem. | Ve většině případů úprava pootočeného štítu DZ do správné polohy na stávajícím sloupku, bez nutnosti dodávky nového štítu.
Různé RA na sloupku | Při umístění více Dz na stejném sloupku je použito na jednotlivých štítech DZ folií odlišné třídy retroreflexe, což způsobuje včasnou a odpovídající viditelnost pouze té folie s nejvyšší třídou retroreflexe. Zrak řidiče se zároveň upíná pouze na DZ s nejvyšší odrazivostí (retroreflexí). | Ve většině případů výměna štítu DZ s foliemi s nižší třídou retroreflexe.
stojky I-profily | U velkoplošného dopravního značení (dále jen VLKP) se jedná u tuhé nosiče (stojky), které jsou nebezpečné pro osádku vozidla v případě střetu s touto VLKP. Stojky zde tvoří pevnou překážku. | Výměna tuhých stojek VLKP za lehce deformovatelné, např. příhradové konstrukce
Špinavá | Štít DZ bez viditelného poškození je viditelně znečištěn provozem na komunikaci nebo vlivem okolního prostředí. Může dojít k dočasnému omezení srozumitelnosti DZ nebo dočasné ztrátě retroreflexe především v noci. Nejedná se o znečištění nebo znehodnocení činy vandalů. | Ve většině případů očištění štítu DZ obvyklými prostředky, vyjímečně výměna štítu DZ (např. lípový lep)
Zaprášená
Zeleň | Částečný nebo úplný zákryt štítu DZ vegetací (keře, stromy), čímž je snížna srozumitelnost a viditelnost této DZ. | Ve většině případů odstranění vegetace nacházející se před štítem DZ.
Patka poškozená | Poškození patky pro uchycení sloupku DZ. Dochází ke ztrátě stability sloupku DZ nebo výkyvu sloupku včetně štítu DZ. | Ve většině případů výměna patky pro sloupek DZ, případně úprava základové patky..
Volná v patce | Nedotažení upevňovacích šroubů sloupku nebo štítu DZ. Hrozí upadnutí části DZ, změna významu nebo polohy, případně výkyvu sloupku DZ. | Ve většině případů dotažení upevňovacích šroubů na stávajíc DZ.
Volná v úchytu
Špatný význam DZ | Použitá zobrazovaná informace neodpovídá významu definovaném ve vyhlášce 294/2015 Sb. pro danou situaci.Může docházet ke zmatení nebo nepochopení řidičem. | Ve většině případů výměna celého štítu DZ se správným významem.
Starý formát | Použití vizuálního vzhledu DZ neodpovídají stávajícím platným vzorovým listům DZ, je použito dřivějšího již neplatného formátu. | Ve většině případů výměna celého štítu DZ.
Vyvrácená DZ | Nepoškozená konstrukce značky (sloupek + štít) položená na terénu, např. z důvodu špatného upevnění, dočasné demontáže. Předpokladem je nepoškozená patka DZ. | Zpravidla zpětné osazení nepoškozeného sloupku a štítu DZ na svou původní polohu.
Vyhlý sloupek | Neporušený štít DZ a taktéž patka. Pouze došlo k vychýlení sloupku DZ a jeho ohnutí zpravidla v úrovní patky DZ. | Výměna sloupku DZ při demotáži a zpětné montáži štítu DZ.
Popsaná | Zásah do činné plochy štítu DZ neodborným způsobem, vandalstvím aniž by došlo k poškození kovové konstrukce DZ. Odstraněním takového zásahu nelze zaručit nepoškození činné plochy. | Ve většině případů výměna celého štítu DZ.
Polepená
Reklama u DZ | V těsné blízkosti nebo na společném nosiči DZ (sloupku) je umístěna reklama nebo poutač snižující včasnou rozpoznatelnost nebo srozumitelnost DZ. Reklamní tabule potlačují sdělení DZ. | Zpravidla je navrženo odstranění (přemístění) reklamního zařízení mimo okolí DZ.
"další text" | Vhodný způsobem pojmenovaná závada vyskytující se vyjímečně, ovšem se zásadním vlivem na srozumitelnost nebo konstrukci DZ. | Dle případu výměna DZ nebo montážní práce
Pozn.: Při uvádění stavu poškození DZ je upřednostňován nadřazený nebo souhrnný popis vztahující se ke důvodu zápisu závady, který je následně vztažen na opatření, nápravu (viz příklad 1). Ovšem v některých případech je vhodné uvést více závad z důvodu různé povahy (viz. příklad 2). Příklad 1: Štít SDZ má špinavý ohlý štít, s ostrými hranami a grafitti a škrábanci na folii. Z pohledu odstranění závady se jedná o výměnu štítu za nový, a proto stačí závadu uvést jako "Poškozený štít" nebo "Ohlý štít". Ostatní závady jsou postřehnutelné z foto, nebo nemají dodatečný význam pro nápravu závady. Příklad 2: Stejný štít jako v příkladu 1, pouze je celá SDZ zarostlá zelení a má poškozenou patku. V tomto případě platí popis ke štítu jako v příkladu 1, jen je také potřeba doplnit ostatní závady, které se netýkají štítu a ani výměna štítu tyto další závady (Zeleň, Patka) neodstraní. V tomto případě jsou tedy uvedeny další závady, které se mají odstranit.

## Hodnoty 80% RA
[14 empty] | Retroreflexe |  |  | Chromatičnost
[14 empty] | Balotina | RA1 | Tabulka 3 | Balotina | CR1 | Tabulka 1
Tabulka 3 |  |  |  | RA1 | [10 empty] | RA2 | Tabulka 4
| α | β |  | bílá |  | žlutá | červená | zelená | modrá | hnědá | oranžová | šedá
z normy | 20' | 5 ° |  | 50 |  | 35 | 10 | 7 | 2 | 0.6 | 20 | 30
požadavek z hodnot |  | 80 | % | 40 |  | 28 | 8 | 5.6 | 1.6 | 0.48 | 16 | 24 |  | Mikroprizma | RA1 | Tabulka NA.3 | Mikroprizma |  | Tabulka NA.6
[15 empty] | RA2 | Tabulka NA.4
[15 empty] | RA3 | Tabulka NA.5
Tabulka 4 |  |  |  | RA2
| α | β |  | bílá |  | žlutá | červená | zelená | modrá | hnědá | oranžová | šedá |  | Požadavek RA je 80% z hodnot v tabulkách
z normy | 20' | 5 ° |  | 180 |  | 120 | 25 | 21 | 14 | 8 | 65 | 90 |  | Mikro RA3 je min. požadavek z RA2
požadavek z hodnot |  | 80 | % | 144 |  | 96 | 20 | 16.8 | 11.2 | 6.4 | 52 | 72
Tabulka NA.3 |  |  |  | RA1
| α | β |  | bílá |  | žlutá | červená | zelená | modrá | hnědá | oranžová | šedá
z normy | 20' | 5 ° |  | 50 |  | 35 | 10 | 7 | 2 | 0.6 | 20 | 30
požadavek z hodnot |  | 80 | % | 40 |  | 28 | 8 | 5.6 | 1.6 | 0.48 | 16 | 24
Tabulka NA.4 |  |  |  | RA2
| α | β |  | bílá |  | žlutá | červená | zelená | modrá | hnědá | oranžová | šedá
z normy | 20' | 5 ° |  | 180 |  | 120 | 25 | 21 | 14 | 8 | 65 | 90
požadavek z hodnot |  | 80 | % | 144 |  | 96 | 20 | 16.8 | 11.2 | 6.4 | 52 | 72
Tabulka NA.5 |  |  |  | RA3
| α | β |  | bílá |  | žlutá | červená | zelená | modrá | hnědá | oranžová | šedá | žlutozelená fluorescenční
z normy | 20' | 5 ° |  | 300 |  | 195 | 60 | 30 | 19 | 9 | 150 | 150 | 270
požadavek z hodnot |  | 80 | % | 240 |  | 156 | 48 | 24 | 15.2 | 7.2 | 120 | 120 | 216
|  |  |  | Tab 1 - CR1 |  | Tab NA.6
Činitel jasu β |  |  |  | RA1 | RA2 | mikro.
Bílá |  |  |  | ≥ 0,35 | ≥ 0,27 | ≥ 0,27
žlutá |  |  |  | ≥ 0,27 | ≥ 0,16 | ≥ 0,16
oranžová |  |  |  | ≥ 0,17 | ≥ 0,14 | ≥ 0,14
červená |  |  |  | ≥ 0,05 | ≥ 0,03 | ≥ 0,03
modrá |  |  |  | ≥ 0,01 | ≥ 0,01 | ≥ 0,01
zelená |  |  |  | ≥ 0,04 | ≥ 0,03 | ≥ 0,03
tmavě zelená |  |  |  | 0,01 ≤ β ≤ 0,07 |  | -
hnědá |  |  |  | 0,03 ≤ β ≤ 0,09 |  | 0,04-0,06
šedá |  |  |  | 0,12 ≤ β ≤ 0,18 |  | 0,12-018