## Rekapitulace stavby
Export Komplet | [24 empty] | VZ | 2.0 | ZAMOK |  |  |  |  | False | False | {a3522414-d130-4075-a695-841a444cc351}
[31 empty] | 0,01 | 21
[31 empty] | 0,01 | 15
|  | REKAPITULACE STAVBY | [15 empty] | v --- níže se nacházejí doplnkové a pomocné údaje k sestavám --- v | [11 empty] | Návod na vyplnění | 0,001
|  | Kód: |  |  |  |  | 202201 | [22 empty] | Měnit lze pouze buňky se žlutým podbarvením! 1) v Rekapitulaci stavby vyplňte údaje o Uchazeči (přenesou se do ostatních sestav i v jiných listech) 2) na vybraných listech vyplňte v sestavě Soupis prací ceny u položek | 0,01
|  | Stavba: |  |  |  |  | Hala na sůl CM Lanškroun | [23 empty] | 0,01
|  | KSO: | [11 empty] | CC-CZ: | [16 empty] | 0,01
|  | Místo: | [11 empty] | Datum: | [16 empty] | 0,01
0,01
|  | Zadavatel: | [11 empty] | IČ: | [16 empty] | 0,01
|  |  | SÚS Pardubického kraje | [10 empty] | DIČ: | [16 empty] | 0,01
0,01
|  | Uchazeč: | [11 empty] | IČ: |  | Vyplň údaj | [14 empty] | 0,01
|  |  | Vyplň údaj | [10 empty] | DIČ: |  | Vyplň údaj | [14 empty] | 0,01
False
|  | Projektant: | [11 empty] | IČ: |  | 27492851 | [14 empty] | False
|  |  | APOLO CZ s.r.o. | [10 empty] | DIČ: | [16 empty] | True
0,01
|  | Zpracovatel: | [11 empty] | IČ: | [16 empty] | 0,01
|  |  | Ing.Jiří Pitra | [10 empty] | DIČ: | [16 empty] | False
Poznámka:
Soupis prací je sestaven s využitím Cenové soustavy ÚRS. Položky, které pochází z této cenové soustavy, jsou ve sloupci 'Cenová soustava' označeny popisem 'CS ÚRS' a úrovní příslušného kalendářního pololetí. Veškeré další informace vymezující popis a podmínky použití těchto položek z Cenové soustavy, které nejsou uvedeny přímo v soupisu prací, jsou neomezeně dálkově k dispozici na webu www.podminky.urs.cz. Popisy některých ceníkových položek mohou být upřesněny doplněním poznámkou nebo doplněním popisu ve výkazu výměr. Toto upřesnění je nutné zohlednit v ceně těchto položek (nelze ocenit pouze základní ceníkový popis položky!!!). U neceníkových položek (R-položky, položky s neceníkovým číslem nebo položky u kterých je to uvedeno v poznámce) je nutné započítat případný přesun hmot do jejich cen za dodávku a montáž dle pracovního postupu zhotovitele!!! U neceníkových položek bouracích prací je nutné do ceny započítat i cenu za jejich likvidaci dle zvyklostí zhotovitele, není-li uvedeno jinak. Výkaz výměr obsahuje pro manipulaci s vytěženou zeminou nebo vybouranými hmotami položky, které jsou limitovány určitou vzdáleností pro vodorovné přemístění, která vychází z předpokladu projektanta. Skutečné místo pro jejich uložení si zajišťuje uchazeč dle svého technologického plánu a je na uchazeči jaká místa pro uložení zvolí. Do nabídkové ceny musí uchazeč zakalkulovat skutečné náklady podle odvozní vzdálenosti bez ohledu na to, jaká vzdálenost je uvedená v popise položky. Uchazeč (zhotovitel) si jednotkové ceny za položky lešení přizpůsobí vlastnímu způsobu zajištění práce ve výškách. Tím pak odpadnou případné nároky na vícepráce a méněpráce při jiném způsobu zajištění práce ve výškách (plošiny, věže, řadové lešení, atd.). Uchazeč (zhotovitel) si jednotkovou cenu za položku pronájmu přizpůsobí vlastní době použití. Tím pak odpadnou případné nároky na vícepráce a méněpráce při jiné délce pronájmu.
|  | Cena bez DPH | [11 empty] | 0
[8 empty] | Sazba daně |  | Základ daně |  |  |  | Výše daně
|  | DPH |  | základní |  |  |  | 21% |  | 0 |  |  |  | 0
|  |  |  | snížená |  |  |  | 15% |  | 0 |  |  |  | 0
|  |  |  | zákl. přenesená |  |  |  | 21% |  | 0 |  |  |  | 0
|  |  |  | sníž. přenesená |  |  |  | 15% |  | 0 |  |  |  | 0
|  |  |  | nulová |  |  |  | 0% |  | 0 |  |  |  | 0
|  | Cena s DPH | [6 empty] | v |  | CZK |  |  | 0
REKAPITULACE OBJEKTŮ STAVBY A SOUPISŮ PRACÍ
| Kód: | [6 empty] | 202201
| Stavba: | [6 empty] | Hala na sůl CM Lanškroun
| Místo: | [11 empty] | Datum:
| Zadavatel: | [6 empty] | SÚS Pardubického kraje |  |  |  |  | Projektant: |  | APOLO CZ s.r.o. |  |  | Informatívní údaje z listů zakázek
| Uchazeč: | [11 empty] | Zpracovatel: |  | Ing.Jiří Pitra
| Kód |  |  |  | Popis | [6 empty] | Cena bez DPH [CZK] |  |  |  | Cena s DPH [CZK] | Typ | z toho Ostat. náklady [CZK] | DPH [CZK] | Normohodiny [h] | DPH základní [CZK] | DPH snížená [CZK] | DPH základní přenesená [CZK] | DPH snížená přenesená [CZK] | Základna DPH základní | Základna DPH snížená | Základna DPH zákl. přenesená | Základna DPH sníž. přenesená | Základna DPH nulová
| Náklady stavby celkem | [10 empty] | 0 |  |  |  | 0 |  | 0 | 0 | 0 | 0 | 0 | 0 | 0 | 0 | 0 | 0 | 0 | 0 |  | D | 0 | ###NOIMPORT### | IMPORT | {a3522414-d130-4075-a695-841a444cc351} | {00000000-0000-0000-0000-000000000000}
|  | D1-01 |  |  |  | Sklad soli | [5 empty] | 0 |  |  |  | 0 | STA | 0 | 0 | 0 | 0 | 0 | 0 | 0 | 0 | 0 | 0 | 0 | 0 |  | D | 1 | ###NOIMPORT### | IMPORT | {aa6d82b0-23c4-463a-b05c-5d3f22d2fcb3} | {a3522414-d130-4075-a695-841a444cc351} | 2
/ |  |  | 01 |  |  |  | Stavební a montážní práce |  |  |  |  | 0 |  |  |  | 0 | Soupis | 0 | 0 | 0 | 0 | 0 | 0 | 0 | 0 | 0 | 0 | 0 | 0 |  |  | 2 |  | IMPORT | {275b3c4b-10ed-4c3d-ba37-c92326cb1a99} | {aa6d82b0-23c4-463a-b05c-5d3f22d2fcb3}
/ |  |  | 02 |  |  |  | Elektroinstalace |  |  |  |  | 0 |  |  |  | 0 | Soupis | 0 | 0 | 0 | 0 | 0 | 0 | 0 | 0 | 0 | 0 | 0 | 0 |  |  | 2 |  | IMPORT | {f7772e07-3710-44a6-98eb-4f2b12c5f98a} | {aa6d82b0-23c4-463a-b05c-5d3f22d2fcb3}
/ |  |  | 03 |  |  |  | Bleskosvod |  |  |  |  | 0 |  |  |  | 0 | Soupis | 0 | 0 | 0 | 0 | 0 | 0 | 0 | 0 | 0 | 0 | 0 | 0 |  |  | 2 |  | IMPORT | {b3f0d93c-6754-46f0-abbe-f726f56eeea7} | {aa6d82b0-23c4-463a-b05c-5d3f22d2fcb3}
/ |  |  | 04 |  |  |  | Oprava zpevněných ploch |  |  |  |  | 0 |  |  |  | 0 | Soupis | 0 | 0 | 0 | 0 | 0 | 0 | 0 | 0 | 0 | 0 | 0 | 0 |  |  | 2 |  | IMPORT | {e7bab4b4-bd9d-44ed-bc91-2075eec82860} | {aa6d82b0-23c4-463a-b05c-5d3f22d2fcb3}
/ |  | D1-02 |  |  |  | Venkovní kanalizace | [5 empty] | 0 |  |  |  | 0 | STA | 0 | 0 | 0 | 0 | 0 | 0 | 0 | 0 | 0 | 0 | 0 | 0 |  |  | 1 |  | IMPORT | {b934ac97-b28e-4e99-b39c-d6914d24bde5} | {a3522414-d130-4075-a695-841a444cc351} | 2
/ |  | D1-03 |  |  |  | Přípojka elektro | [5 empty] | 0 |  |  |  | 0 | STA | 0 | 0 | 0 | 0 | 0 | 0 | 0 | 0 | 0 | 0 | 0 | 0 |  |  | 1 |  | IMPORT | {144a8803-8ff4-4871-b1b4-4ab554e89c5f} | {a3522414-d130-4075-a695-841a444cc351} | 2
/ |  | D1-04 |  |  |  | Demolice stávajícího objektu skladu soli | [5 empty] | 0 |  |  |  | 0 | STA | 0 | 0 | 0 | 0 | 0 | 0 | 0 | 0 | 0 | 0 | 0 | 0 |  |  | 1 |  | IMPORT | {c619932b-a3c1-44f0-bee1-f8d180af9cc1} | {a3522414-d130-4075-a695-841a444cc351} | 2
/ |  | 00 |  |  |  | VRN | [5 empty] | 0 |  |  |  | 0 | STA | 0 | 0 | 0 | 0 | 0 | 0 | 0 | 0 | 0 | 0 | 0 | 0 |  |  | 1 |  | IMPORT | {17692c48-378f-4fcc-a899-3f1d108ab992} | {a3522414-d130-4075-a695-841a444cc351} | 2

## 01 - Stavební a montážní ...
[18 empty] | {275b3c4b-10ed-4c3d-ba37-c92326cb1a99} | [5 empty] | his | hi svislá | m2 | 55,37 | 2
[18 empty] | 2 | [5 empty] | hiv | hi vodorovná | m2 | 282,033 | 2
| KRYCÍ LIST SOUPISU PRACÍ | [7 empty] | v --- níže se nacházejí doplnkové a pomocné údaje k sestavám --- v | [8 empty] | False
Stavba:
Hala na sůl CM Lanškroun
Objekt:
D1-01 - Sklad soli
Soupis:
01 - Stavební a montážní práce
| KSO: |  |  |  |  | CC-CZ:
| Místo: |  |  |  |  | Datum: | 0
| Zadavatel: |  |  |  |  | IČ:
|  | SÚS Pardubického kraje |  |  |  | DIČ:
| Uchazeč: |  |  |  |  | IČ: | Vyplň údaj
|  | Vyplň údaj |  |  |  | DIČ: | Vyplň údaj
| Projektant: |  |  |  |  | IČ: | 27492851
|  | APOLO CZ s.r.o. |  |  |  | DIČ:
| Zpracovatel: |  |  |  |  | IČ:
|  | Ing.Jiří Pitra |  |  |  | DIČ:
Poznámka:
| Cena bez DPH | [5 empty] | 0
|  |  | Základ daně |  |  | Sazba daně | Výše daně
| DPH | základní | 0 |  |  | 21% | 0
|  | snížená | 0 |  |  | 15% | 0
|  | zákl. přenesená | 0 |  |  | 21% | 0
|  | sníž. přenesená | 0 |  |  | 15% | 0
|  | nulová | 0 |  |  | 0% | 0
| Cena s DPH |  |  | v | CZK |  | 0
REKAPITULACE ČLENĚNÍ SOUPISU PRACÍ
Stavba:
Hala na sůl CM Lanškroun
Objekt:
D1-01 - Sklad soli
Soupis:
01 - Stavební a montážní práce
Místo: | [5 empty] | Datum: | 0
Zadavatel: |  |  | SÚS Pardubického kraje |  |  | Projektant: | APOLO CZ s.r.o.
Uchazeč: |  |  | Vyplň údaj |  |  | Zpracovatel: | Ing.Jiří Pitra
Kód dílu - Popis | [6 empty] | Cena celkem [CZK]
Náklady stavby celkem | [6 empty] | 0 | [11 empty] | -1
| HSV - Práce a dodávky HSV | [5 empty] | 0
| 1htu - HTU po demolici objektu | [5 empty] | 0
| 1st1 - Stabilizace 1.vrstva | [5 empty] | 0
| 1st2 - Stabilizace 2.vrstva | [5 empty] | 0
| 1pkv - Konstrukční vrstvy podlahy nad úrovní 2.stabilizace | [5 empty] | 0
| 17zktu - Zásypy kolem objektu pro KTU | [5 empty] | 0
| 18 - Zemní práce - povrchové úpravy terénu | [5 empty] | 0
| 23 - Zakládání - piloty | [5 empty] | 0
| 3ps - Prefa skelet | [5 empty] | 0
| 31ops - Opěrné stěny | [5 empty] | 0
| 94 - Lešení a stavební výtahy | [5 empty] | 0
| 95 - Různé dokončovací konstrukce a práce pozemních staveb | [5 empty] | 0
| 998 - Přesun hmot | [5 empty] | 0
| PSV - Práce a dodávky PSV | [5 empty] | 0
| 711 - Izolace proti vodě, vlhkosti a plynům | [5 empty] | 0
| 764 - Konstrukce klempířské | [5 empty] | 0
| 766os - Obklad soklové části dřevěný | [5 empty] | 0
| 766ons - Obklad nadsoklové části z CT desek | [5 empty] | 0
| 767 - Konstrukce zámečnické | [5 empty] | 0
| M - Práce a dodávky M | [5 empty] | 0
| 43-M - Montáž ocelových konstrukcí | [5 empty] | 0
SOUPIS PRACÍ
Stavba:
Hala na sůl CM Lanškroun
Objekt:
D1-01 - Sklad soli
Soupis:
01 - Stavební a montážní práce
Místo: | [5 empty] | Datum: | 0
Zadavatel: |  |  | SÚS Pardubického kraje |  |  | Projektant: | APOLO CZ s.r.o.
Uchazeč: |  |  | Vyplň údaj |  |  | Zpracovatel: | Ing.Jiří Pitra
PČ | Typ | Kód | Popis | MJ | Množství | J.cena [CZK] | Cena celkem [CZK] | Cenová soustava |  | DPH | J. Nh [h] | Nh celkem [h] | J. hmotnost [t] | Hmotnost celkem [t] | J. suť [t] | Suť Celkem [t]
Náklady soupisu celkem | [6 empty] | 0 |  |  |  |  | 0 |  | 42.0579 |  | 165.2366 |  | D | -1 | [15 empty] | 0
| D | HSV | Práce a dodávky HSV |  |  |  | 0 |  |  |  |  | 0 |  | 33.0744 |  | 165.2366 | 1 | D | 0 |  |  |  | ROZPOCET | [11 empty] | 0
| D | 1htu | HTU po demolici objektu |  |  |  | 0 |  |  |  |  | 0 |  | 0 |  | 165.2366 | 1 | D | 1 |  |  |  | ROZPOCET | [11 empty] | 0
1 | K | 919735112 | Řezání stávajícího živičného krytu nebo podkladu hloubky přes 50 do 100 mm | m | 70.7 |  | 0 | CS ÚRS 2022 01 |  | základní |  | 0 | 0 | 0 | 0 | 0 | 4 | K | 2 |  |  |  | ROZPOCET | [5 empty] | 0 | 0 | 0 | 0 | 0 | 1 | 0 | 4 | -1201460765
| Online PSC |  | https://podminky.urs.cz/item/CS_URS_2022_01/919735112 | [14 empty] | Online PSC | 2
| VV |  | čv106 | [14 empty] | VV | 2 | 1 | True | 0 | ROZPOCET
| VV |  | "SV"15,5 |  | 15.5 | [12 empty] | VV | 2 | 2 | True | 0 | ROZPOCET
| VV |  | "JV"5,446+0,9+30,854 |  | 37.2 | [12 empty] | VV | 2 | 2 | True | 0 | ROZPOCET
| VV |  | "JV - předběžně na zaříznutí kolem bouraných zákl.desek"1,0*4 |  | 4 | [12 empty] | VV | 2 | 2 | True | 0 | ROZPOCET
| VV |  | "JZ"14,0 |  | 14 | [12 empty] | VV | 2 | 2 | True | 0 | ROZPOCET
| VV |  | Součet |  | 70.7 | [12 empty] | VV | 2 | 4 | True | 1 | ROZPOCET
2 | K | 113107242 | Odstranění podkladů nebo krytů strojně plochy jednotlivě přes 200 m2 s přemístěním hmot na skládku na vzdálenost do 20 m nebo s naložením na dopravní prostředek živičných, o tl. vrstvy přes 50 do 100 mm | m2 | 239.23 |  | 0 | CS ÚRS 2022 01 |  | základní |  | 0 | 0 | 0 | 0.22 | 52.6306 | 4 | K | 2 |  |  |  | ROZPOCET | [5 empty] | 0 | 0 | 0 | 0 | 0 | 1 | 0 | 4 | -841624070
| Online PSC |  | https://podminky.urs.cz/item/CS_URS_2022_01/113107242 | [14 empty] | Online PSC | 2
| VV |  | cena vč.odtranění případných obrubníků (např.žulové u stávaj.demolov.objektu) | [14 empty] | VV | 2 | 1 | True | 0 | ROZPOCET
| VV |  | čv106 | [14 empty] | VV | 2 | 1 | True | 0 | ROZPOCET
| VV |  | "SV"1,2*(12,2+0,2) |  | 14.88 | [12 empty] | VV | 2 | 2 | True | 0 | ROZPOCET
| VV |  | "JV"2,65*(5,446+0,9+30,854) |  | 98.58 | [12 empty] | VV | 2 | 2 | True | 0 | ROZPOCET
| VV |  | "JV - odpočet plochy bouraných zákl.desek"-1,25*3,0-2,0*3,0*2 |  | -15.75 | [12 empty] | VV | 2 | 2 | True | 0 | ROZPOCET
| VV |  | "JZ"12,2*11,6 |  | 141.52 | [12 empty] | VV | 2 | 2 | True | 0 | ROZPOCET
| VV |  | Mezisoučet |  | 239.23 | [12 empty] | VV | 2 | 3 | True | 0 | ROZPOCET
| VV |  | Součet |  | 239.23 | [12 empty] | VV | 2 | 4 | True | 1 | ROZPOCET
3 | K | 997221561 | Vodorovná doprava suti bez naložení, ale se složením a s hrubým urovnáním z kusových materiálů, na vzdálenost do 1 km | t | 52.631 |  | 0 | CS ÚRS 2022 01 |  | základní |  | 0 | 0 | 0 | 0 | 0 | 4 | K | 2 |  |  |  | ROZPOCET | [5 empty] | 0 | 0 | 0 | 0 | 0 | 1 | 0 | 4 | 2087356181
| Online PSC |  | https://podminky.urs.cz/item/CS_URS_2022_01/997221561 | [14 empty] | Online PSC | 2
4 | K | 997221569 | Vodorovná doprava suti bez naložení, ale se složením a s hrubým urovnáním Příplatek k ceně za každý další i započatý 1 km přes 1 km | t | 736.834 |  | 0 | CS ÚRS 2022 01 |  | základní |  | 0 | 0 | 0 | 0 | 0 | 4 | K | 2 |  |  |  | ROZPOCET | [5 empty] | 0 | 0 | 0 | 0 | 0 | 1 | 0 | 4 | 2019795687
| Online PSC |  | https://podminky.urs.cz/item/CS_URS_2022_01/997221569 | [14 empty] | Online PSC | 2
| VV |  | 52,631*14 'Přepočtené koeficientem množství |  | 736.834 | [12 empty] | VV | 2 | 2 | False | 1 | ROZPOCET
5 | K | 997013875 | Poplatek za uložení stavebního odpadu na recyklační skládce (skládkovné) asfaltového bez obsahu dehtu zatříděného do Katalogu odpadů pod kódem 17 03 02 | t | 52.631 |  | 0 | CS ÚRS 2022 01 |  | základní |  | 0 | 0 | 0 | 0 | 0 | 4 | K | 2 |  |  |  | ROZPOCET | [5 empty] | 0 | 0 | 0 | 0 | 0 | 1 | 0 | 4 | -1969328942
| Online PSC |  | https://podminky.urs.cz/item/CS_URS_2022_01/997013875 | [14 empty] | Online PSC | 2
6 | K | 961044111 | Bourání základů z betonu prostého | m3 | 56.303 |  | 0 | CS ÚRS 2022 01 |  | základní |  | 0 | 0 | 0 | 2 | 112.606 | 4 | K | 2 |  |  |  | ROZPOCET | [5 empty] | 0 | 0 | 0 | 0 | 0 | 1 | 0 | 4 | -1777928867
| Online PSC |  | https://podminky.urs.cz/item/CS_URS_2022_01/961044111 | [14 empty] | Online PSC | 2
| VV |  | patky stávaj.haly dle so04 čv102 | [14 empty] | VV | 2 | 1 | True | 0 | ROZPOCET
| VV |  | 4ks patek ubourat na pláň nové asf.zpev.plochy (nová tl.cca 570mm = 120mm asf.+ 250mm VŠ + 200mm ŠD 0-63) | [14 empty] | VV | 2 | 1 | True | 0 | ROZPOCET
| VV |  | "SV - kota UT cca +-0,0, pláň na cca -0,57, HH patek -0,3"(0,57-0,3)*(0,8*2,9*4+0,2*1,1*2) |  | 2.624 | [12 empty] | VV | 2 | 2 | True | 0 | ROZPOCET
| VV |  | Mezisoučet |  | 2.624 | [12 empty] | VV | 2 | 3 | True | 0 | ROZPOCET
| VV |  | 14ks patek ubourat na pláň -1,41, z důvodu provádění stabilizace bude odbourána celá patka - odhad SH patky -1,5 | [14 empty] | VV | 2 | 1 | True | 0 | ROZPOCET
| VV |  | "HH patky -0,3"(1,5-0,3)*(0,8*2,9*14+0,2*1,1*2) |  | 39.504 | [12 empty] | VV | 2 | 2 | True | 0 | ROZPOCET
| VV |  | Mezisoučet |  | 39.504 | [12 empty] | VV | 2 | 3 | True | 0 | ROZPOCET
| VV |  | venkovní základové desky (patky) viz.čvC03 | [14 empty] | VV | 2 | 1 | True | 0 | ROZPOCET
| VV |  | "HH cca 300mm nad PT=UT, SH cca 600mm pod PT"(0,6+0,3)*(1,25*3,0+3,0*2,0*2) |  | 14.175 | [12 empty] | VV | 2 | 2 | True | 0 | ROZPOCET
| VV |  | Mezisoučet |  | 14.175 | [12 empty] | VV | 2 | 3 | True | 0 | ROZPOCET
| VV |  | Součet |  | 56.303 | [12 empty] | VV | 2 | 4 | True | 1 | ROZPOCET
7 | K | 997013501 | Odvoz suti a vybouraných hmot na skládku nebo meziskládku se složením, na vzdálenost do 1 km | t | 112.606 |  | 0 | CS ÚRS 2022 01 |  | základní |  | 0 | 0 | 0 | 0 | 0 | 4 | K | 2 |  |  |  | ROZPOCET | [5 empty] | 0 | 0 | 0 | 0 | 0 | 1 | 0 | 4 | 964733889
| Online PSC |  | https://podminky.urs.cz/item/CS_URS_2022_01/997013501 | [14 empty] | Online PSC | 2
8 | K | 997013509 | Odvoz suti a vybouraných hmot na skládku nebo meziskládku se složením, na vzdálenost Příplatek k ceně za každý další i započatý 1 km přes 1 km | t | 1576.484 |  | 0 | CS ÚRS 2022 01 |  | základní |  | 0 | 0 | 0 | 0 | 0 | 4 | K | 2 |  |  |  | ROZPOCET | [5 empty] | 0 | 0 | 0 | 0 | 0 | 1 | 0 | 4 | -877288908
| Online PSC |  | https://podminky.urs.cz/item/CS_URS_2022_01/997013509 | [14 empty] | Online PSC | 2
| VV |  | 112,606*14 'Přepočtené koeficientem množství |  | 1576.484 | [12 empty] | VV | 2 | 2 | False | 1 | ROZPOCET
9 | K | 997013861 | Poplatek za uložení stavebního odpadu na recyklační skládce (skládkovné) z prostého betonu zatříděného do Katalogu odpadů pod kódem 17 01 01 | t | 112.606 |  | 0 | CS ÚRS 2022 01 |  | základní |  | 0 | 0 | 0 | 0 | 0 | 4 | K | 2 |  |  |  | ROZPOCET | [5 empty] | 0 | 0 | 0 | 0 | 0 | 1 | 0 | 4 | 643811732
| Online PSC |  | https://podminky.urs.cz/item/CS_URS_2022_01/997013861 | [14 empty] | Online PSC | 2
10 | K | 122251105 | Odkopávky a prokopávky nezapažené strojně v hornině třídy těžitelnosti I skupiny 3 přes 500 do 1 000 m3 | m3 | 567.123 |  | 0 | CS ÚRS 2022 01 |  | základní |  | 0 | 0 | 0 | 0 | 0 | 4 | K | 2 |  |  |  | ROZPOCET | [5 empty] | 0 | 0 | 0 | 0 | 0 | 1 | 0 | 4 | 1829050519
| Online PSC |  | https://podminky.urs.cz/item/CS_URS_2022_01/122251105 | [14 empty] | Online PSC | 2
| VV |  | rozpočet uvažuje s odkopávkou, pokud zhotovitel bude hloubit jako jámu, tak to zohlední v této ceně | [14 empty] | VV | 2 | 1 | True | 0 | ROZPOCET
| VV |  | z důvodu výskytu možných navážek je uvažováno se 100% odkopávky na skládku odpadu | [14 empty] | VV | 2 | 1 | True | 0 | ROZPOCET
| VV |  | případné využití odkopávky do nových hutn.zásypů bude řešeno přípočty a odpočty v průběhu stavby (posoudí geolog a odsohlasí TDI) | [14 empty] | VV | 2 | 1 | True | 0 | ROZPOCET
| VV |  | čv106,104 | [14 empty] | VV | 2 | 1 | True | 0 | ROZPOCET
| VV |  | Odkopávka na pláň hl.570mm pod UT=PT | [14 empty] | VV | 2 | 1 | True | 0 | ROZPOCET
| VV |  | "SV - pod sejmutým asf. od -0,1 po -0,57"(0,57-0,1)*1,2*(12,2+0,2) |  | 6.994 | [12 empty] | VV | 2 | 2 | True | 0 | ROZPOCET
| VV |  | "SV - zeleň od +-0,0 po -0,57"0,57*(5,8*3,7-1,2*(1,6+0,2)) |  | 11.001 | [12 empty] | VV | 2 | 2 | True | 0 | ROZPOCET
| VV |  | "SV - pod demol.objektem od -0,3 po -0,57"(0,57-0,3)*10,6*4,6 |  | 13.165 | [12 empty] | VV | 2 | 2 | True | 0 | ROZPOCET
| VV |  | "SV - pod sejmutým asf. od -0,24 po -0,57"(0,57-0,24)*2,65*5,8 |  | 5.072 | [12 empty] | VV | 2 | 2 | True | 0 | ROZPOCET
| VV |  | Mezisoučet |  | 36.232 | [12 empty] | VV | 2 | 3 | True | 0 | ROZPOCET
| VV |  | odkopávka na pláň na -1,41 (prům.š.na svahování cca 0,3m, uvaž.tg=2/1) | [14 empty] | VV | 2 | 1 | True | 0 | ROZPOCET
| VV |  | "pod demol.objektem - od -0,3"(1,41-0,3)*10,6*(24,4-4,6) |  | 232.967 | [12 empty] | VV | 2 | 2 | True | 0 | ROZPOCET
| VV |  | "SZ od demol.objektu - od cca -0,07"(1,41-0,07)*(3,7-0,3)*(24,4-4,6) |  | 90.209 | [12 empty] | VV | 2 | 2 | True | 0 | ROZPOCET
| VV |  | "JV od demol.objektu - od cca -0,24 po sejm.asf."(1,41-0,24)*(2,65-0,3)*(24,4-4,6) |  | 54.44 | [12 empty] | VV | 2 | 2 | True | 0 | ROZPOCET
| VV |  | JZ od demol.objektu | [14 empty] | VV | 2 | 1 | True | 0 | ROZPOCET
| VV |  | "pod zelení od cca -0,13"(1,41-0,13)*(2,1-0,3)*(11,6-0,3) |  | 26.035 | [12 empty] | VV | 2 | 2 | True | 0 | ROZPOCET
| VV |  | "pod sejm.asf. od cca -0,35 (prům.UT odhadnut na -0,25)"(1,41-0,35)*(11,6-0,3)*(2,65-0,3+12,2) |  | 174.28 | [12 empty] | VV | 2 | 2 | True | 0 | ROZPOCET
| VV |  | Mezisoučet |  | 577.931 | [12 empty] | VV | 2 | 3 | True | 0 | ROZPOCET
| VV |  | Odpočet bouraných základů | [14 empty] | VV | 2 | 1 | True | 0 | ROZPOCET
| VV |  | 4ks patek ubourat na pláň nové asf.zpev.plochy (nová tl.cca 570mm = 120mm asf.+ 250mm VŠ + 200mm ŠD 0-63) | [14 empty] | VV | 2 | 1 | True | 0 | ROZPOCET
| VV |  | "SV - kota UT cca +-0,0, pláň na cca -0,57, HH patek -0,3"-(0,57-0,3)*(0,8*2,9*4+0,2*1,1*2) |  | -2.624 | [12 empty] | VV | 2 | 2 | True | 0 | ROZPOCET
| VV |  | Mezisoučet |  | -2.624 | [12 empty] | VV | 2 | 3 | True | 0 | ROZPOCET
| VV |  | 14ks patek ubourat na pláň -1,41, z důvodu provádění stabilizace bude odbourána celá patka - odhad SH patky -1,5 | [14 empty] | VV | 2 | 1 | True | 0 | ROZPOCET
| VV |  | "HH patky -0,3, zde pouze odpočet po -1,41"-(1,41-0,3)*(0,8*2,9*14+0,2*1,1*2) |  | -36.541 | [12 empty] | VV | 2 | 2 | True | 0 | ROZPOCET
| VV |  | Mezisoučet |  | -36.541 | [12 empty] | VV | 2 | 3 | True | 0 | ROZPOCET
| VV |  | venkovní základové desky (patky) viz.čvC03 | [14 empty] | VV | 2 | 1 | True | 0 | ROZPOCET
| VV |  | "HH cca 300mm nad PT=UT, SH cca 600mm pod PT - ponížit o sejm.asf.0,1m"-(0,6-0,1)*(1,25*3,0+3,0*2,0*2) |  | -7.875 | [12 empty] | VV | 2 | 2 | True | 0 | ROZPOCET
| VV |  | Mezisoučet |  | -7.875 | [12 empty] | VV | 2 | 3 | True | 0 | ROZPOCET
| VV |  | Součet |  | 567.123 | [12 empty] | VV | 2 | 4 | True | 1 | ROZPOCET
11 | K | 162751117 | Vodorovné přemístění výkopku nebo sypaniny po suchu na obvyklém dopravním prostředku, bez naložení výkopku, avšak se složením bez rozhrnutí z horniny třídy těžitelnosti I skupiny 1 až 3 na vzdálenost přes 9 000 do 10 000 m | m3 | 567.123 |  | 0 | CS ÚRS 2022 01 |  | základní |  | 0 | 0 | 0 | 0 | 0 | 4 | K | 2 |  |  |  | ROZPOCET | [5 empty] | 0 | 0 | 0 | 0 | 0 | 1 | 0 | 4 | 468439680
| Online PSC |  | https://podminky.urs.cz/item/CS_URS_2022_01/162751117 | [14 empty] | Online PSC | 2
12 | K | 162751119 | Vodorovné přemístění výkopku nebo sypaniny po suchu na obvyklém dopravním prostředku, bez naložení výkopku, avšak se složením bez rozhrnutí z horniny třídy těžitelnosti I skupiny 1 až 3 na vzdálenost Příplatek k ceně za každých dalších i započatých 1 000 m | m3 | 2835.615 |  | 0 | CS ÚRS 2022 01 |  | základní |  | 0 | 0 | 0 | 0 | 0 | 4 | K | 2 |  |  |  | ROZPOCET | [5 empty] | 0 | 0 | 0 | 0 | 0 | 1 | 0 | 4 | -644589688
| Online PSC |  | https://podminky.urs.cz/item/CS_URS_2022_01/162751119 | [14 empty] | Online PSC | 2
| VV |  | 567,123*5 'Přepočtené koeficientem množství |  | 2835.615 | [12 empty] | VV | 2 | 2 | False | 1 | ROZPOCET
13 | K | 171201231 | Poplatek za uložení stavebního odpadu na recyklační skládce (skládkovné) zeminy a kamení zatříděného do Katalogu odpadů pod kódem 17 05 04 | t | 1020.821 |  | 0 | CS ÚRS 2022 01 |  | základní |  | 0 | 0 | 0 | 0 | 0 | 4 | K | 2 |  |  |  | ROZPOCET | [5 empty] | 0 | 0 | 0 | 0 | 0 | 1 | 0 | 4 | -1447638998
| Online PSC |  | https://podminky.urs.cz/item/CS_URS_2022_01/171201231 | [14 empty] | Online PSC | 2
| VV |  | 567,123*1,8 'Přepočtené koeficientem množství |  | 1020.821 | [12 empty] | VV | 2 | 2 | False | 1 | ROZPOCET
14 | K | 181951112 | Úprava pláně vyrovnáním výškových rozdílů strojně v hornině třídy těžitelnosti I, skupiny 1 až 3 se zhutněním | m2 | 583.41 |  | 0 | CS ÚRS 2022 01 |  | základní |  | 0 | 0 | 0 | 0 | 0 | 4 | K | 2 |  |  |  | ROZPOCET | [5 empty] | 0 | 0 | 0 | 0 | 0 | 1 | 0 | 4 | -2060544481
| Online PSC |  | https://podminky.urs.cz/item/CS_URS_2022_01/181951112 | [14 empty] | Online PSC | 2
| VV |  | čv106,104 | [14 empty] | VV | 2 | 1 | True | 0 | ROZPOCET
| VV |  | pláň hl.570mm pod UT=PT | [14 empty] | VV | 2 | 1 | True | 0 | ROZPOCET
| VV |  | "SV - pod sejmutým asf. od -0,1 po -0,57"1,2*(12,2+0,2) |  | 14.88 | [12 empty] | VV | 2 | 2 | True | 0 | ROZPOCET
| VV |  | "SV - zeleň od +-0,0 po -0,57"(5,8*3,7-1,2*(1,6+0,2)) |  | 19.3 | [12 empty] | VV | 2 | 2 | True | 0 | ROZPOCET
| VV |  | "SV - pod demol.objektem od -0,3 po -0,57"10,6*4,6 |  | 48.76 | [12 empty] | VV | 2 | 2 | True | 0 | ROZPOCET
| VV |  | "SV - pod sejmutým asf. od -0,24 po -0,57"2,65*5,8 |  | 15.37 | [12 empty] | VV | 2 | 2 | True | 0 | ROZPOCET
| VV |  | Mezisoučet |  | 98.31 | [12 empty] | VV | 2 | 3 | True | 0 | ROZPOCET
| VV |  | pláň na -1,41 (prům.š.na svahování cca 0,3m, uvaž.tg=2/1, pata = 0,0 na UT š.0,6m) | [14 empty] | VV | 2 | 1 | True | 0 | ROZPOCET
| VV |  | "pod demol.objektem - od -0,3"10,6*(24,4-4,6) |  | 209.88 | [12 empty] | VV | 2 | 2 | True | 0 | ROZPOCET
| VV |  | "SZ od demol.objektu - od cca -0,07"(3,7-0,6)*(24,4-4,6) |  | 61.38 | [12 empty] | VV | 2 | 2 | True | 0 | ROZPOCET
| VV |  | "JV od demol.objektu - od cca -0,24 po sejm.asf."(2,65-0,6)*(24,4-4,6) |  | 40.59 | [12 empty] | VV | 2 | 2 | True | 0 | ROZPOCET
| VV |  | JZ od demol.objektu | [14 empty] | VV | 2 | 1 | True | 0 | ROZPOCET
| VV |  | "pod zelení od cca -0,13"(2,1-0,6)*(11,6-0,6) |  | 16.5 | [12 empty] | VV | 2 | 2 | True | 0 | ROZPOCET
| VV |  | "pod sejm.asf. od cca -0,35 (prům.UT odhadnut na -0,25)"(11,6-0,6)*(2,65-0,6+12,2) |  | 156.75 | [12 empty] | VV | 2 | 2 | True | 0 | ROZPOCET
| VV |  | Mezisoučet |  | 485.1 | [12 empty] | VV | 2 | 3 | True | 0 | ROZPOCET
| VV |  | Součet |  | 583.41 | [12 empty] | VV | 2 | 4 | True | 1 | ROZPOCET
| D | 1st1 | Stabilizace 1.vrstva |  |  |  | 0 |  |  |  |  | 0 |  | 0 |  | 0 | 1 | D | 1 |  |  |  | ROZPOCET | [11 empty] | 0
15 | K | 167151111 | Nakládání, skládání a překládání neulehlého výkopku nebo sypaniny strojně nakládání, množství přes 100 m3, z hornin třídy těžitelnosti I, skupiny 1 až 3 | m3 | 195.696 |  | 0 | CS ÚRS 2022 01 |  | základní |  | 0 | 0 | 0 | 0 | 0 | 4 | K | 2 |  |  |  | ROZPOCET | [5 empty] | 0 | 0 | 0 | 0 | 0 | 1 | 0 | 4 | -1331063385
| Online PSC |  | https://podminky.urs.cz/item/CS_URS_2022_01/167151111 | [14 empty] | Online PSC | 2
| P |  | Poznámka k položce: naložení zeminy vhodné pro stabilizaci | [14 empty] | P | 2
16 | K | 162751117 | Vodorovné přemístění výkopku nebo sypaniny po suchu na obvyklém dopravním prostředku, bez naložení výkopku, avšak se složením bez rozhrnutí z horniny třídy těžitelnosti I skupiny 1 až 3 na vzdálenost přes 9 000 do 10 000 m | m3 | 195.696 |  | 0 | CS ÚRS 2022 01 |  | základní |  | 0 | 0 | 0 | 0 | 0 | 4 | K | 2 |  |  |  | ROZPOCET | [5 empty] | 0 | 0 | 0 | 0 | 0 | 1 | 0 | 4 | -980270923
| Online PSC |  | https://podminky.urs.cz/item/CS_URS_2022_01/162751117 | [14 empty] | Online PSC | 2
| P |  | Poznámka k položce: získání vhodné zeminy dle možností zhotovitele (vhodnost odsouhlasí geolog) ocenit náklady na dovoz bez ohledu na vzdálenost uvedenou v rozpočtu (platí stejné podmínky jako pro odvoz na skládku viz.poznámka v krycím listu rozpočtu, žádné přípočty a odpočty v případě jiné vzdálenosti) | [14 empty] | P | 2
| VV |  | dovoz zeminy vhodné pro stabilizaci | [14 empty] | VV | 2 | 1 | True | 0 | ROZPOCET
| VV |  | "HH 1.stabilizace cca -1,01"(12,2+2,0*2)*(26,2+2,0*2)*0,4 |  | 195.696 | [12 empty] | VV | 2 | 2 | True | 0 | ROZPOCET
| VV |  | Součet |  | 195.696 | [12 empty] | VV | 2 | 4 | True | 1 | ROZPOCET
17 | K | 171151103 | Uložení sypanin do násypů strojně s rozprostřením sypaniny ve vrstvách a s hrubým urovnáním zhutněných z hornin soudržných jakékoliv třídy těžitelnosti | m3 | 195.696 |  | 0 | CS ÚRS 2022 01 |  | základní |  | 0 | 0 | 0 | 0 | 0 | 4 | K | 2 |  |  |  | ROZPOCET | [5 empty] | 0 | 0 | 0 | 0 | 0 | 1 | 0 | 4 | 2061549179
| Online PSC |  | https://podminky.urs.cz/item/CS_URS_2022_01/171151103 | [14 empty] | Online PSC | 2
| P |  | Poznámka k položce: rozprostření zeminy pro provedení stabilizace s upravením do nivelety dle zvyklostí zhotovitele (výměra v rostlém stavu bez nakypření) | [14 empty] | P | 2
18 | K | 561061111 | Zřízení podkladu ze zeminy upravené hydraulickými pojivy vápnem, cementem nebo směsnými pojivy (materiál ve specifikaci) s rozprostřením, promísením, vlhčením, zhutněním a ošetřením vodou plochy do 1 000 m2, tloušťka po zhutnění přes 350 do 400 mm | m2 | 489.24 |  | 0 | CS ÚRS 2022 01 |  | základní |  | 0 | 0 | 0 | 0 | 0 | 4 | K | 2 |  |  |  | ROZPOCET | [5 empty] | 0 | 0 | 0 | 0 | 0 | 1 | 0 | 4 | 1823821186
| Online PSC |  | https://podminky.urs.cz/item/CS_URS_2022_01/561061111 | [14 empty] | Online PSC | 2
| VV |  | uvažováno s přesahem cca 2,0m přes vnější obvod nového objektu | [14 empty] | VV | 2 | 1 | True | 0 | ROZPOCET
| VV |  | čv106,221 | [14 empty] | VV | 2 | 1 | True | 0 | ROZPOCET
| VV |  | "HH 1.stabilizace cca -1,01"(12,2+2,0*2)*(26,2+2,0*2) |  | 489.24 | [12 empty] | VV | 2 | 2 | True | 0 | ROZPOCET
| VV |  | Součet |  | 489.24 | [12 empty] | VV | 2 | 4 | True | 1 | ROZPOCET
19 | M | 58591002 | pojivo hydraulické pro stabilizaci zeminy 50% vápna | t | 17.123 |  | 0 | CS ÚRS 2022 01 |  | základní |  | 0 | 0 | 0 | 0 | 0 | 8 | M | 2 |  |  |  | ROZPOCET | [5 empty] | 0 | 0 | 0 | 0 | 0 | 1 | 0 | 4 | 1463846420
| P |  | Poznámka k položce: Přesné množství pojiva se stanoví inženýrsko-geologickým průzkumem na základě průkazní zkoušky. Hmotnost přidávaného pojiva se nezapočítává do výpočtu přesunu hmot. | [14 empty] | P | 2
| VV |  | uvažováno s přesahem cca 2,0m přes vnější obvod nového objektu | [14 empty] | VV | 2 | 1 | True | 0 | ROZPOCET
| VV |  | uvažováno s 5% hm.podílem, hm.zeminy 1750kg/m3 | [14 empty] | VV | 2 | 1 | True | 0 | ROZPOCET
| VV |  | čv106,221 | [14 empty] | VV | 2 | 1 | True | 0 | ROZPOCET
| VV |  | "HH 1.stabilizace cca -1,01"(12,2+2,0*2)*(26,2+2,0*2)*0,4*1,75*0,05 |  | 17.123 | [12 empty] | VV | 2 | 2 | True | 0 | ROZPOCET
| VV |  | Součet |  | 17.123 | [12 empty] | VV | 2 | 4 | True | 1 | ROZPOCET
| D | 1st2 | Stabilizace 2.vrstva |  |  |  | 0 |  |  |  |  | 0 |  | 0 |  | 0 | 1 | D | 1 |  |  |  | ROZPOCET | [11 empty] | 0
20 | K | 167151101 | Nakládání, skládání a překládání neulehlého výkopku nebo sypaniny strojně nakládání, množství do 100 m3, z horniny třídy těžitelnosti I, skupiny 1 až 3 | m3 | 62.27 |  | 0 | CS ÚRS 2022 01 |  | základní |  | 0 | 0 | 0 | 0 | 0 | 4 | K | 2 |  |  |  | ROZPOCET | [5 empty] | 0 | 0 | 0 | 0 | 0 | 1 | 0 | 4 | 1438152795
| Online PSC |  | https://podminky.urs.cz/item/CS_URS_2022_01/167151101 | [14 empty] | Online PSC | 2
| P |  | Poznámka k položce: naložení zeminy vhodné pro stabilizaci | [14 empty] | P | 2
21 | K | 162751117 | Vodorovné přemístění výkopku nebo sypaniny po suchu na obvyklém dopravním prostředku, bez naložení výkopku, avšak se složením bez rozhrnutí z horniny třídy těžitelnosti I skupiny 1 až 3 na vzdálenost přes 9 000 do 10 000 m | m3 | 62.27 |  | 0 | CS ÚRS 2022 01 |  | základní |  | 0 | 0 | 0 | 0 | 0 | 4 | K | 2 |  |  |  | ROZPOCET | [5 empty] | 0 | 0 | 0 | 0 | 0 | 1 | 0 | 4 | 2034751437
| Online PSC |  | https://podminky.urs.cz/item/CS_URS_2022_01/162751117 | [14 empty] | Online PSC | 2
| P |  | Poznámka k položce: získání vhodné zeminy dle možností zhotovitele (vhodnost odsouhlasí geolog) ocenit náklady na dovoz bez ohledu na vzdálenost uvedenou v rozpočtu (platí stejné podmínky jako pro odvoz na skládku viz.poznámka v krycím listu rozpočtu, žádné přípočty a odpočty v případě jiné vzdálenosti) | [14 empty] | P | 2
| VV |  | dovoz zeminy vhodné pro stabilizaci | [14 empty] | VV | 2 | 1 | True | 0 | ROZPOCET
| VV |  | "2.stabilizace od -1,01 po -0,67"(25,8-1,245-1,2-0,4*2)*(11,7-1,39*2-0,4*2)*0,34 |  | 62.27 | [12 empty] | VV | 2 | 2 | True | 0 | ROZPOCET
| VV |  | Součet |  | 62.27 | [12 empty] | VV | 2 | 4 | True | 1 | ROZPOCET
22 | K | 171151103 | Uložení sypanin do násypů strojně s rozprostřením sypaniny ve vrstvách a s hrubým urovnáním zhutněných z hornin soudržných jakékoliv třídy těžitelnosti | m3 | 62.27 |  | 0 | CS ÚRS 2022 01 |  | základní |  | 0 | 0 | 0 | 0 | 0 | 4 | K | 2 |  |  |  | ROZPOCET | [5 empty] | 0 | 0 | 0 | 0 | 0 | 1 | 0 | 4 | -169130183
| Online PSC |  | https://podminky.urs.cz/item/CS_URS_2022_01/171151103 | [14 empty] | Online PSC | 2
| P |  | Poznámka k položce: rozprostření zeminy pro provedení stabilizace s upravením do nivelety dle zvyklostí zhotovitele (výměra v rostlém stavu bez nakypření) | [14 empty] | P | 2
23 | K | 561051111 | Zřízení podkladu ze zeminy upravené hydraulickými pojivy vápnem, cementem nebo směsnými pojivy (materiál ve specifikaci) s rozprostřením, promísením, vlhčením, zhutněním a ošetřením vodou plochy do 1 000 m2, tloušťka po zhutnění přes 300 do 350 mm | m2 | 183.147 |  | 0 | CS ÚRS 2022 01 |  | základní |  | 0 | 0 | 0 | 0 | 0 | 4 | K | 2 |  |  |  | ROZPOCET | [5 empty] | 0 | 0 | 0 | 0 | 0 | 1 | 0 | 4 | -19598450
| Online PSC |  | https://podminky.urs.cz/item/CS_URS_2022_01/561051111 | [14 empty] | Online PSC | 2
| VV |  | prostor uvnitř objektu ohraničený podkladem ze šd0-32 pod prefou opěrek | [14 empty] | VV | 2 | 1 | True | 0 | ROZPOCET
| VV |  | počítáno s přesahem 400mm přes okraje paty opěrek, pruh po celém obvodu i v místě vrat | [14 empty] | VV | 2 | 1 | True | 0 | ROZPOCET
| VV |  | čv221 | [14 empty] | VV | 2 | 1 | True | 0 | ROZPOCET
| VV |  | "2.stabilizace od -1,01 po -0,67"(25,8-1,245-1,2-0,4*2)*(11,7-1,39*2-0,4*2) |  | 183.147 | [12 empty] | VV | 2 | 2 | True | 0 | ROZPOCET
| VV |  | Součet |  | 183.147 | [12 empty] | VV | 2 | 4 | True | 1 | ROZPOCET
24 | M | 58591002 | pojivo hydraulické pro stabilizaci zeminy 50% vápna | t | 5.449 |  | 0 | CS ÚRS 2022 01 |  | základní |  | 0 | 0 | 0 | 0 | 0 | 8 | M | 2 |  |  |  | ROZPOCET | [5 empty] | 0 | 0 | 0 | 0 | 0 | 1 | 0 | 4 | -807904012
| P |  | Poznámka k položce: Přesné množství pojiva se stanoví inženýrsko-geologickým průzkumem na základě průkazní zkoušky. Hmotnost přidávaného pojiva se nezapočítává do výpočtu přesunu hmot. | [14 empty] | P | 2
| VV |  | uvažováno s 5% hm.podílem, hm.zeminy 1750kg/m3 | [14 empty] | VV | 2 | 1 | True | 0 | ROZPOCET
| VV |  | čv221 | [14 empty] | VV | 2 | 1 | True | 0 | ROZPOCET
| VV |  | "2.stabilizace od -1,01 po -0,67"(25,8-1,245-1,2-0,4*2)*(11,7-1,39*2-0,4*2)*0,34*1,75*0,05 |  | 5.449 | [12 empty] | VV | 2 | 2 | True | 0 | ROZPOCET
| VV |  | Součet |  | 5.449 | [12 empty] | VV | 2 | 4 | True | 1 | ROZPOCET
| D | 1pkv | Konstrukční vrstvy podlahy nad úrovní 2.stabilizace |  |  |  | 0 |  |  |  |  | 0 |  | 0 |  | 0 | 1 | D | 1 |  |  |  | ROZPOCET | [11 empty] | 0
25 | K | 171151112 | Uložení sypanin do násypů strojně s rozprostřením sypaniny ve vrstvách a s hrubým urovnáním zhutněných z hornin nesoudržných kamenitých | m3 | 112.813 |  | 0 | CS ÚRS 2022 01 |  | základní |  | 0 | 0 | 0 | 0 | 0 | 4 | K | 2 |  |  |  | ROZPOCET | [5 empty] | 0 | 0 | 0 | 0 | 0 | 1 | 0 | 4 | -214974491
| Online PSC |  | https://podminky.urs.cz/item/CS_URS_2022_01/171151112 | [14 empty] | Online PSC | 2
| VV |  | násyp ze štěrku 0-32 | [14 empty] | VV | 2 | 1 | True | 0 | ROZPOCET
| VV |  | Edef2 = 80MPa | [14 empty] | VV | 2 | 1 | True | 0 | ROZPOCET
| VV |  | od -0,67 po -0,27 | [14 empty] | VV | 2 | 1 | True | 0 | ROZPOCET
| VV |  | pdpočet paty opěrky a přípočet části násypu nad přesahem podkladu pro opěrku je cca +-0 (viz.řez A,B čv104) | [14 empty] | VV | 2 | 1 | True | 0 | ROZPOCET
| VV |  | čv102 | [14 empty] | VV | 2 | 1 | True | 0 | ROZPOCET
| VV |  | (25,4*11,032+0,4*4,55)*0,4 |  | 112.813 | [12 empty] | VV | 2 | 2 | True | 1 | ROZPOCET
26 | M | 58344171 | štěrkodrť frakce 0/32 | t | 225.626 |  | 0 | CS ÚRS 2022 01 |  | základní |  | 0 | 0 | 0 | 0 | 0 | 8 | M | 2 |  |  |  | ROZPOCET | [5 empty] | 0 | 0 | 0 | 0 | 0 | 1 | 0 | 4 | 585558689
| P |  | Poznámka k položce: tonáž se nezapočítává do přesunu hmot (uvažován přímý výsyp), případný přesun hmot započítejte do ceny | [14 empty] | P | 2
| VV |  | 112,813*2 'Přepočtené koeficientem množství |  | 225.626 | [12 empty] | VV | 2 | 2 | False | 1 | ROZPOCET
27 | K | 564811111 | Podklad ze štěrkodrti ŠD s rozprostřením a zhutněním plochy přes 100 m2, po zhutnění tl. 50 mm | m2 | 282.033 |  | 0 | CS ÚRS 2022 01 |  | základní |  | 0 | 0 | 0 | 0 | 0 | 4 | K | 2 |  |  |  | ROZPOCET | [5 empty] | 0 | 0 | 0 | 0 | 0 | 1 | 0 | 4 | -1619383601
| Online PSC |  | https://podminky.urs.cz/item/CS_URS_2022_01/564811111 | [14 empty] | Online PSC | 2
| VV |  | položka pro ocenění štěrkového prachu tl.50mm | [14 empty] | VV | 2 | 1 | True | 0 | ROZPOCET
| VV |  | čv102,104, skladba S11 | [14 empty] | VV | 2 | 1 | True | 0 | ROZPOCET
| VV |  | hiv |  | 282.033 | [12 empty] | VV | 2 | 2 | True | 1 | ROZPOCET
28 | K | 564831111 | Podklad ze štěrkodrti ŠD s rozprostřením a zhutněním plochy přes 100 m2, po zhutnění tl. 100 mm | m2 | 282.033 |  | 0 | CS ÚRS 2022 01 |  | základní |  | 0 | 0 | 0 | 0 | 0 | 4 | K | 2 |  |  |  | ROZPOCET | [5 empty] | 0 | 0 | 0 | 0 | 0 | 1 | 0 | 4 | -516196668
| Online PSC |  | https://podminky.urs.cz/item/CS_URS_2022_01/564831111 | [14 empty] | Online PSC | 2
| P |  | Poznámka k položce: fr.0-32mm | [14 empty] | P | 2
29 | K | 565155111 | Asfaltový beton vrstva podkladní ACP 16 (obalované kamenivo střednězrnné - OKS) s rozprostřením a zhutněním v pruhu šířky přes 1,5 do 3 m, po zhutnění tl. 70 mm | m2 | 282.033 |  | 0 | CS ÚRS 2022 01 |  | základní |  | 0 | 0 | 0 | 0 | 0 | 4 | K | 2 |  |  |  | ROZPOCET | [5 empty] | 0 | 0 | 0 | 0 | 0 | 1 | 0 | 4 | 849650537
| Online PSC |  | https://podminky.urs.cz/item/CS_URS_2022_01/565155111 | [14 empty] | Online PSC | 2
30 | K | 573231112 | Postřik spojovací PS bez posypu kamenivem ze silniční emulze, v množství 0,80 kg/m2 | m2 | 282.033 |  | 0 | CS ÚRS 2022 01 |  | základní |  | 0 | 0 | 0 | 0 | 0 | 4 | K | 2 |  |  |  | ROZPOCET | [5 empty] | 0 | 0 | 0 | 0 | 0 | 1 | 0 | 4 | 1852955424
| Online PSC |  | https://podminky.urs.cz/item/CS_URS_2022_01/573231112 | [14 empty] | Online PSC | 2
31 | K | 577144111 | Asfaltový beton vrstva obrusná ACO 11 (ABS) s rozprostřením a se zhutněním z nemodifikovaného asfaltu v pruhu šířky do 3 m tř. I, po zhutnění tl. 50 mm | m2 | 282.033 |  | 0 | CS ÚRS 2022 01 |  | základní |  | 0 | 0 | 0 | 0 | 0 | 4 | K | 2 |  |  |  | ROZPOCET | [5 empty] | 0 | 0 | 0 | 0 | 0 | 1 | 0 | 4 | -1295163969
| Online PSC |  | https://podminky.urs.cz/item/CS_URS_2022_01/577144111 | [14 empty] | Online PSC | 2
| D | 17zktu | Zásypy kolem objektu pro KTU |  |  |  | 0 |  |  |  |  | 0 |  | 0 |  | 0 | 1 | D | 1 |  |  |  | ROZPOCET | [11 empty] | 0
32 | K | 167151101 | Nakládání, skládání a překládání neulehlého výkopku nebo sypaniny strojně nakládání, množství do 100 m3, z horniny třídy těžitelnosti I, skupiny 1 až 3 | m3 | 28.608 |  | 0 | CS ÚRS 2022 01 |  | základní |  | 0 | 0 | 0 | 0 | 0 | 4 | K | 2 |  |  |  | ROZPOCET | [5 empty] | 0 | 0 | 0 | 0 | 0 | 1 | 0 | 4 | -274149884
| Online PSC |  | https://podminky.urs.cz/item/CS_URS_2022_01/167151101 | [14 empty] | Online PSC | 2
| P |  | Poznámka k položce: naložení šp polštáře z podlahové kce demolovaného objektu na deponii pro dovoz k zásypu kolem objektu | [14 empty] | P | 2
33 | K | 162351103 | Vodorovné přemístění výkopku nebo sypaniny po suchu na obvyklém dopravním prostředku, bez naložení výkopku, avšak se složením bez rozhrnutí z horniny třídy těžitelnosti I skupiny 1 až 3 na vzdálenost přes 50 do 500 m | m3 | 28.608 |  | 0 | CS ÚRS 2022 01 |  | základní |  | 0 | 0 | 0 | 0 | 0 | 4 | K | 2 |  |  |  | ROZPOCET | [5 empty] | 0 | 0 | 0 | 0 | 0 | 1 | 0 | 4 | -343814697
| Online PSC |  | https://podminky.urs.cz/item/CS_URS_2022_01/162351103 | [14 empty] | Online PSC | 2
34 | K | 174151101 | Zásyp sypaninou z jakékoliv horniny strojně s uložením výkopku ve vrstvách se zhutněním jam, šachet, rýh nebo kolem objektů v těchto vykopávkách | m3 | 28.608 |  | 0 | CS ÚRS 2022 01 |  | základní |  | 0 | 0 | 0 | 0 | 0 | 4 | K | 2 |  |  |  | ROZPOCET | [5 empty] | 0 | 0 | 0 | 0 | 0 | 1 | 0 | 4 | 617416192
| Online PSC |  | https://podminky.urs.cz/item/CS_URS_2022_01/174151101 | [14 empty] | Online PSC | 2
| VV |  | obecně uvažováno se zásypem kolem objektu po hl.570mm od UT u asf.ploch a po hl.200mm od UT pod ornici (u ozelenění) | [14 empty] | VV | 2 | 1 | True | 0 | ROZPOCET
| VV |  | bude použit šp polštář z podlahové kce demolovaného objektu (uložen na deponii do 500m) | [14 empty] | VV | 2 | 1 | True | 0 | ROZPOCET
| VV |  | čv106,104 | [14 empty] | VV | 2 | 1 | True | 0 | ROZPOCET
| VV |  | uvažován zásyp od prům.v.k.cca -0,81 (pata grefy neodečítána, pokryje zásyp od -1,01 po -0,81) po hl.570mm od UT (prům.š.na svah. cca 0,3m, tg=2/1) | [14 empty] | VV | 2 | 1 | True | 0 | ROZPOCET
| VV |  | "SV - UT cca +-0,0"(0,81-0,57)*2,6*(12,2+2,1/2) |  | 8.268 | [12 empty] | VV | 2 | 2 | True | 0 | ROZPOCET
| VV |  | "JV - UT cca -0,14"(0,81-0,14-0,57)*(2,65-0,3)*(24,4-4,6) |  | 4.653 | [12 empty] | VV | 2 | 2 | True | 0 | ROZPOCET
| VV |  | "JV - UT cca -0,28 = nebude nutný zásyp, bude stačit kufr nové asf.plochy"0 |  | 0 | [12 empty] | VV | 2 | 2 | True | 0 | ROZPOCET
| VV |  | "JZ - UT cca -0,34 = nebude nutný zásyp, bude stačit kufr nové asf.plochy"0 |  | 0 | [12 empty] | VV | 2 | 2 | True | 0 | ROZPOCET
| VV |  | Mezisoučet |  | 12.921 | [12 empty] | VV | 2 | 3 | True | 0 | ROZPOCET
| VV |  | uvažován zásyp od prům.v.k.cca -0,81 (pata grefy neodečítána, pokryje zásyp od -1,01 po -0,81) po hl.200mm od UT (prům.š.na svah. cca 0,3m, tg=2/1) | [14 empty] | VV | 2 | 1 | True | 0 | ROZPOCET
| VV |  | po novou ornici | [14 empty] | VV | 2 | 1 | True | 0 | ROZPOCET
| VV |  | "SZ - UT cca -0,07"(0,81-0,07-0,2)*(26,2+2,6/2+3,1/2) |  | 15.687 | [12 empty] | VV | 2 | 2 | True | 0 | ROZPOCET
| VV |  | Mezisoučet |  | 15.687 | [12 empty] | VV | 2 | 3 | True | 0 | ROZPOCET
| VV |  | Součet |  | 28.608 | [12 empty] | VV | 2 | 4 | True | 1 | ROZPOCET
| D | 18 | Zemní práce - povrchové úpravy terénu |  |  |  | 0 |  |  |  |  | 0 |  | 0.001222 |  | 0 | 1 | D | 1 |  |  |  | ROZPOCET | [11 empty] | 0
35 | K | 167151101 | Nakládání, skládání a překládání neulehlého výkopku nebo sypaniny strojně nakládání, množství do 100 m3, z horniny třídy těžitelnosti I, skupiny 1 až 3 | m3 | 12.222 |  | 0 | CS ÚRS 2022 01 |  | základní |  | 0 | 0 | 0 | 0 | 0 | 4 | K | 2 |  |  |  | ROZPOCET | [5 empty] | 0 | 0 | 0 | 0 | 0 | 1 | 0 | 4 | 1385991937
| Online PSC |  | https://podminky.urs.cz/item/CS_URS_2022_01/167151101 | [14 empty] | Online PSC | 2
36 | K | 162751117 | Vodorovné přemístění výkopku nebo sypaniny po suchu na obvyklém dopravním prostředku, bez naložení výkopku, avšak se složením bez rozhrnutí z horniny třídy těžitelnosti I skupiny 1 až 3 na vzdálenost přes 9 000 do 10 000 m | m3 | 12.222 |  | 0 | CS ÚRS 2022 01 |  | základní |  | 0 | 0 | 0 | 0 | 0 | 4 | K | 2 |  |  |  | ROZPOCET | [5 empty] | 0 | 0 | 0 | 0 | 0 | 1 | 0 | 4 | 612489128
| Online PSC |  | https://podminky.urs.cz/item/CS_URS_2022_01/162751117 | [14 empty] | Online PSC | 2
| VV |  | položka pro dovoz ornice pro ozelenění | [14 empty] | VV | 2 | 1 | True | 0 | ROZPOCET
| VV |  | zhotovitel ocení své náklady na získání a dovoz ornice dle svých možností | [14 empty] | VV | 2 | 1 | True | 0 | ROZPOCET
| VV |  | čv106 | [14 empty] | VV | 2 | 1 | True | 0 | ROZPOCET
| VV |  | tl.cca200mm | [14 empty] | VV | 2 | 1 | True | 0 | ROZPOCET
| VV |  | "SZ"2,1*(26,2+2,6/2+3,2/2)*0,2 |  | 12.222 | [12 empty] | VV | 2 | 2 | True | 1 | ROZPOCET
37 | K | 181351003 | Rozprostření a urovnání ornice v rovině nebo ve svahu sklonu do 1:5 strojně při souvislé ploše do 100 m2, tl. vrstvy do 200 mm | m2 | 61.11 |  | 0 | CS ÚRS 2022 01 |  | základní |  | 0 | 0 | 0 | 0 | 0 | 4 | K | 2 |  |  |  | ROZPOCET | [5 empty] | 0 | 0 | 0 | 0 | 0 | 1 | 0 | 4 | -724077394
| Online PSC |  | https://podminky.urs.cz/item/CS_URS_2022_01/181351003 | [14 empty] | Online PSC | 2
| VV |  | čv106 | [14 empty] | VV | 2 | 1 | True | 0 | ROZPOCET
| VV |  | tl.cca200mm | [14 empty] | VV | 2 | 1 | True | 0 | ROZPOCET
| VV |  | "SZ"2,1*(26,2+2,6/2+3,2/2) |  | 61.11 | [12 empty] | VV | 2 | 2 | True | 1 | ROZPOCET
38 | K | 181111111 | Plošná úprava terénu v zemině skupiny 1 až 4 s urovnáním povrchu bez doplnění ornice souvislé plochy do 500 m2 při nerovnostech terénu přes 50 do 100 mm v rovině nebo na svahu do 1:5 | m2 | 61.11 |  | 0 | CS ÚRS 2022 01 |  | základní |  | 0 | 0 | 0 | 0 | 0 | 4 | K | 2 |  |  |  | ROZPOCET | [5 empty] | 0 | 0 | 0 | 0 | 0 | 1 | 0 | 4 | 16667535
| Online PSC |  | https://podminky.urs.cz/item/CS_URS_2022_01/181111111 | [14 empty] | Online PSC | 2
39 | K | 181411131 | Založení trávníku na půdě předem připravené plochy do 1000 m2 výsevem včetně utažení parkového v rovině nebo na svahu do 1:5 | m2 | 61.11 |  | 0 | CS ÚRS 2022 01 |  | základní |  | 0 | 0 | 0 | 0 | 0 | 4 | K | 2 |  |  |  | ROZPOCET | [5 empty] | 0 | 0 | 0 | 0 | 0 | 1 | 0 | 4 | -292604605
| Online PSC |  | https://podminky.urs.cz/item/CS_URS_2022_01/181411131 | [14 empty] | Online PSC | 2
40 | M | 00572410 | osivo směs travní parková | kg | 1.222 |  | 0 | CS ÚRS 2022 01 |  | základní |  | 0 | 0.001 | 0.001222 | 0 | 0 | 8 | M | 2 |  |  |  | ROZPOCET | [5 empty] | 0 | 0 | 0 | 0 | 0 | 1 | 0 | 4 | -889221032
| VV |  | 61,11*0,02 'Přepočtené koeficientem množství |  | 1.222 | [12 empty] | VV | 2 | 2 | False | 1 | ROZPOCET
41 | K | 185804312 | Zalití rostlin vodou plochy záhonů jednotlivě přes 20 m2 | m3 | 3.667 |  | 0 | CS ÚRS 2022 01 |  | základní |  | 0 | 0 | 0 | 0 | 0 | 4 | K | 2 |  |  |  | ROZPOCET | [5 empty] | 0 | 0 | 0 | 0 | 0 | 1 | 0 | 4 | 970311920
| Online PSC |  | https://podminky.urs.cz/item/CS_URS_2022_01/185804312 | [14 empty] | Online PSC | 2
| VV |  | 61,11*0,06 'Přepočtené koeficientem množství |  | 3.667 | [12 empty] | VV | 2 | 2 | False | 1 | ROZPOCET
| D | 23 | Zakládání - piloty |  |  |  | 0 |  |  |  |  | 0 |  | 3.3591 |  | 0 | 1 | D | 1 |  |  |  | ROZPOCET | [11 empty] | 0
42 | K | 23dvs | Dovoz vrtné soupravy | kpl | 1 |  | 0 |  |  | základní |  | 0 | 0 | 0 | 0 | 0 | 4 | K | 2 |  |  |  | ROZPOCET | [5 empty] | 0 | 0 | 0 | 0 | 0 | 1 | 0 | 4 | 1642146066
43 | K | 226213513 | Velkoprofilové vrty náběrovým vrtáním svislé zapažené ocelovými pažnicemi průměru přes 1050 do 1250 mm, v hl od 0 do 5 m v hornině tř. III | m | 5.2 |  | 0 | CS ÚRS 2022 01 |  | základní |  | 0 | 0.00017 | 0.000884 | 0 | 0 | 4 | K | 2 |  |  |  | ROZPOCET | [5 empty] | 0 | 0 | 0 | 0 | 0 | 1 | 0 | 4 | 1778205841
| Online PSC |  | https://podminky.urs.cz/item/CS_URS_2022_01/226213513 | [14 empty] | Online PSC | 2
| VV |  | vrt pro hlavici z úrovně -1,01 | [14 empty] | VV | 2 | 1 | True | 0 | ROZPOCET
| VV |  | čv221 | [14 empty] | VV | 2 | 1 | True | 0 | ROZPOCET
| VV |  | "po -2,31"(2,31-1,01)*4 |  | 5.2 | [12 empty] | VV | 2 | 2 | True | 1 | ROZPOCET
44 | K | 226214113 | Velkoprofilové vrty náběrovým vrtáním svislé zapažené ocelovými pažnicemi průměru přes 1250 do 1500 mm, v hl od 0 do 5 m v hornině tř. III | m | 13 |  | 0 | CS ÚRS 2022 01 |  | základní |  | 0 | 0.00032 | 0.00416 | 0 | 0 | 4 | K | 2 |  |  |  | ROZPOCET | [5 empty] | 0 | 0 | 0 | 0 | 0 | 1 | 0 | 4 | -1729523080
| Online PSC |  | https://podminky.urs.cz/item/CS_URS_2022_01/226214113 | [14 empty] | Online PSC | 2
| VV |  | vrt pro hlavici z úrovně -1,01 | [14 empty] | VV | 2 | 1 | True | 0 | ROZPOCET
| VV |  | čv221 | [14 empty] | VV | 2 | 1 | True | 0 | ROZPOCET
| VV |  | "po -2,31"(2,31-1,01)*10 |  | 13 | [12 empty] | VV | 2 | 2 | True | 1 | ROZPOCET
45 | K | 226212213 | Velkoprofilové vrty náběrovým vrtáním svislé zapažené ocelovými pažnicemi průměru přes 550 do 650 mm, v hl od 0 do 10 m v hornině tř. III | m | 84 |  | 0 | CS ÚRS 2022 01 |  | základní |  | 0 | 0.00011 | 0.00924 | 0 | 0 | 4 | K | 2 |  |  |  | ROZPOCET | [5 empty] | 0 | 0 | 0 | 0 | 0 | 1 | 0 | 4 | 1207947046
| Online PSC |  | https://podminky.urs.cz/item/CS_URS_2022_01/226212213 | [14 empty] | Online PSC | 2
| VV |  | čv221 | [14 empty] | VV | 2 | 1 | True | 0 | ROZPOCET
| VV |  | "od -2,31"6,0*(10+4) |  | 84 | [12 empty] | VV | 2 | 2 | True | 1 | ROZPOCET
46 | K | 167151101 | Nakládání, skládání a překládání neulehlého výkopku nebo sypaniny strojně nakládání, množství do 100 m3, z horniny třídy těžitelnosti I, skupiny 1 až 3 | m3 | 49.618 |  | 0 | CS ÚRS 2022 01 |  | základní |  | 0 | 0 | 0 | 0 | 0 | 4 | K | 2 |  |  |  | ROZPOCET | [5 empty] | 0 | 0 | 0 | 0 | 0 | 1 | 0 | 4 | -1197320930
| Online PSC |  | https://podminky.urs.cz/item/CS_URS_2022_01/167151101 | [14 empty] | Online PSC | 2
| VV |  | naložení vývrtku k odvozu na skládku pokud vrtná souprava neumožní naložení přímo při vrtání | [14 empty] | VV | 2 | 1 | True | 0 | ROZPOCET
| VV |  | vrt pro hlavici z úrovně -1,01 | [14 empty] | VV | 2 | 1 | True | 0 | ROZPOCET
| VV |  | čv221 | [14 empty] | VV | 2 | 1 | True | 0 | ROZPOCET
| VV |  | "po -2,31"(2,31-1,01)*4*3,14*0,6*0,6 |  | 5.878 | [12 empty] | VV | 2 | 2 | True | 0 | ROZPOCET
| VV |  | Mezisoučet |  | 5.878 | [12 empty] | VV | 2 | 3 | True | 0 | ROZPOCET
| VV |  | vrt pro hlavici z úrovně -1,01 | [14 empty] | VV | 2 | 1 | True | 0 | ROZPOCET
| VV |  | čv221 | [14 empty] | VV | 2 | 1 | True | 0 | ROZPOCET
| VV |  | "po -2,31"(2,31-1,01)*10*3,14*0,7*0,7 |  | 20.002 | [12 empty] | VV | 2 | 2 | True | 0 | ROZPOCET
| VV |  | Mezisoučet |  | 20.002 | [12 empty] | VV | 2 | 3 | True | 0 | ROZPOCET
| VV |  | čv221 | [14 empty] | VV | 2 | 1 | True | 0 | ROZPOCET
| VV |  | "piloty od -2,31"6,0*(10+4)*3,14*0,3*0,3 |  | 23.738 | [12 empty] | VV | 2 | 2 | True | 0 | ROZPOCET
| VV |  | Mezisoučet |  | 23.738 | [12 empty] | VV | 2 | 3 | True | 0 | ROZPOCET
| VV |  | Součet |  | 49.618 | [12 empty] | VV | 2 | 4 | True | 1 | ROZPOCET
47 | K | 162751117 | Vodorovné přemístění výkopku nebo sypaniny po suchu na obvyklém dopravním prostředku, bez naložení výkopku, avšak se složením bez rozhrnutí z horniny třídy těžitelnosti I skupiny 1 až 3 na vzdálenost přes 9 000 do 10 000 m | m3 | 49.618 |  | 0 | CS ÚRS 2022 01 |  | základní |  | 0 | 0 | 0 | 0 | 0 | 4 | K | 2 |  |  |  | ROZPOCET | [5 empty] | 0 | 0 | 0 | 0 | 0 | 1 | 0 | 4 | -420679524
| Online PSC |  | https://podminky.urs.cz/item/CS_URS_2022_01/162751117 | [14 empty] | Online PSC | 2
48 | K | 162751119 | Vodorovné přemístění výkopku nebo sypaniny po suchu na obvyklém dopravním prostředku, bez naložení výkopku, avšak se složením bez rozhrnutí z horniny třídy těžitelnosti I skupiny 1 až 3 na vzdálenost Příplatek k ceně za každých dalších i započatých 1 000 m | m3 | 248.09 |  | 0 | CS ÚRS 2022 01 |  | základní |  | 0 | 0 | 0 | 0 | 0 | 4 | K | 2 |  |  |  | ROZPOCET | [5 empty] | 0 | 0 | 0 | 0 | 0 | 1 | 0 | 4 | -1810338907
| Online PSC |  | https://podminky.urs.cz/item/CS_URS_2022_01/162751119 | [14 empty] | Online PSC | 2
| VV |  | 49,618*5 'Přepočtené koeficientem množství |  | 248.09 | [12 empty] | VV | 2 | 2 | False | 1 | ROZPOCET
49 | K | 171201231 | Poplatek za uložení stavebního odpadu na recyklační skládce (skládkovné) zeminy a kamení zatříděného do Katalogu odpadů pod kódem 17 05 04 | t | 89.312 |  | 0 | CS ÚRS 2022 01 |  | základní |  | 0 | 0 | 0 | 0 | 0 | 4 | K | 2 |  |  |  | ROZPOCET | [5 empty] | 0 | 0 | 0 | 0 | 0 | 1 | 0 | 4 | 1471571343
| Online PSC |  | https://podminky.urs.cz/item/CS_URS_2022_01/171201231 | [14 empty] | Online PSC | 2
| VV |  | 49,618*1,8 'Přepočtené koeficientem množství |  | 89.312 | [12 empty] | VV | 2 | 2 | False | 1 | ROZPOCET
50 | K | 231212112 | Zřízení výplně pilot zapažených s vytažením pažnic z vrtu svislých z betonu železového, v hl od 0 do 10 m, při průměru piloty přes 450 do 650 mm | m | 84 |  | 0 | CS ÚRS 2022 01 |  | základní |  | 0 | 0 | 0 | 0 | 0 | 4 | K | 2 |  |  |  | ROZPOCET | [5 empty] | 0 | 0 | 0 | 0 | 0 | 1 | 0 | 4 | -211889877
| Online PSC |  | https://podminky.urs.cz/item/CS_URS_2022_01/231212112 | [14 empty] | Online PSC | 2
| VV |  | čv221 | [14 empty] | VV | 2 | 1 | True | 0 | ROZPOCET
| VV |  | 6,0*(10+4) |  | 84 | [12 empty] | VV | 2 | 2 | True | 1 | ROZPOCET
51 | K | 231212113 | Zřízení výplně pilot zapažených s vytažením pažnic z vrtu svislých z betonu železového, v hl od 0 do 10 m, při průměru piloty přes 650 do 1250 mm | m | 6 |  | 0 | CS ÚRS 2022 01 |  | základní |  | 0 | 0 | 0 | 0 | 0 | 4 | K | 2 |  |  |  | ROZPOCET | [5 empty] | 0 | 0 | 0 | 0 | 0 | 1 | 0 | 4 | -2066235390
| Online PSC |  | https://podminky.urs.cz/item/CS_URS_2022_01/231212113 | [14 empty] | Online PSC | 2
| VV |  | zhotovení hlavice na pilotu | [14 empty] | VV | 2 | 1 | True | 0 | ROZPOCET
| VV |  | vrt pro hlavici z úrovně -1,01 | [14 empty] | VV | 2 | 1 | True | 0 | ROZPOCET
| VV |  | čv221 | [14 empty] | VV | 2 | 1 | True | 0 | ROZPOCET
| VV |  | "od -2,31 po -0,81"(2,31-0,81)*4 |  | 6 | [12 empty] | VV | 2 | 2 | True | 1 | ROZPOCET
52 | K | 231212114 | Zřízení výplně pilot zapažených s vytažením pažnic z vrtu svislých z betonu železového, v hl od 0 do 10 m, při průměru piloty přes 1250 do 1500 mm | m | 15 |  | 0 | CS ÚRS 2022 01 |  | základní |  | 0 | 0 | 0 | 0 | 0 | 4 | K | 2 |  |  |  | ROZPOCET | [5 empty] | 0 | 0 | 0 | 0 | 0 | 1 | 0 | 4 | 148724093
| Online PSC |  | https://podminky.urs.cz/item/CS_URS_2022_01/231212114 | [14 empty] | Online PSC | 2
| VV |  | zhotovení hlavice na pilotu | [14 empty] | VV | 2 | 1 | True | 0 | ROZPOCET
| VV |  | vrt pro hlavici z úrovně -1,01 | [14 empty] | VV | 2 | 1 | True | 0 | ROZPOCET
| VV |  | čv221 | [14 empty] | VV | 2 | 1 | True | 0 | ROZPOCET
| VV |  | "od -2,31 po -0,81"(2,31-0,81)*10 |  | 15 | [12 empty] | VV | 2 | 2 | True | 1 | ROZPOCET
53 | M | 58932908 | beton C 20/25 X0 XC2 kamenivo frakce 0/8 | m3 | 52.902 |  | 0 | CS ÚRS 2022 01 |  | základní |  | 0 | 0 | 0 | 0 | 0 | 8 | M | 2 |  |  |  | ROZPOCET | [5 empty] | 0 | 0 | 0 | 0 | 0 | 1 | 0 | 4 | -2089032658
| P |  | Poznámka k položce: frakci kameniva upřesní statik Rozpočet uvažuje, že je výplň dodávána přímo na místo zabudování nebo do prostoru technologické manipulace, její hmotnost se tedy nezapočítává do přesunu hmot. V opačném případě započítá zhotovitel přesun hmot do ceny této položky. | [14 empty] | P | 2
| VV |  | čv221 | [14 empty] | VV | 2 | 1 | True | 0 | ROZPOCET
| VV |  | "piloty - 10% ztratné"6,0*(10+4)*3,14*0,3*0,3*1,1 |  | 26.112 | [12 empty] | VV | 2 | 2 | True | 0 | ROZPOCET
| VV |  | Mezisoučet |  | 26.112 | [12 empty] | VV | 2 | 3 | True | 0 | ROZPOCET
| VV |  | hlavice - 5% ztratné | [14 empty] | VV | 2 | 1 | True | 0 | ROZPOCET
| VV |  | "od -2,31 po -0,81"(2,31-0,81)*4*3,14*0,6*0,6*1,05 |  | 7.122 | [12 empty] | VV | 2 | 2 | True | 0 | ROZPOCET
| VV |  | "odpočet kalichu"-0,45*0,55*1,0*4 |  | -0.99 | [12 empty] | VV | 2 | 2 | True | 0 | ROZPOCET
| VV |  | "od -2,31 po -0,81"(2,31-0,81)*10*3,14*0,7*0,7*1,05 |  | 24.233 | [12 empty] | VV | 2 | 2 | True | 0 | ROZPOCET
| VV |  | "odpočet kalichu"-0,55*0,65*1,0*10 |  | -3.575 | [12 empty] | VV | 2 | 2 | True | 0 | ROZPOCET
| VV |  | Mezisoučet |  | 26.79 | [12 empty] | VV | 2 | 3 | True | 0 | ROZPOCET
| VV |  | Součet |  | 52.902 | [12 empty] | VV | 2 | 4 | True | 1 | ROZPOCET
54 | K | 231611114 | Výztuž pilot betonovaných do země z oceli 10 505 (R) | t | 3.003 |  | 0 | CS ÚRS 2022 01 |  | základní |  | 0 | 1.1138 | 3.3448 | 0 | 0 | 4 | K | 2 |  |  |  | ROZPOCET | [5 empty] | 0 | 0 | 0 | 0 | 0 | 1 | 0 | 4 | 120663184
| Online PSC |  | https://podminky.urs.cz/item/CS_URS_2022_01/231611114 | [14 empty] | Online PSC | 2
| P |  | Poznámka k položce: Výztuž pilot 115 kg/m3 | [14 empty] | P | 2
| VV |  | čv221 | [14 empty] | VV | 2 | 1 | True | 0 | ROZPOCET
| VV |  | "piloty - 10% ztratné"6,0*(10+4)*3,14*0,3*0,3*1,1 |  | 26.112 | [12 empty] | VV | 2 | 2 | True | 0 | ROZPOCET
| VV |  | Součet |  | 26.112 | [12 empty] | VV | 2 | 4 | True | 1 | ROZPOCET
| VV |  | 26,112*0,115 'Přepočtené koeficientem množství |  | 3.003 | [12 empty] | VV | 2 | 2 | False | 1 | ROZPOCET
55 | K | 23bedhl | Bednění nadzemní části hlavice - zřízení, opotřebení a odstranění dle zvyklostí a zkušeností zhotovitele | m2 | 11.806 |  | 0 |  |  | základní |  | 0 | 0 | 0 | 0 | 0 | 4 | K | 2 |  |  |  | ROZPOCET | [5 empty] | 0 | 0 | 0 | 0 | 0 | 1 | 0 | 4 | -1738299700
| VV |  | zhotovení hlavice na pilotu | [14 empty] | VV | 2 | 1 | True | 0 | ROZPOCET
| VV |  | vrt pro hlavici z úrovně -1,01 , HH hlavice -0,81 | [14 empty] | VV | 2 | 1 | True | 0 | ROZPOCET
| VV |  | čv221 | [14 empty] | VV | 2 | 1 | True | 0 | ROZPOCET
| VV |  | "od -1,01 po -0,81"0,2*(3,14*1,4*10+3,14*1,2*4) |  | 11.806 | [12 empty] | VV | 2 | 2 | True | 0 | ROZPOCET
| VV |  | Součet |  | 11.806 | [12 empty] | VV | 2 | 4 | True | 1 | ROZPOCET
56 | K | 23bedkal | Bednění kalichu - zřízení, opotřebení a odstranění dle zvyklostí a zkušeností zhotovitele | m2 | 35.8 |  | 0 |  |  | základní |  | 0 | 0 | 0 | 0 | 0 | 4 | K | 2 |  |  |  | ROZPOCET | [5 empty] | 0 | 0 | 0 | 0 | 0 | 1 | 0 | 4 | 1333993551
| VV |  | čv221 | [14 empty] | VV | 2 | 1 | True | 0 | ROZPOCET
| VV |  | (1,0*(0,55*2+0,65*2)+0,5*0,6)*10 |  | 27 | [12 empty] | VV | 2 | 2 | True | 0 | ROZPOCET
| VV |  | (1,0*(0,45*2+0,55*2)+0,4*0,5)*4 |  | 8.8 | [12 empty] | VV | 2 | 2 | True | 0 | ROZPOCET
| VV |  | Součet |  | 35.8 | [12 empty] | VV | 2 | 4 | True | 1 | ROZPOCET
| D | 3ps | Prefa skelet |  |  |  | 0 |  |  |  |  | 0 |  | 14.1326 |  | 0 | 1 | D | 1 |  |  |  | ROZPOCET | [11 empty] | 0
57 | K | 331123903 | Montáž sloupů ze železobetonu osazených do dutiny patky, v budovách výšky do 18 m, hmotnosti přes 3 do 5 t | kus | 4 |  | 0 | CS ÚRS 2022 01 |  | základní |  | 0 | 0.55666 | 2.2266 | 0 | 0 | 4 | K | 2 |  |  |  | ROZPOCET | [5 empty] | 0 | 0 | 0 | 0 | 0 | 1 | 0 | 4 | 2034576037
| Online PSC |  | https://podminky.urs.cz/item/CS_URS_2022_01/331123903 | [14 empty] | Online PSC | 2
| VV |  | cena za kompletní mtž dle zvyklostí zhotovitele (zálivka kalichu samostatně) | [14 empty] | VV | 2 | 1 | True | 0 | ROZPOCET
| VV |  | čv222 | [14 empty] | VV | 2 | 1 | True | 0 | ROZPOCET
| VV |  | "S2"4 |  | 4 | [12 empty] | VV | 2 | 2 | True | 1 | ROZPOCET
58 | K | 331123904 | Montáž sloupů ze železobetonu osazených do dutiny patky, v budovách výšky do 18 m, hmotnosti přes 5 do 7 t | kus | 10 |  | 0 | CS ÚRS 2022 01 |  | základní |  | 0 | 0.59806 | 5.9806 | 0 | 0 | 4 | K | 2 |  |  |  | ROZPOCET | [5 empty] | 0 | 0 | 0 | 0 | 0 | 1 | 0 | 4 | 1266140494
| Online PSC |  | https://podminky.urs.cz/item/CS_URS_2022_01/331123904 | [14 empty] | Online PSC | 2
| VV |  | cena za kompletní mtž dle zvyklostí zhotovitele (zálivka kalichu samostatně) | [14 empty] | VV | 2 | 1 | True | 0 | ROZPOCET
| VV |  | čv222 | [14 empty] | VV | 2 | 1 | True | 0 | ROZPOCET
| VV |  | "S1"10 |  | 10 | [12 empty] | VV | 2 | 2 | True | 1 | ROZPOCET
59 | K | 389381001 | Dobetonování prefabrikovaných konstrukcí | m3 | 2.085 |  | 0 | CS ÚRS 2022 01 |  | základní |  | 0 | 2.5961 | 5.4129 | 0 | 0 | 4 | K | 2 |  |  |  | ROZPOCET | [5 empty] | 0 | 0 | 0 | 0 | 0 | 1 | 0 | 4 | -1231057548
| Online PSC |  | https://podminky.urs.cz/item/CS_URS_2022_01/389381001 | [14 empty] | Online PSC | 2
| VV |  | čv221 | [14 empty] | VV | 2 | 1 | True | 0 | ROZPOCET
| VV |  | C35/45 XC2,XD2,XA3 | [14 empty] | VV | 2 | 1 | True | 0 | ROZPOCET
| VV |  | "kalich pro S2"(0,45*0,55*1,0-0,3*0,4*1,0)*4 |  | 0.51 | [12 empty] | VV | 2 | 2 | True | 0 | ROZPOCET
| VV |  | "kalich pro S1"(0,55*0,65*1,0-0,5*0,4*1,0)*10 |  | 1.575 | [12 empty] | VV | 2 | 2 | True | 0 | ROZPOCET
| VV |  | Součet |  | 2.085 | [12 empty] | VV | 2 | 4 | True | 1 | ROZPOCET
60 | M | 3s1s2 | žb prefa sloupy S1 a S2, pohledový beton - dodávka vč.dopravy | m3 | 25.33 |  | 0 |  |  | základní |  | 0 | 0 | 0 | 0 | 0 | 8 | M | 2 |  |  |  | ROZPOCET | [5 empty] | 0 | 0 | 0 | 0 | 0 | 1 | 0 | 4 | 741499081
| P |  | Poznámka k položce: Veškeré prefabrikované díly budou vybaveny prvky potřebnými k uchycení při přepravě a manipulaci při montáži. Dílce musí být dimenzovány tak, aby bylo možné dodatečné vrtání pro ocelové výměny Řešení sloupů skeletu: - obdélníkový průřez 500 x 400mm, 300x400mm - pata sloupů zdrsněná v místě osazení do kalichu základů, - po montáži sloupů budou zality kvalitní cementovou zálivkou třídy odpovídající kvalitě betonu - z výroby osazeny svody zemnění pro další provaření uzemňovací soustavy, | [14 empty] | P | 2
| VV |  | čv222 | [14 empty] | VV | 2 | 1 | True | 0 | ROZPOCET
| VV |  | "S1"0,5*0,4*10,17*10 |  | 20.34 | [12 empty] | VV | 2 | 2 | True | 0 | ROZPOCET
| VV |  | "S2"0,4*0,3*10,395*4 |  | 4.99 | [12 empty] | VV | 2 | 2 | True | 0 | ROZPOCET
| VV |  | Součet |  | 25.33 | [12 empty] | VV | 2 | 4 | True | 1 | ROZPOCET
61 | K | 413123903 | Montáž trámů, průvlaků, ztužidel a obdobných dílců vodorovných konstrukcí s nesvařovanými spoji, v budovách výšky do 18 m, hmotnosti přes 3 do 5 t | kus | 3 |  | 0 | CS ÚRS 2022 01 |  | základní |  | 0 | 0.06377 | 0.19131 | 0 | 0 | 4 | K | 2 |  |  |  | ROZPOCET | [5 empty] | 0 | 0 | 0 | 0 | 0 | 1 | 0 | 4 | -1386730865
| Online PSC |  | https://podminky.urs.cz/item/CS_URS_2022_01/413123903 | [14 empty] | Online PSC | 2
| VV |  | cena za kompletní mtž vč.ložisek, zálivky atd. dle zvyklostí zhotovitele | [14 empty] | VV | 2 | 1 | True | 0 | ROZPOCET
| VV |  | čv223 | [14 empty] | VV | 2 | 1 | True | 0 | ROZPOCET
| VV |  | "vazník V1"3 |  | 3 | [12 empty] | VV | 2 | 2 | True | 1 | ROZPOCET
62 | M | 41v1 | žb prefa vazník V1, pohledový beton - dodávka vč.dopravy | m3 | 5.22 |  | 0 |  |  | základní |  | 0 | 0 | 0 | 0 | 0 | 8 | M | 2 |  |  |  | ROZPOCET | [5 empty] | 0 | 0 | 0 | 0 | 0 | 1 | 0 | 4 | -1366484317
| P |  | Poznámka k položce: Vazníky příčné vazby jsou řešené jako prefabrikovaný železobetonový prvek. Vazníky budou uloženy na elastomerová nedilatační ložiska do vidličky zhlaví sloupů. Projektová dokumentace bude přesně určovat zakázané zóny pro dodatečné vrtání. Řešení vazníků: - průřez „T“, - sklon 8° k okapu podélné části objektu, - vzdálenosti vazníků v modulu 6,05 m, - rozpon vazníků 11,7m - výška prvku 0,5 - 1,32 m. | [14 empty] | P | 2
| VV |  | čv223 | [14 empty] | VV | 2 | 1 | True | 0 | ROZPOCET
| VV |  | hm.vazníku 4,35t, obj.hm.žb cca 2,5t/m3 | [14 empty] | VV | 2 | 1 | True | 0 | ROZPOCET
| VV |  | "vazník V1"(4,35/2,5)*3 |  | 5.22 | [12 empty] | VV | 2 | 2 | True | 0 | ROZPOCET
| VV |  | Součet |  | 5.22 | [12 empty] | VV | 2 | 4 | True | 1 | ROZPOCET
63 | K | 413123901 | Montáž trámů, průvlaků, ztužidel a obdobných dílců vodorovných konstrukcí s nesvařovanými spoji, v budovách výšky do 18 m, hmotnosti do 1,5 t | kus | 14 |  | 0 | CS ÚRS 2022 01 |  | základní |  | 0 | 0.02294 | 0.32116 | 0 | 0 | 4 | K | 2 |  |  |  | ROZPOCET | [5 empty] | 0 | 0 | 0 | 0 | 0 | 1 | 0 | 4 | -603591215
| Online PSC |  | https://podminky.urs.cz/item/CS_URS_2022_01/413123901 | [14 empty] | Online PSC | 2
| VV |  | cena za kompletní mtž vč.ložisek, zálivky atd. dle zvyklostí zhotovitele | [14 empty] | VV | 2 | 1 | True | 0 | ROZPOCET
| VV |  | čv223 | [14 empty] | VV | 2 | 1 | True | 0 | ROZPOCET
| VV |  | "obvodový nosník ON1-ON4"4+4+4+2 |  | 14 | [12 empty] | VV | 2 | 2 | True | 1 | ROZPOCET
64 | M | 41on | žb prefa obvodový nosník ON1-ON4, pohledový beton - dodávka vč.dopravy | m3 | 5.942 |  | 0 |  |  | základní |  | 0 | 0 | 0 | 0 | 0 | 8 | M | 2 |  |  |  | ROZPOCET | [5 empty] | 0 | 0 | 0 | 0 | 0 | 1 | 0 | 4 | -1905775787
| P |  | Poznámka k položce: Štítové průvlaky ON3,ON4 Průvlaky jsou řešeny jako prefabrikované železobetonové prvky a slouží pro ztužení konstrukce. Jsou osazeny přes elastomerová ložiska na konzoly sloupů a navlečením otvorů na trny úložné plochy sloupů s následným zalitím zálivkou, alternativně cementovou zálivkou. Řešení štítových průvlaků: - průřez obdélníkového tvaru (od rozměru 300 x 400 mm), - tvar kopíruje sklon vazníků Ztužidla ON1,ON2 Obvodová ztužidla jsou řešená jako prefabrikované železobetonové prvky a slouží pro ztužení konstrukce. Ztužidla jsou osazena přes elastomerová ložiska na konzoly sloupů a navlečením otvorů na trny úložné plochy sloupů s následným zalitím zálivkou, alternativně cementovou zálivkou. Řešení obvodových ztužidel: - průřez obdélníkového tvaru (od rozměru 200 x 300 mm), - horní hrana ve spádu 8° kopíruje sklon střešní konstrukce, - uložení obvodových ztužidel na sloupy - spodní úroveň v nejnižším místě +8,37 m nad hotovou podlahou. | [14 empty] | P | 2
| VV |  | čv223 | [14 empty] | VV | 2 | 1 | True | 0 | ROZPOCET
| VV |  | hm.ON1-ON4 cca 14,856t, obj.hm.žb cca 2,5t/m3 | [14 empty] | VV | 2 | 1 | True | 0 | ROZPOCET
| VV |  | "vazník V1"14,856/2,5 |  | 5.942 | [12 empty] | VV | 2 | 2 | True | 0 | ROZPOCET
| VV |  | Součet |  | 5.942 | [12 empty] | VV | 2 | 4 | True | 1 | ROZPOCET
| D | 31ops | Opěrné stěny |  |  |  | 0 |  |  |  |  | 0 |  | 15.5656 |  | 0 | 1 | D | 1 |  |  |  | ROZPOCET | [11 empty] | 0
65 | K | 271532212 | Podsyp pod základové konstrukce se zhutněním a urovnáním povrchu z kameniva hrubého, frakce 16 - 32 mm | m3 | 47.456 |  | 0 | CS ÚRS 2022 01 |  | základní |  | 0 | 0 | 0 | 0 | 0 | 4 | K | 2 |  |  |  | ROZPOCET | [5 empty] | 0 | 0 | 0 | 0 | 0 | 1 | 0 | 4 | 131993222
| Online PSC |  | https://podminky.urs.cz/item/CS_URS_2022_01/271532212 | [14 empty] | Online PSC | 2
| P |  | Poznámka k položce: tonáž se nezapočítává do přesunu hmot (uvažován přímý výsyp), případný přesun hmot započítejte do ceny | [14 empty] | P | 2
| VV |  | frakce 0-32!!! | [14 empty] | VV | 2 | 1 | True | 0 | ROZPOCET
| VV |  | podklad pod prefu opěrek | [14 empty] | VV | 2 | 1 | True | 0 | ROZPOCET
| VV |  | Edef2 = 80MPa | [14 empty] | VV | 2 | 1 | True | 0 | ROZPOCET
| VV |  | počítáno s přesahem 400mm přes okraje paty opěrek, pruh po celém obvodu i v místě vrat | [14 empty] | VV | 2 | 1 | True | 0 | ROZPOCET
| VV |  | od -1,01 po -0,81 (HH hlavic skeletu) | [14 empty] | VV | 2 | 1 | True | 0 | ROZPOCET
| VV |  | čv221 | [14 empty] | VV | 2 | 1 | True | 0 | ROZPOCET
| VV |  | 0,2*(2,4+0,4*2)*(11,7+1,01*2+0,4*2)*2 |  | 18.586 | [12 empty] | VV | 2 | 2 | True | 0 | ROZPOCET
| VV |  | 0,2*(2,4+0,4*2)*(25,8-1,245-1,2-0,4*2)*2 |  | 28.87 | [12 empty] | VV | 2 | 2 | True | 0 | ROZPOCET
| VV |  | Součet |  | 47.456 | [12 empty] | VV | 2 | 4 | True | 1 | ROZPOCET
66 | K | 382127890 | Montáž prefabrikovaných dílců silážních žlabů a polních hnojišť dílců tvaru T nebo L hmotnosti do 7,5 t | kus | 43 |  | 0 | CS ÚRS 2022 01 |  | základní |  | 0 | 0.36199 | 15.5656 | 0 | 0 | 4 | K | 2 |  |  |  | ROZPOCET | [5 empty] | 0 | 0 | 0 | 0 | 0 | 1 | 0 | 4 | -822080624
| Online PSC |  | https://podminky.urs.cz/item/CS_URS_2022_01/382127890 | [14 empty] | Online PSC | 2
| VV |  | cenaza kompletní mtž (vč.příp.provaření pomocí ocel.destiček) | [14 empty] | VV | 2 | 1 | True | 0 | ROZPOCET
| VV |  | čv221 | [14 empty] | VV | 2 | 1 | True | 0 | ROZPOCET
| VV |  | "T"39 |  | 39 | [12 empty] | VV | 2 | 2 | True | 0 | ROZPOCET
| VV |  | "L"4 |  | 4 | [12 empty] | VV | 2 | 2 | True | 0 | ROZPOCET
| VV |  | Součet |  | 43 | [12 empty] | VV | 2 | 4 | True | 1 | ROZPOCET
67 | M | 38gpt | GP1 - prefabrikovaný GREFA panel, tvar obrácené T, 5,24x1,5x2,4, hm.6,94t - dodávka bez dopravy (pouze v ceně pořízení) | kus | 39 |  | 0 |  |  | základní |  | 0 | 0 | 0 | 0 | 0 | 8 | M | 2 |  |  |  | ROZPOCET | [5 empty] | 0 | 0 | 0 | 0 | 0 | 1 | 0 | 4 | 15067631
68 | M | 38gpl | GP2 - prefabrikovaný GREFA panel, tvar L, 5,24x1,5x1,595 m, hm.6,0t - dodávka bez dopravy (pouze v ceně pořízení) | kus | 4 |  | 0 |  |  | základní |  | 0 | 0 | 0 | 0 | 0 | 8 | M | 2 |  |  |  | ROZPOCET | [5 empty] | 0 | 0 | 0 | 0 | 0 | 1 | 0 | 4 | 998380695
69 | K | 38gpdop | Doprava panelů GREFA na stavbu | kpl | 1 |  | 0 |  |  | základní |  | 0 | 0 | 0 | 0 | 0 | 4 | K | 2 |  |  |  | ROZPOCET | [5 empty] | 0 | 0 | 0 | 0 | 0 | 1 | 0 | 4 | 102521690
| VV |  | uvažováno cca 22jízd | [14 empty] | VV | 2 | 1 | True | 0 | ROZPOCET
| VV |  | vzdálenost prefy od stavby uvažována do cca 50km, prefabrikáty budou doveženy přímo na misto osazení | [14 empty] | VV | 2 | 1 | True | 0 | ROZPOCET
| VV |  | 1 |  | 1 | [12 empty] | VV | 2 | 2 | True | 1 | ROZPOCET
| D | 94 | Lešení a stavební výtahy |  |  |  | 0 |  |  |  |  | 0 |  | 0.016006 |  | 0 | 1 | D | 1 |  |  |  | ROZPOCET | [11 empty] | 0
70 | K | 945412112 | Teleskopická hydraulická montážní plošina na samohybném podvozku, s otočným košem výšky zdvihu do 21 m | den | 60 |  | 0 | CS ÚRS 2022 01 |  | základní |  | 0 | 0 | 0 | 0 | 0 | 4 | K | 2 |  |  |  | ROZPOCET | [5 empty] | 0 | 0 | 0 | 0 | 0 | 1 | 0 | 4 | -986336542
| Online PSC |  | https://podminky.urs.cz/item/CS_URS_2022_01/945412112 | [14 empty] | Online PSC | 2
| P |  | Poznámka k položce: ocenit náklady zhotovitele pro zajištění práce ve výškách dle jeho zvyklostí a technol.postupu prací bez ohledu na popis položky (rozpočet uvažuje s využitím plošin) | [14 empty] | P | 2
| VV |  | předpoklad použití pro opláštění, klempířinu, vrata, OK, prefu atd.dle uvážení zhotovitele | [14 empty] | VV | 2 | 1 | True | 0 | ROZPOCET
| VV |  | 30*2 |  | 60 | [12 empty] | VV | 2 | 2 | True | 1 | ROZPOCET
71 | K | 949101112 | Lešení pomocné pracovní pro objekty pozemních staveb pro zatížení do 150 kg/m2, o výšce lešeňové podlahy přes 1,9 do 3,5 m | m2 | 76.217 |  | 0 | CS ÚRS 2022 01 |  | základní |  | 0 | 0.00021 | 0.016006 | 0 | 0 | 4 | K | 2 |  |  |  | ROZPOCET | [5 empty] | 0 | 0 | 0 | 0 | 0 | 1 | 0 | 4 | -1556508875
| Online PSC |  | https://podminky.urs.cz/item/CS_URS_2022_01/949101112 | [14 empty] | Online PSC | 2
| VV |  | čv102,104,TZ | [14 empty] | VV | 2 | 1 | True | 0 | ROZPOCET
| VV |  | 1,2*(25,4*2+11,032*2-1,2*4-4,55) |  | 76.217 | [12 empty] | VV | 2 | 2 | True | 0 | ROZPOCET
| VV |  | Součet |  | 76.217 | [12 empty] | VV | 2 | 4 | True | 1 | ROZPOCET
| D | 95 | Různé dokončovací konstrukce a práce pozemních staveb |  |  |  | 0 |  |  |  |  | 0 |  | 0 |  | 0 | 1 | D | 1 |  |  |  | ROZPOCET | [11 empty] | 0
72 | K | 952902121 | Čištění budov při provádění oprav a udržovacích prací podlah drsných nebo chodníků zametením | m2 | 282.033 |  | 0 | CS ÚRS 2022 01 |  | základní |  | 0 | 0 | 0 | 0 | 0 | 4 | K | 2 |  |  |  | ROZPOCET | [5 empty] | 0 | 0 | 0 | 0 | 0 | 1 | 0 | 4 | -1429870971
| Online PSC |  | https://podminky.urs.cz/item/CS_URS_2022_01/952902121 | [14 empty] | Online PSC | 2
| VV |  | předkolaudační úklid | [14 empty] | VV | 2 | 1 | True | 0 | ROZPOCET
| VV |  | hiv |  | 282.033 | [12 empty] | VV | 2 | 2 | True | 0 | ROZPOCET
| VV |  | Součet |  | 282.033 | [12 empty] | VV | 2 | 4 | True | 1 | ROZPOCET
73 | K | 95php | PHP práškový 34A - d,m dle PBŘ | kus | 2 |  | 0 |  |  | základní |  | 0 | 0 | 0 | 0 | 0 | 4 | K | 2 |  |  |  | ROZPOCET | [5 empty] | 0 | 0 | 0 | 0 | 0 | 1 | 0 | 4 | -499927130
74 | K | 95pbř | Výstražné a bezpečnostní značky a tabulky - d,m dle PBŘ | kpl | 1 |  | 0 |  |  | základní |  | 0 | 0 | 0 | 0 | 0 | 4 | K | 2 |  |  |  | ROZPOCET | [5 empty] | 0 | 0 | 0 | 0 | 0 | 1 | 0 | 4 | 1695413029
| D | 998 | Přesun hmot |  |  |  | 0 |  |  |  |  | 0 |  | 0 |  | 0 | 1 | D | 1 |  |  |  | ROZPOCET | [11 empty] | 0
75 | K | 998014011 | Přesun hmot pro budovy a haly občanské výstavby, bydlení, výrobu a služby s nosnou svislou konstrukcí montovanou z dílců betonových plošných nebo tyčových s jakýmkoliv obvodovým pláštěm kromě vyzdívaného, i bez pláště vodorovná dopravní vzdálenost do 100 m, pro budovy a haly jednopodlažní | t | 33.074 |  | 0 | CS ÚRS 2022 01 |  | základní |  | 0 | 0 | 0 | 0 | 0 | 4 | K | 2 |  |  |  | ROZPOCET | [5 empty] | 0 | 0 | 0 | 0 | 0 | 1 | 0 | 4 | 1120693818
| Online PSC |  | https://podminky.urs.cz/item/CS_URS_2022_01/998014011 | [14 empty] | Online PSC | 2
| D | PSV | Práce a dodávky PSV |  |  |  | 0 |  |  |  |  | 0 |  | 8.9835 |  | 0 | 2 | D | 0 |  |  |  | ROZPOCET | [11 empty] | 0
| D | 711 | Izolace proti vodě, vlhkosti a plynům |  |  |  | 0 |  |  |  |  | 0 |  | 1.4492 |  | 0 | 2 | D | 1 |  |  |  | ROZPOCET | [11 empty] | 0
76 | K | 711471051 | Provedení izolace proti povrchové a podpovrchové tlakové vodě termoplasty na ploše vodorovné V folií PVC lepenou | m2 | 282.033 |  | 0 | CS ÚRS 2022 01 |  | základní |  | 0 | 3e-05 | 0.008461 | 0 | 0 | 16 | K | 2 |  |  |  | ROZPOCET | [5 empty] | 0 | 0 | 0 | 0 | 0 | 1 | 0 | 16 | -1274162092
| Online PSC |  | https://podminky.urs.cz/item/CS_URS_2022_01/711471051 | [14 empty] | Online PSC | 2
| VV |  | položka pro ocenění provedení HI dle zvyklostí zhotovitele bez ohledu na popis uvedený v položce (předpoklad volně položená se svař.spoji) | [14 empty] | VV | 2 | 1 | True | 0 | ROZPOCET
| VV |  | čv102,104, skladba S11 | [14 empty] | VV | 2 | 1 | True | 0 | ROZPOCET
| VV |  | (25,4*11,032+0,4*4,55) |  | 282.033 | [12 empty] | VV | 2 | 2 | True | 0 | ROZPOCET
| VV | hiv | Součet |  | 282.033 | [12 empty] | VV | 2 | 4 | True | 1 | ROZPOCET
77 | M | 28322004 | fólie hydroizolační pro spodní stavbu mPVC tl 1,5mm | m2 | 328.709 |  | 0 | CS ÚRS 2022 01 |  | základní |  | 0 | 0.0021 | 0.69029 | 0 | 0 | 32 | M | 2 |  |  |  | ROZPOCET | [5 empty] | 0 | 0 | 0 | 0 | 0 | 1 | 0 | 16 | 1132059774
| P |  | Poznámka k položce: certifikát na působení soli NaCl | [14 empty] | P | 2
| VV |  | 282,033*1,1655 'Přepočtené koeficientem množství |  | 328.709 | [12 empty] | VV | 2 | 2 | False | 1 | ROZPOCET
78 | K | 711472051 | Provedení izolace proti povrchové a podpovrchové tlakové vodě termoplasty na ploše svislé S folií PVC lepenou | m2 | 55.37 |  | 0 | CS ÚRS 2022 01 |  | základní |  | 0 | 5e-05 | 0.0027685 | 0 | 0 | 16 | K | 2 |  |  |  | ROZPOCET | [5 empty] | 0 | 0 | 0 | 0 | 0 | 1 | 0 | 16 | 806544717
| Online PSC |  | https://podminky.urs.cz/item/CS_URS_2022_01/711472051 | [14 empty] | Online PSC | 2
| VV |  | položka pro ocenění provedení HI dle zvyklostí zhotovitele (předpoklad volně položená se svař.spoji) | [14 empty] | VV | 2 | 1 | True | 0 | ROZPOCET
| VV |  | čv102,104,TZ | [14 empty] | VV | 2 | 1 | True | 0 | ROZPOCET
| VV |  | "sklad soli - 500mm nad podlahu"(0,27+0,5)*(25,4*2+11,032*2+0,4*2) |  | 56.721 | [12 empty] | VV | 2 | 2 | True | 0 | ROZPOCET
| VV |  | "předběžně odhad na boky prefa sloupů"(0,27+0,5)*(0,2*6) |  | 0.924 | [12 empty] | VV | 2 | 2 | True | 0 | ROZPOCET
| VV |  | "odpočet výřezu u vrat"-0,5*4,55 |  | -2.275 | [12 empty] | VV | 2 | 2 | True | 0 | ROZPOCET
| VV | his | Součet |  | 55.37 | [12 empty] | VV | 2 | 4 | True | 1 | ROZPOCET
79 | M | 28322004 | fólie hydroizolační pro spodní stavbu mPVC tl 1,5mm | m2 | 67.607 |  | 0 | CS ÚRS 2022 01 |  | základní |  | 0 | 0.0021 | 0.14197 | 0 | 0 | 32 | M | 2 |  |  |  | ROZPOCET | [5 empty] | 0 | 0 | 0 | 0 | 0 | 1 | 0 | 16 | 1557862190
| P |  | Poznámka k položce: certifikát na působení soli NaCl | [14 empty] | P | 2
| VV |  | 55,37*1,221 'Přepočtené koeficientem množství |  | 67.607 | [12 empty] | VV | 2 | 2 | False | 1 | ROZPOCET
80 | K | 711491171 | Provedení doplňků izolace proti vodě textilií na ploše vodorovné V vrstva podkladní | m2 | 282.033 |  | 0 | CS ÚRS 2022 01 |  | základní |  | 0 | 0 | 0 | 0 | 0 | 16 | K | 2 |  |  |  | ROZPOCET | [5 empty] | 0 | 0 | 0 | 0 | 0 | 1 | 0 | 16 | -955706487
| Online PSC |  | https://podminky.urs.cz/item/CS_URS_2022_01/711491171 | [14 empty] | Online PSC | 2
| VV |  | hiv |  | 282.033 | [12 empty] | VV | 2 | 2 | True | 1 | ROZPOCET
81 | K | 711491271 | Provedení doplňků izolace proti vodě textilií na ploše svislé S vrstva podkladní | m2 | 55.37 |  | 0 | CS ÚRS 2022 01 |  | základní |  | 0 | 0 | 0 | 0 | 0 | 16 | K | 2 |  |  |  | ROZPOCET | [5 empty] | 0 | 0 | 0 | 0 | 0 | 1 | 0 | 16 | 1183205491
| Online PSC |  | https://podminky.urs.cz/item/CS_URS_2022_01/711491271 | [14 empty] | Online PSC | 2
| VV |  | his |  | 55.37 | [12 empty] | VV | 2 | 2 | True | 1 | ROZPOCET
82 | M | 69311086 | geotextilie netkaná separační, ochranná, filtrační, drenážní PP 1000g/m2 | m2 | 354.273 |  | 0 | CS ÚRS 2022 01 |  | základní |  | 0 | 0.001 | 0.35427 | 0 | 0 | 32 | M | 2 |  |  |  | ROZPOCET | [5 empty] | 0 | 0 | 0 | 0 | 0 | 1 | 0 | 16 | 1889803882
| VV |  | vzhledem k podkladu z kameniva je použita gramáž 1000g/m2 (použití 500g pouze po dohodě s TDI - budou provedeny odpočty) | [14 empty] | VV | 2 | 1 | True | 0 | ROZPOCET
| VV |  | hiv |  | 282.033 | [12 empty] | VV | 2 | 2 | True | 0 | ROZPOCET
| VV |  | his |  | 55.37 | [12 empty] | VV | 2 | 2 | True | 0 | ROZPOCET
| VV |  | Součet |  | 337.403 | [12 empty] | VV | 2 | 4 | True | 1 | ROZPOCET
| VV |  | 337,403*1,05 'Přepočtené koeficientem množství |  | 354.273 | [12 empty] | VV | 2 | 2 | False | 1 | ROZPOCET
83 | K | 711491172 | Provedení doplňků izolace proti vodě textilií na ploše vodorovné V vrstva ochranná | m2 | 282.033 |  | 0 | CS ÚRS 2022 01 |  | základní |  | 0 | 0 | 0 | 0 | 0 | 16 | K | 2 |  |  |  | ROZPOCET | [5 empty] | 0 | 0 | 0 | 0 | 0 | 1 | 0 | 16 | -1496818246
| Online PSC |  | https://podminky.urs.cz/item/CS_URS_2022_01/711491172 | [14 empty] | Online PSC | 2
| VV |  | hiv |  | 282.033 | [12 empty] | VV | 2 | 2 | True | 1 | ROZPOCET
84 | K | 711491272 | Provedení doplňků izolace proti vodě textilií na ploše svislé S vrstva ochranná | m2 | 55.37 |  | 0 | CS ÚRS 2022 01 |  | základní |  | 0 | 0 | 0 | 0 | 0 | 16 | K | 2 |  |  |  | ROZPOCET | [5 empty] | 0 | 0 | 0 | 0 | 0 | 1 | 0 | 16 | -1203268211
| Online PSC |  | https://podminky.urs.cz/item/CS_URS_2022_01/711491272 | [14 empty] | Online PSC | 2
| VV |  | his |  | 55.37 | [12 empty] | VV | 2 | 2 | True | 1 | ROZPOCET
85 | M | 69311082 | geotextilie netkaná separační, ochranná, filtrační, drenážní PP 500g/m2 | m2 | 354.273 |  | 0 | CS ÚRS 2022 01 |  | základní |  | 0 | 0.0005 | 0.17714 | 0 | 0 | 32 | M | 2 |  |  |  | ROZPOCET | [5 empty] | 0 | 0 | 0 | 0 | 0 | 1 | 0 | 16 | 746277716
| VV |  | hiv |  | 282.033 | [12 empty] | VV | 2 | 2 | True | 0 | ROZPOCET
| VV |  | his |  | 55.37 | [12 empty] | VV | 2 | 2 | True | 0 | ROZPOCET
| VV |  | Součet |  | 337.403 | [12 empty] | VV | 2 | 4 | True | 1 | ROZPOCET
| VV |  | 337,403*1,05 'Přepočtené koeficientem množství |  | 354.273 | [12 empty] | VV | 2 | 2 | False | 1 | ROZPOCET
86 | K | 711491175 | Provedení doplňků izolace proti vodě textilií připevnění izolace kotvicími pásky | m | 74.864 |  | 0 | CS ÚRS 2022 01 |  | základní |  | 0 | 0 | 0 | 0 | 0 | 16 | K | 2 |  |  |  | ROZPOCET | [5 empty] | 0 | 0 | 0 | 0 | 0 | 1 | 0 | 16 | 2104063680
| Online PSC |  | https://podminky.urs.cz/item/CS_URS_2022_01/711491175 | [14 empty] | Online PSC | 2
| VV |  | čv102,104,TZ | [14 empty] | VV | 2 | 1 | True | 0 | ROZPOCET
| VV |  | "sklad soli - 500mm nad podlahu"(25,4*2+11,032*2+0,4*2) |  | 73.664 | [12 empty] | VV | 2 | 2 | True | 0 | ROZPOCET
| VV |  | "předběžně odhad na boky prefa sloupů"(0,2*6) |  | 1.2 | [12 empty] | VV | 2 | 2 | True | 0 | ROZPOCET
| VV |  | Součet |  | 74.864 | [12 empty] | VV | 2 | 4 | True | 1 | ROZPOCET
87 | M | 55344006 | lišta L koutová vnitřní z poplastovaného plechu (PVC-P) rš 100mm | m | 76.361 |  | 0 | CS ÚRS 2022 01 |  | základní |  | 0 | 0.00056 | 0.042762 | 0 | 0 | 32 | M | 2 |  |  |  | ROZPOCET | [5 empty] | 0 | 0 | 0 | 0 | 0 | 1 | 0 | 16 | 882371528
| VV |  | 74,864*1,02 'Přepočtené koeficientem množství |  | 76.361 | [12 empty] | VV | 2 | 2 | False | 1 | ROZPOCET
88 | K | 711491176 | Provedení doplňků izolace proti vodě textilií připevnění izolace ukončovací lištou | m | 70.314 |  | 0 | CS ÚRS 2022 01 |  | základní |  | 0 | 4e-05 | 0.0028126 | 0 | 0 | 16 | K | 2 |  |  |  | ROZPOCET | [5 empty] | 0 | 0 | 0 | 0 | 0 | 1 | 0 | 16 | -140873794
| Online PSC |  | https://podminky.urs.cz/item/CS_URS_2022_01/711491176 | [14 empty] | Online PSC | 2
| VV |  | čv102,104,TZ | [14 empty] | VV | 2 | 1 | True | 0 | ROZPOCET
| VV |  | "sklad soli - 500mm nad podlahu"(25,4*2+11,032*2+0,4*2) |  | 73.664 | [12 empty] | VV | 2 | 2 | True | 0 | ROZPOCET
| VV |  | "předběžně odhad na boky prefa sloupů"(0,2*6) |  | 1.2 | [12 empty] | VV | 2 | 2 | True | 0 | ROZPOCET
| VV |  | "odpočet výřezu u vrat"-4,55 |  | -4.55 | [12 empty] | VV | 2 | 2 | True | 0 | ROZPOCET
| VV |  | Součet |  | 70.314 | [12 empty] | VV | 2 | 4 | True | 1 | ROZPOCET
89 | M | 55344004 | lišta stěnová vyhnutá z poplastovaného plechu (PVC-P) rš 70mm | m | 71.72 |  | 0 | CS ÚRS 2022 01 |  | základní |  | 0 | 0.0004 | 0.028688 | 0 | 0 | 32 | M | 2 |  |  |  | ROZPOCET | [5 empty] | 0 | 0 | 0 | 0 | 0 | 1 | 0 | 16 | 726472683
| VV |  | 70,314*1,02 'Přepočtené koeficientem množství |  | 71.72 | [12 empty] | VV | 2 | 2 | False | 1 | ROZPOCET
90 | K | 998711101 | Přesun hmot pro izolace proti vodě, vlhkosti a plynům stanovený z hmotnosti přesunovaného materiálu vodorovná dopravní vzdálenost do 50 m v objektech výšky do 6 m | t | 1.449 |  | 0 | CS ÚRS 2022 01 |  | základní |  | 0 | 0 | 0 | 0 | 0 | 16 | K | 2 |  |  |  | ROZPOCET | [5 empty] | 0 | 0 | 0 | 0 | 0 | 1 | 0 | 16 | 2079194191
| Online PSC |  | https://podminky.urs.cz/item/CS_URS_2022_01/998711101 | [14 empty] | Online PSC | 2
| D | 764 | Konstrukce klempířské |  |  |  | 0 |  |  |  |  | 0 |  | 0.74397 |  | 0 | 2 | D | 1 |  |  |  | ROZPOCET | [11 empty] | 0
91 | K | 764511601 | Žlab podokapní z pozinkovaného plechu s povrchovou úpravou včetně háků a čel půlkruhový do rš 280 mm | m | 53.2 |  | 0 | CS ÚRS 2022 01 |  | základní |  | 0 | 0.00228 | 0.1213 | 0 | 0 | 16 | K | 2 |  |  |  | ROZPOCET | [5 empty] | 0 | 0 | 0 | 0 | 0 | 1 | 0 | 16 | 2033125918
| Online PSC |  | https://podminky.urs.cz/item/CS_URS_2022_01/764511601 | [14 empty] | Online PSC | 2
| VV |  | vč.dilatací | [14 empty] | VV | 2 | 1 | True | 0 | ROZPOCET
| VV |  | "K01"53,2 |  | 53.2 | [12 empty] | VV | 2 | 2 | True | 1 | ROZPOCET
92 | K | 764511641 | Žlab podokapní z pozinkovaného plechu s povrchovou úpravou včetně háků a čel kotlík oválný (trychtýřový), rš žlabu/průměr svodu do 250/90 mm | kus | 6 |  | 0 | CS ÚRS 2022 01 |  | základní |  | 0 | 0.00031 | 0.00186 | 0 | 0 | 16 | K | 2 |  |  |  | ROZPOCET | [5 empty] | 0 | 0 | 0 | 0 | 0 | 1 | 0 | 16 | 1914181413
| Online PSC |  | https://podminky.urs.cz/item/CS_URS_2022_01/764511641 | [14 empty] | Online PSC | 2
| VV |  | "K02"6 |  | 6 | [12 empty] | VV | 2 | 2 | True | 1 | ROZPOCET
93 | K | 764518621 | Svod z pozinkovaného plechu s upraveným povrchem včetně objímek, kolen a odskoků kruhový, průměru do 90 mm | m | 52.2 |  | 0 | CS ÚRS 2022 01 |  | základní |  | 0 | 0.00191 | 0.099702 | 0 | 0 | 16 | K | 2 |  |  |  | ROZPOCET | [5 empty] | 0 | 0 | 0 | 0 | 0 | 1 | 0 | 16 | -401483542
| Online PSC |  | https://podminky.urs.cz/item/CS_URS_2022_01/764518621 | [14 empty] | Online PSC | 2
| VV |  | "K02"52,2 |  | 52.2 | [12 empty] | VV | 2 | 2 | True | 1 | ROZPOCET
94 | K | 764211635 | Oplechování střešních prvků z pozinkovaného plechu s povrchovou úpravou hřebene nevětraného s použitím hřebenového plechu rš 400 mm | m | 26.6 |  | 0 | CS ÚRS 2022 01 |  | základní |  | 0 | 0.00351 | 0.093366 | 0 | 0 | 16 | K | 2 |  |  |  | ROZPOCET | [5 empty] | 0 | 0 | 0 | 0 | 0 | 1 | 0 | 16 | -318582640
| Online PSC |  | https://podminky.urs.cz/item/CS_URS_2022_01/764211635 | [14 empty] | Online PSC | 2
| VV |  | v ceně zohlednit rš 410mm! | [14 empty] | VV | 2 | 1 | True | 0 | ROZPOCET
| VV |  | "K03"26,6 |  | 26.6 | [12 empty] | VV | 2 | 2 | True | 1 | ROZPOCET
95 | K | 764011614 | Podkladní plech z pozinkovaného plechu s povrchovou úpravou rš 330 mm | m | 25.2 |  | 0 | CS ÚRS 2022 01 |  | základní |  | 0 | 0.00294 | 0.074088 | 0 | 0 | 16 | K | 2 |  |  |  | ROZPOCET | [5 empty] | 0 | 0 | 0 | 0 | 0 | 1 | 0 | 16 | 1764487248
| Online PSC |  | https://podminky.urs.cz/item/CS_URS_2022_01/764011614 | [14 empty] | Online PSC | 2
| VV |  | v ceně zohlednit rš 310mm! | [14 empty] | VV | 2 | 1 | True | 0 | ROZPOCET
| VV |  | "K04"25,2 |  | 25.2 | [12 empty] | VV | 2 | 2 | True | 1 | ROZPOCET
96 | K | 764212637 | Oplechování střešních prvků z pozinkovaného plechu s povrchovou úpravou štítu závětrnou lištou rš 670 mm | m | 25.2 |  | 0 | CS ÚRS 2022 01 |  | základní |  | 0 | 0.0058 | 0.14616 | 0 | 0 | 16 | K | 2 |  |  |  | ROZPOCET | [5 empty] | 0 | 0 | 0 | 0 | 0 | 1 | 0 | 16 | -1548521101
| Online PSC |  | https://podminky.urs.cz/item/CS_URS_2022_01/764212637 | [14 empty] | Online PSC | 2
| VV |  | v ceně zohlednit rš 610mm! | [14 empty] | VV | 2 | 1 | True | 0 | ROZPOCET
| VV |  | "K05"25,2 |  | 25.2 | [12 empty] | VV | 2 | 2 | True | 1 | ROZPOCET
97 | K | 764k06 | K06 - rohové lemování haly z pozinkovaného plechu s povrchovou úpravou rš 280 mm - kompl.d,m dle popisu ve výpisu výrobků | m | 18 |  | 0 |  |  | základní |  | 0 | 0 | 0 | 0 | 0 | 16 | K | 2 |  |  |  | ROZPOCET | [5 empty] | 0 | 0 | 0 | 0 | 0 | 1 | 0 | 16 | -1527684159
98 | K | 764k07 | K07 - oplechování kolejnice vrat z pozinkovaného plechu s povrchovou úpravou rš 350 mm - kompl.d,m dle popisu ve výpisu výrobků | m | 9.9 |  | 0 |  |  | základní |  | 0 | 0 | 0 | 0 | 0 | 16 | K | 2 |  |  |  | ROZPOCET | [5 empty] | 0 | 0 | 0 | 0 | 0 | 1 | 0 | 16 | -1663506398
99 | K | 764k08 | K08 - oplechování kolejnice vrat z pozinkovaného plechu s povrchovou úpravou rš 390 mm - kompl.d,m dle popisu ve výpisu výrobků | m | 5.4 |  | 0 |  |  | základní |  | 0 | 0 | 0 | 0 | 0 | 16 | K | 2 |  |  |  | ROZPOCET | [5 empty] | 0 | 0 | 0 | 0 | 0 | 1 | 0 | 16 | 651375549
100 | K | 765125402 | Montáž střešních doplňků krytiny betonové protisněhové zábrany držáku (mříže sněholamu, kulatiny) | kus | 55 |  | 0 | CS ÚRS 2022 01 |  | základní |  | 0 | 0 | 0 | 0 | 0 | 16 | K | 2 |  |  |  | ROZPOCET | [5 empty] | 0 | 0 | 0 | 0 | 0 | 1 | 0 | 16 | 750223588
| Online PSC |  | https://podminky.urs.cz/item/CS_URS_2022_01/765125402 | [14 empty] | Online PSC | 2
| VV |  | předběžný počet (pro sklon 8st uvažováno s držáky po 1,0m) - bude upřesněn dodavatelem sněholamu | [14 empty] | VV | 2 | 1 | True | 0 | ROZPOCET
| VV |  | "K09"55 |  | 55 | [12 empty] | VV | 2 | 2 | True | 1 | ROZPOCET
101 | M | 59244408 | držák mříže sněholamu Pz ocel s povrchovou úpravou | kus | 55 |  | 0 | CS ÚRS 2022 01 |  | základní |  | 0 | 0.0005 | 0.0275 | 0 | 0 | 32 | M | 2 |  |  |  | ROZPOCET | [5 empty] | 0 | 0 | 0 | 0 | 0 | 1 | 0 | 16 | -2071778100
102 | K | 765125403 | Montáž střešních doplňků krytiny betonové protisněhové zábrany mříže sněholamu | m | 53.2 |  | 0 | CS ÚRS 2022 01 |  | základní |  | 0 | 0 | 0 | 0 | 0 | 16 | K | 2 |  |  |  | ROZPOCET | [5 empty] | 0 | 0 | 0 | 0 | 0 | 1 | 0 | 16 | 2050011373
| Online PSC |  | https://podminky.urs.cz/item/CS_URS_2022_01/765125403 | [14 empty] | Online PSC | 2
| VV |  | "K09"53,2 |  | 53.2 | [12 empty] | VV | 2 | 2 | True | 1 | ROZPOCET
103 | M | 59244041 | mříž sněholamu Pz s povrchovou úpravou 3m | kus | 18 |  | 0 | CS ÚRS 2022 01 |  | základní |  | 0 | 0.01 | 0.18 | 0 | 0 | 32 | M | 2 |  |  |  | ROZPOCET | [5 empty] | 0 | 0 | 0 | 0 | 0 | 1 | 0 | 16 | -1443100820
| VV |  | "K09"53,2/3 |  | 17.733 | [12 empty] | VV | 2 | 2 | True | 0 | ROZPOCET
| VV |  | "zaokrouhlení"0,267 |  | 0.267 | [12 empty] | VV | 2 | 2 | True | 0 | ROZPOCET
| VV |  | Součet |  | 18 | [12 empty] | VV | 2 | 4 | True | 1 | ROZPOCET
104 | K | 998764102 | Přesun hmot pro konstrukce klempířské stanovený z hmotnosti přesunovaného materiálu vodorovná dopravní vzdálenost do 50 m v objektech výšky přes 6 do 12 m | t | 0.744 |  | 0 | CS ÚRS 2022 01 |  | základní |  | 0 | 0 | 0 | 0 | 0 | 16 | K | 2 |  |  |  | ROZPOCET | [5 empty] | 0 | 0 | 0 | 0 | 0 | 1 | 0 | 16 | 1339536393
| Online PSC |  | https://podminky.urs.cz/item/CS_URS_2022_01/998764102 | [14 empty] | Online PSC | 2
| D | 766os | Obklad soklové části dřevěný |  |  |  | 0 |  |  |  |  | 0 |  | 0.037227 |  | 0 | 2 | D | 1 |  |  |  | ROZPOCET | [11 empty] | 0
105 | K | 766412214 | Montáž obložení stěn plochy přes 1 m2 palubkami na pero a drážku z měkkého dřeva, šířky přes 100 mm | m2 | 50.435 |  | 0 | CS ÚRS 2022 01 |  | základní |  | 0 | 0 | 0 | 0 | 0 | 16 | K | 2 |  |  |  | ROZPOCET | [5 empty] | 0 | 0 | 0 | 0 | 0 | 1 | 0 | 16 | -709174237
| Online PSC |  | https://podminky.urs.cz/item/CS_URS_2022_01/766412214 | [14 empty] | Online PSC | 2
| VV |  | čv102,104 | [14 empty] | VV | 2 | 1 | True | 0 | ROZPOCET
| VV |  | skladba S21 | [14 empty] | VV | 2 | 1 | True | 0 | ROZPOCET
| VV |  | "sklad soli - do v.750mm nad podlahu"0,75*(25,281*2+10,917-4,55-0,3*2) |  | 42.247 | [12 empty] | VV | 2 | 2 | True | 0 | ROZPOCET
| VV |  | skladba S22 | [14 empty] | VV | 2 | 1 | True | 0 | ROZPOCET
| VV |  | "sklad soli - do v.750mm nad podlahu"0,75*(10,917) |  | 8.188 | [12 empty] | VV | 2 | 2 | True | 0 | ROZPOCET
| VV |  | Součet |  | 50.435 | [12 empty] | VV | 2 | 4 | True | 1 | ROZPOCET
106 | M | 766po | palubky podlahové SM 24x150mm A/B | m2 | 55.479 |  | 0 |  |  | základní |  | 0 | 0 | 0 | 0 | 0 | 32 | M | 2 |  |  |  | ROZPOCET | [5 empty] | 0 | 0 | 0 | 0 | 0 | 1 | 0 | 16 | 860482662
| VV |  | 50,435*1,1 'Přepočtené koeficientem množství |  | 55.479 | [12 empty] | VV | 2 | 2 | False | 1 | ROZPOCET
107 | K | 766417211 | Montáž obložení stěn rošt podkladový | m | 60.75 |  | 0 | CS ÚRS 2022 01 |  | základní |  | 0 | 0 | 0 | 0 | 0 | 16 | K | 2 |  |  |  | ROZPOCET | [5 empty] | 0 | 0 | 0 | 0 | 0 | 1 | 0 | 16 | 886692923
| Online PSC |  | https://podminky.urs.cz/item/CS_URS_2022_01/766417211 | [14 empty] | Online PSC | 2
| VV |  | mtž na hmoždiny do betonu | [14 empty] | VV | 2 | 1 | True | 0 | ROZPOCET
| VV |  | čv102,104 | [14 empty] | VV | 2 | 1 | True | 0 | ROZPOCET
| VV |  | skladba S21 (rošt z prken 24/80mm po 900mm) | [14 empty] | VV | 2 | 1 | True | 0 | ROZPOCET
| VV |  | "sklad soli - do v.750mm nad podlahu"0,75*(30*2+4*2) |  | 51 | [12 empty] | VV | 2 | 2 | True | 0 | ROZPOCET
| VV |  | skladba S22 (rošt z hranolů 60/100mm po 900mm) | [14 empty] | VV | 2 | 1 | True | 0 | ROZPOCET
| VV |  | "sklad soli - do v.750mm nad podlahu"0,75*13 |  | 9.75 | [12 empty] | VV | 2 | 2 | True | 0 | ROZPOCET
| VV |  | Součet |  | 60.75 | [12 empty] | VV | 2 | 4 | True | 1 | ROZPOCET
108 | K | 953991311 | Dodání a osazení hmoždinek včetně vyvrtání otvorů (s dodáním hmot) ve stěnách do zdiva ze železobetonu, vnější profil hmoždinky 6 až 8 mm | kus | 162 |  | 0 | CS ÚRS 2022 01 |  | základní |  | 0 | 0 | 0 | 0 | 0 | 4 | K | 2 |  |  |  | ROZPOCET | [5 empty] | 0 | 0 | 0 | 0 | 0 | 1 | 0 | 4 | 968501713
| Online PSC |  | https://podminky.urs.cz/item/CS_URS_2022_01/953991311 | [14 empty] | Online PSC | 2
| P |  | Poznámka k položce: ocenit průměr hmoždin dle použitých vrutů zhotovitelem bez ohledu na průměry uvedené v popisu položky | [14 empty] | P | 2
| VV |  | mtž na hmoždiny do betonu | [14 empty] | VV | 2 | 1 | True | 0 | ROZPOCET
| VV |  | čv102,104 | [14 empty] | VV | 2 | 1 | True | 0 | ROZPOCET
| VV |  | skladba S21 (rošt z prken 24/80mm po 900mm) | [14 empty] | VV | 2 | 1 | True | 0 | ROZPOCET
| VV |  | "sklad soli - do v.750mm nad podlahu"2*(30*2+4*2) |  | 136 | [12 empty] | VV | 2 | 2 | True | 0 | ROZPOCET
| VV |  | skladba S22 (rošt z hranolů 60/100mm po 900mm) | [14 empty] | VV | 2 | 1 | True | 0 | ROZPOCET
| VV |  | "sklad soli - do v.750mm nad podlahu"2*13 |  | 26 | [12 empty] | VV | 2 | 2 | True | 0 | ROZPOCET
| VV |  | Součet |  | 162 | [12 empty] | VV | 2 | 4 | True | 1 | ROZPOCET
109 | M | 766pp | prkno SM tl.24mm prizmované - dodávka | m2 | 4.488 |  | 0 |  |  | základní |  | 0 | 0 | 0 | 0 | 0 | 32 | M | 2 |  |  |  | ROZPOCET | [5 empty] | 0 | 0 | 0 | 0 | 0 | 1 | 0 | 16 | 1508772986
| VV |  | skladba S21 (rošt z prken 24/80mm po 900mm) | [14 empty] | VV | 2 | 1 | True | 0 | ROZPOCET
| VV |  | "sklad soli - do v.750mm nad podlahu"0,75*(30*2+4*2)*0,08 |  | 4.08 | [12 empty] | VV | 2 | 2 | True | 1 | ROZPOCET
| VV |  | 4,08*1,1 'Přepočtené koeficientem množství |  | 4.488 | [12 empty] | VV | 2 | 2 | False | 1 | ROZPOCET
110 | M | 60512125 | hranol stavební řezivo průřezu do 120cm2 do dl 6m | m3 | 0.065 |  | 0 | CS ÚRS 2022 01 |  | základní |  | 0 | 0.55 | 0.03575 | 0 | 0 | 32 | M | 2 |  |  |  | ROZPOCET | [5 empty] | 0 | 0 | 0 | 0 | 0 | 1 | 0 | 16 | 2025026857
| VV |  | skladba S22 (rošt z hranolů 60/100mm po 900mm) | [14 empty] | VV | 2 | 1 | True | 0 | ROZPOCET
| VV |  | "sklad soli - do v.750mm nad podlahu"0,75*13*0,06*0,1 |  | 0.059 | [12 empty] | VV | 2 | 2 | True | 1 | ROZPOCET
| VV |  | 0,059*1,1 'Přepočtené koeficientem množství |  | 0.065 | [12 empty] | VV | 2 | 2 | False | 1 | ROZPOCET
111 | K | 762083121 | Impregnace řeziva máčením proti dřevokaznému hmyzu, houbám a plísním, třída ohrožení 1 a 2 (dřevo v interiéru) | m3 | 1.368 |  | 0 | CS ÚRS 2022 01 |  | základní |  | 0 | 0.00108 | 0.0014774 | 0 | 0 | 16 | K | 2 |  |  |  | ROZPOCET | [5 empty] | 0 | 0 | 0 | 0 | 0 | 1 | 0 | 16 | 960384939
| Online PSC |  | https://podminky.urs.cz/item/CS_URS_2022_01/762083121 | [14 empty] | Online PSC | 2
| VV |  | položka pro impregnaci prken (hobl.i prizm.) máčením, pokud se rozhodne zhotovitel pro nátěr, tak to zohlední v ceně této položky | [14 empty] | VV | 2 | 1 | True | 0 | ROZPOCET
| VV |  | obklad.hobl.prkna P+D | [14 empty] | VV | 2 | 1 | True | 0 | ROZPOCET
| VV |  | skladba S21 | [14 empty] | VV | 2 | 1 | True | 0 | ROZPOCET
| VV |  | "sklad soli - do v.750mm nad podlahu"0,75*(25,281*2+10,917-4,55-0,3*2)*0,024 |  | 1.014 | [12 empty] | VV | 2 | 2 | True | 0 | ROZPOCET
| VV |  | skladba S22 | [14 empty] | VV | 2 | 1 | True | 0 | ROZPOCET
| VV |  | "sklad soli - do v.750mm nad podlahu"0,75*(10,917)*0,024 |  | 0.197 | [12 empty] | VV | 2 | 2 | True | 0 | ROZPOCET
| VV |  | Mezisoučet |  | 1.211 | [12 empty] | VV | 2 | 3 | True | 0 | ROZPOCET
| VV |  | skladba S21 (rošt z prken 24/80mm po 900mm) | [14 empty] | VV | 2 | 1 | True | 0 | ROZPOCET
| VV |  | "sklad soli - do v.750mm nad podlahu"0,75*(30*2+4*2)*0,08*0,024 |  | 0.098 | [12 empty] | VV | 2 | 2 | True | 0 | ROZPOCET
| VV |  | Mezisoučet |  | 0.098 | [12 empty] | VV | 2 | 3 | True | 0 | ROZPOCET
| VV |  | skladba S22 (rošt z hranolů 60/100mm po 900mm) | [14 empty] | VV | 2 | 1 | True | 0 | ROZPOCET
| VV |  | "sklad soli - do v.750mm nad podlahu"0,75*13*0,06*0,1 |  | 0.059 | [12 empty] | VV | 2 | 2 | True | 0 | ROZPOCET
| VV |  | Mezisoučet |  | 0.059 | [12 empty] | VV | 2 | 3 | True | 0 | ROZPOCET
| VV |  | Součet |  | 1.368 | [12 empty] | VV | 2 | 4 | True | 1 | ROZPOCET
112 | M | 766sm | spojovací a mtžní materiál pro obklad stěn (vruty nerez pro rošt i palubky) - dodávka | kpl | 1 |  | 0 |  |  | základní |  | 0 | 0 | 0 | 0 | 0 | 32 | M | 2 |  |  |  | ROZPOCET | [5 empty] | 0 | 0 | 0 | 0 | 0 | 1 | 0 | 16 | 874948372
113 | K | 998766101 | Přesun hmot pro konstrukce truhlářské stanovený z hmotnosti přesunovaného materiálu vodorovná dopravní vzdálenost do 50 m v objektech výšky do 6 m | t | 0.037 |  | 0 | CS ÚRS 2022 01 |  | základní |  | 0 | 0 | 0 | 0 | 0 | 16 | K | 2 |  |  |  | ROZPOCET | [5 empty] | 0 | 0 | 0 | 0 | 0 | 1 | 0 | 16 | 1996749048
| Online PSC |  | https://podminky.urs.cz/item/CS_URS_2022_01/998766101 | [14 empty] | Online PSC | 2
| D | 766ons | Obklad nadsoklové části z CT desek |  |  |  | 0 |  |  |  |  | 0 |  | 6.7532 |  | 0 | 2 | D | 1 |  |  |  | ROZPOCET | [11 empty] | 0
114 | K | 762430033 | Obložení stěn z cementotřískových desek šroubovaných na pero a drážku broušených, tloušťky desky 16 mm | m2 | 247.466 |  | 0 | CS ÚRS 2022 01 |  | základní |  | 0 | 0.02366 | 5.855 | 0 | 0 | 16 | K | 2 |  |  |  | ROZPOCET | [5 empty] | 0 | 0 | 0 | 0 | 0 | 1 | 0 | 16 | -1445509796
| Online PSC |  | https://podminky.urs.cz/item/CS_URS_2022_01/762430033 | [14 empty] | Online PSC | 2
| P |  | Poznámka k položce: V cenách obložení stěn z desek cementotřískových jsou započteny i náklady na dodávku spojovacích prostředků (nerez). | [14 empty] | P | 2
| VV |  | čv102,104 | [14 empty] | VV | 2 | 1 | True | 0 | ROZPOCET
| VV |  | skladba S21 | [14 empty] | VV | 2 | 1 | True | 0 | ROZPOCET
| VV |  | "sklad soli - od v.750mm nad podlahou"(4,43-0,75)*(25,281*2+10,917-4,55-0,3*2) |  | 207.291 | [12 empty] | VV | 2 | 2 | True | 0 | ROZPOCET
| VV |  | skladba S22 | [14 empty] | VV | 2 | 1 | True | 0 | ROZPOCET
| VV |  | "sklad soli - od v.750mm nad podlahou"(4,43-0,75)*(10,917) |  | 40.175 | [12 empty] | VV | 2 | 2 | True | 0 | ROZPOCET
| VV |  | Součet |  | 247.466 | [12 empty] | VV | 2 | 4 | True | 1 | ROZPOCET
115 | K | 762439001 | Obložení stěn montáž roštu podkladového | m | 493.12 |  | 0 | CS ÚRS 2022 01 |  | základní |  | 0 | 1e-05 | 0.0049312 | 0 | 0 | 16 | K | 2 |  |  |  | ROZPOCET | [5 empty] | 0 | 0 | 0 | 0 | 0 | 1 | 0 | 16 | -92443923
| Online PSC |  | https://podminky.urs.cz/item/CS_URS_2022_01/762439001 | [14 empty] | Online PSC | 2
| VV |  | mtž na hmoždiny do betonu | [14 empty] | VV | 2 | 1 | True | 0 | ROZPOCET
| VV |  | čv102,104 | [14 empty] | VV | 2 | 1 | True | 0 | ROZPOCET
| VV |  | skladba S21 (rošt z latí 60/40mm po 625mm) | [14 empty] | VV | 2 | 1 | True | 0 | ROZPOCET
| VV |  | "sklad soli - od v.750mm nad podlahou"(4,43-0,75)*(50*2+6*2) |  | 412.16 | [12 empty] | VV | 2 | 2 | True | 0 | ROZPOCET
| VV |  | skladba S22 (rošt z hranolů 60/100mm po 625mm) | [14 empty] | VV | 2 | 1 | True | 0 | ROZPOCET
| VV |  | "sklad soli - od v.750mm nad podlahou"(4,43-0,75)*22 |  | 80.96 | [12 empty] | VV | 2 | 2 | True | 0 | ROZPOCET
| VV |  | Součet |  | 493.12 | [12 empty] | VV | 2 | 4 | True | 1 | ROZPOCET
116 | K | 953991311 | Dodání a osazení hmoždinek včetně vyvrtání otvorů (s dodáním hmot) ve stěnách do zdiva ze železobetonu, vnější profil hmoždinky 6 až 8 mm | kus | 1072 |  | 0 | CS ÚRS 2022 01 |  | základní |  | 0 | 0 | 0 | 0 | 0 | 4 | K | 2 |  |  |  | ROZPOCET | [5 empty] | 0 | 0 | 0 | 0 | 0 | 1 | 0 | 4 | -1608014126
| Online PSC |  | https://podminky.urs.cz/item/CS_URS_2022_01/953991311 | [14 empty] | Online PSC | 2
| P |  | Poznámka k položce: ocenit průměr hmoždin dle použitých vrutů zhotovitelem bez ohledu na průměry uvedené v popisu položky | [14 empty] | P | 2
| VV |  | mtž na hmoždiny do betonu á500mm | [14 empty] | VV | 2 | 1 | True | 0 | ROZPOCET
| VV |  | čv102,104 | [14 empty] | VV | 2 | 1 | True | 0 | ROZPOCET
| VV |  | skladba S21 (rošt z latí 60/40mm po 625mm) | [14 empty] | VV | 2 | 1 | True | 0 | ROZPOCET
| VV |  | "sklad soli - od v.750mm nad podlahou"8*(50*2+6*2) |  | 896 | [12 empty] | VV | 2 | 2 | True | 0 | ROZPOCET
| VV |  | skladba S22 (rošt z hranolů 60/100mm po 625mm) | [14 empty] | VV | 2 | 1 | True | 0 | ROZPOCET
| VV |  | "sklad soli - od v.750mm nad podlahou"8*22 |  | 176 | [12 empty] | VV | 2 | 2 | True | 0 | ROZPOCET
| VV |  | Součet |  | 1072 | [12 empty] | VV | 2 | 4 | True | 1 | ROZPOCET
117 | M | 60514114 | řezivo jehličnaté lať impregnovaná dl 4 m | m3 | 1.088 |  | 0 | CS ÚRS 2022 01 |  | základní |  | 0 | 0.55 | 0.5984 | 0 | 0 | 32 | M | 2 |  |  |  | ROZPOCET | [5 empty] | 0 | 0 | 0 | 0 | 0 | 1 | 0 | 16 | -2069863300
| VV |  | skladba S21 (rošt z latí 60/40mm po 625mm) | [14 empty] | VV | 2 | 1 | True | 0 | ROZPOCET
| VV |  | "sklad soli - od v.750mm nad podlahou"(4,43-0,75)*(50*2+6*2)*0,04*0,06 |  | 0.989 | [12 empty] | VV | 2 | 2 | True | 1 | ROZPOCET
| VV |  | 0,989*1,1 'Přepočtené koeficientem množství |  | 1.088 | [12 empty] | VV | 2 | 2 | False | 1 | ROZPOCET
118 | M | 60512125 | hranol stavební řezivo průřezu do 120cm2 do dl 6m | m3 | 0.535 |  | 0 | CS ÚRS 2022 01 |  | základní |  | 0 | 0.55 | 0.29425 | 0 | 0 | 32 | M | 2 |  |  |  | ROZPOCET | [5 empty] | 0 | 0 | 0 | 0 | 0 | 1 | 0 | 16 | -1893614432
| VV |  | skladba S22 (rošt z hranolů 60/100mm po 625mm) | [14 empty] | VV | 2 | 1 | True | 0 | ROZPOCET
| VV |  | "sklad soli - od v.750mm nad podlahou"(4,43-0,75)*22*0,06*0,1 |  | 0.486 | [12 empty] | VV | 2 | 2 | True | 1 | ROZPOCET
| VV |  | 0,486*1,1 'Přepočtené koeficientem množství |  | 0.535 | [12 empty] | VV | 2 | 2 | False | 1 | ROZPOCET
119 | K | 762083121 | Impregnace řeziva máčením proti dřevokaznému hmyzu, houbám a plísním, třída ohrožení 1 a 2 (dřevo v interiéru) | m3 | 0.486 |  | 0 | CS ÚRS 2022 01 |  | základní |  | 0 | 0.00108 | 0.00052488 | 0 | 0 | 16 | K | 2 |  |  |  | ROZPOCET | [5 empty] | 0 | 0 | 0 | 0 | 0 | 1 | 0 | 16 | -974819762
| Online PSC |  | https://podminky.urs.cz/item/CS_URS_2022_01/762083121 | [14 empty] | Online PSC | 2
120 | M | 766smct | spojovací a mtžní materiál pro obklad stěn (vruty nerez pro rošt) - dodávka | kpl | 1 |  | 0 |  |  | základní |  | 0 | 0 | 0 | 0 | 0 | 32 | M | 2 |  |  |  | ROZPOCET | [5 empty] | 0 | 0 | 0 | 0 | 0 | 1 | 0 | 16 | -586761677
121 | K | 762vpct | Vnitřní parapet z CT desek tl.16mm na HH grefa panelu š.cca 180mm a 240mm - d,m dle čv107 det.D03 dle zvyklostí zhotovitele (na lepidlo, mech.kotvené, atd.) | m | 67.246 |  | 0 |  |  | základní |  | 0 | 0 | 0 | 0 | 0 | 16 | K | 2 |  |  |  | ROZPOCET | [5 empty] | 0 | 0 | 0 | 0 | 0 | 1 | 0 | 16 | 373168228
| VV |  | průměty sloupů nbeodečítány (ponecháno jako rezerva na pracnost a prořezy) | [14 empty] | VV | 2 | 1 | True | 0 | ROZPOCET
| VV |  | čv102,104 | [14 empty] | VV | 2 | 1 | True | 0 | ROZPOCET
| VV |  | skladba S21 - š.cca 180mm | [14 empty] | VV | 2 | 1 | True | 0 | ROZPOCET
| VV |  | (25,281*2+10,917-4,55-0,3*2) |  | 56.329 | [12 empty] | VV | 2 | 2 | True | 0 | ROZPOCET
| VV |  | skladba S22 - š.cca 240mm | [14 empty] | VV | 2 | 1 | True | 0 | ROZPOCET
| VV |  | (10,917) |  | 10.917 | [12 empty] | VV | 2 | 2 | True | 0 | ROZPOCET
| VV |  | Součet |  | 67.246 | [12 empty] | VV | 2 | 4 | True | 1 | ROZPOCET
122 | K | 998762101 | Přesun hmot pro konstrukce tesařské stanovený z hmotnosti přesunovaného materiálu vodorovná dopravní vzdálenost do 50 m v objektech výšky do 6 m | t | 6.753 |  | 0 | CS ÚRS 2022 01 |  | základní |  | 0 | 0 | 0 | 0 | 0 | 16 | K | 2 |  |  |  | ROZPOCET | [5 empty] | 0 | 0 | 0 | 0 | 0 | 1 | 0 | 16 | 40915973
| Online PSC |  | https://podminky.urs.cz/item/CS_URS_2022_01/998762101 | [14 empty] | Online PSC | 2
| D | 767 | Konstrukce zámečnické |  |  |  | 0 |  |  |  |  | 0 |  | 0 |  | 0 | 2 | D | 1 |  |  |  | ROZPOCET | [11 empty] | 0
123 | K | 767z01 | Z01 - ocelová vrata 2kř.manuálně posuvná 4950x8000mm, s.o.4550x8000mm - kompletní d,m dle popisu ve výpisu výrobků vč.konečné povrch.úpravy a výrobně-montážní dokumentace | kus | 1 |  | 0 |  |  | základní |  | 0 | 0 | 0 | 0 | 0 | 16 | K | 2 |  |  |  | ROZPOCET | [5 empty] | 0 | 0 | 0 | 0 | 0 | 1 | 0 | 16 | -1895040503
124 | K | 767z02 | Z02 - přechodová podlahová lišta ocel.L 120/120/8mm (14,8kg/m) - d,m dle popisu ve výpisu výrobků vč.konečné povrch.úpravy ŽZn | m | 4.55 |  | 0 |  |  | základní |  | 0 | 0 | 0 | 0 | 0 | 16 | K | 2 |  |  |  | ROZPOCET | [5 empty] | 0 | 0 | 0 | 0 | 0 | 1 | 0 | 16 | 1892607636
125 | K | 767z03 | Z03 - ocelový profil pro kotvení horní vodící lišty vrat L 150/120/8mm (16,5kg/m) - d,m dle popisu ve výpisu výrobků vč.konečné povrch.úpravy ŽZn | m | 9.9 |  | 0 |  |  | základní |  | 0 | 0 | 0 | 0 | 0 | 16 | K | 2 |  |  |  | ROZPOCET | [5 empty] | 0 | 0 | 0 | 0 | 0 | 1 | 0 | 16 | 1772933890
126 | K | 767z04 | Z04 - ocelový profil pro kotvení středové vodící lišty vrat, svařované L 200/120/8mm, dl.2,7m (55kg/kus) - d,m dle popisu ve výpisu výrobků vč.kotvení a konečné povrch.úpravy ŽZn | kus | 2 |  | 0 |  |  | základní |  | 0 | 0 | 0 | 0 | 0 | 16 | K | 2 |  |  |  | ROZPOCET | [5 empty] | 0 | 0 | 0 | 0 | 0 | 1 | 0 | 16 | 621767149
| D | M | Práce a dodávky M |  |  |  | 0 |  |  |  |  | 0 |  | 0 |  | 0 | 3 | D | 0 |  |  |  | ROZPOCET | [11 empty] | 0
| D | 43-M | Montáž ocelových konstrukcí |  |  |  | 0 |  |  |  |  | 0 |  | 0 |  | 0 | 3 | D | 1 |  |  |  | ROZPOCET | [11 empty] | 0
127 | K | 43ok | OK vaznic,paždíků, nadpraží - d,m dle čv224 vč.kotvení, konečné povrch.úpravy ŽZn, výrob.dokumentace | kg | 9376.14 |  | 0 |  |  | základní |  | 0 | 0 | 0 | 0 | 0 | 64 | K | 2 |  |  |  | ROZPOCET | [5 empty] | 0 | 0 | 0 | 0 | 0 | 1 | 0 | 64 | -1785710249
128 | K | 342171112 | Montáž opláštění stěn ocelové konstrukce z tvarovaných ocelových plechů šroubovaných, výšky budovy přes 6 do 12 m | m2 | 338.218 |  | 0 | CS ÚRS 2022 01 |  | základní |  | 0 | 0 | 0 | 0 | 0 | 64 | K | 2 |  |  |  | ROZPOCET | [5 empty] | 0 | 0 | 0 | 0 | 0 | 1 | 0 | 64 | -685639329
| Online PSC |  | https://podminky.urs.cz/item/CS_URS_2022_01/342171112 | [14 empty] | Online PSC | 2
| VV |  | čv102,104,105 | [14 empty] | VV | 2 | 1 | True | 0 | ROZPOCET
| VV |  | "sv"(8,69-4,2)*12,2+(9,565-8,69)*12,2/2-(8,0-4,2)*4,55 |  | 42.826 | [12 empty] | VV | 2 | 2 | True | 0 | ROZPOCET
| VV |  | "JV"(8,69-4,2)*26,2 |  | 117.638 | [12 empty] | VV | 2 | 2 | True | 0 | ROZPOCET
| VV |  | "JZ"(8,69-4,2)*12,2+(9,565-8,69)*12,2/2 |  | 60.116 | [12 empty] | VV | 2 | 2 | True | 0 | ROZPOCET
| VV |  | "SZ"(8,69-4,2)*26,2 |  | 117.638 | [12 empty] | VV | 2 | 2 | True | 0 | ROZPOCET
| VV |  | Součet |  | 338.218 | [12 empty] | VV | 2 | 4 | True | 1 | ROZPOCET
129 | K | 444171112 | Montáž krytiny střech ocelových konstrukcí z tvarovaných ocelových plechů šroubovaných, výšky budovy přes 6 do 12 m | m2 | 333.912 |  | 0 | CS ÚRS 2022 01 |  | základní |  | 0 | 0 | 0 | 0 | 0 | 64 | K | 2 |  |  |  | ROZPOCET | [5 empty] | 0 | 0 | 0 | 0 | 0 | 1 | 0 | 64 | 1498573862
| Online PSC |  | https://podminky.urs.cz/item/CS_URS_2022_01/444171112 | [14 empty] | Online PSC | 2
| VV |  | kompletní cena mtže vč.případného těsnění spáry těsnící páskou dle technol.doporučení dodavatele střeš.krytiny | [14 empty] | VV | 2 | 1 | True | 0 | ROZPOCET
| VV |  | čv103,104 | [14 empty] | VV | 2 | 1 | True | 0 | ROZPOCET
| VV |  | 26,56*(6,286+6,286) |  | 333.912 | [12 empty] | VV | 2 | 2 | True | 1 | ROZPOCET
130 | M | 342tp | plech trapézový 40/160 PE 25µm tl 0,63mm | m2 | 739.343 |  | 0 |  |  | základní |  | 0 | 0 | 0 | 0 | 0 | 256 | M | 2 |  |  |  | ROZPOCET | [5 empty] | 0 | 0 | 0 | 0 | 0 | 1 | 0 | 64 | -2110773260
| VV |  | 672,13*1,1 'Přepočtené koeficientem množství |  | 739.343 | [12 empty] | VV | 2 | 2 | False | 1 | ROZPOCET

## 02 - Elektroinstalace
{f7772e07-3710-44a6-98eb-4f2b12c5f98a}
2
| KRYCÍ LIST SOUPISU PRACÍ | [7 empty] | v --- níže se nacházejí doplnkové a pomocné údaje k sestavám --- v | [8 empty] | False
Stavba:
Hala na sůl CM Lanškroun
Objekt:
D1-01 - Sklad soli
Soupis:
02 - Elektroinstalace
| KSO: |  |  |  |  | CC-CZ:
| Místo: |  |  |  |  | Datum: | 0
| Zadavatel: |  |  |  |  | IČ:
|  | SÚS Pardubického kraje |  |  |  | DIČ:
| Uchazeč: |  |  |  |  | IČ: | Vyplň údaj
|  | Vyplň údaj |  |  |  | DIČ: | Vyplň údaj
| Projektant: |  |  |  |  | IČ: | 27492851
DIČ:
| Zpracovatel: |  |  |  |  | IČ:
|  | Ing.Jiří Pitra |  |  |  | DIČ:
Poznámka:
| Cena bez DPH | [5 empty] | 0
|  |  | Základ daně |  |  | Sazba daně | Výše daně
| DPH | základní | 0 |  |  | 21% | 0
|  | snížená | 0 |  |  | 15% | 0
|  | zákl. přenesená | 0 |  |  | 21% | 0
|  | sníž. přenesená | 0 |  |  | 15% | 0
|  | nulová | 0 |  |  | 0% | 0
| Cena s DPH |  |  | v | CZK |  | 0
REKAPITULACE ČLENĚNÍ SOUPISU PRACÍ
Stavba:
Hala na sůl CM Lanškroun
Objekt:
D1-01 - Sklad soli
Soupis:
02 - Elektroinstalace
Místo: | [5 empty] | Datum: | 0
Zadavatel: |  |  | SÚS Pardubického kraje |  |  | Projektant:
Uchazeč: |  |  | Vyplň údaj |  |  | Zpracovatel: | Ing.Jiří Pitra
Kód dílu - Popis | [6 empty] | Cena celkem [CZK]
Náklady stavby celkem | [6 empty] | 0 | [11 empty] | -1
| M21 - Elektromontáže | [5 empty] | 0
SOUPIS PRACÍ
Stavba:
Hala na sůl CM Lanškroun
Objekt:
D1-01 - Sklad soli
Soupis:
02 - Elektroinstalace
Místo: | [5 empty] | Datum: | 0
Zadavatel: |  |  | SÚS Pardubického kraje |  |  | Projektant:
Uchazeč: |  |  | Vyplň údaj |  |  | Zpracovatel: | Ing.Jiří Pitra
PČ | Typ | Kód | Popis | MJ | Množství | J.cena [CZK] | Cena celkem [CZK] | Cenová soustava |  | DPH | J. Nh [h] | Nh celkem [h] | J. hmotnost [t] | Hmotnost celkem [t] | J. suť [t] | Suť Celkem [t]
Náklady soupisu celkem | [6 empty] | 0 |  |  |  |  | 0 |  | 0 |  | 0 |  | D | -1 | [7 empty] | 0
| D | M21 | Elektromontáže |  |  |  | 0 |  |  |  |  | 0 |  | 0 |  | 0 | 1 | D | 0 | ROZPOCET | [6 empty] | 0
1 | K | 210010023R00 | Trubka tuhá z PVC uložená pevně 29mm | m | 20 |  | 0 |  |  | základní |  | 0 | 0 | 0 | 0 | 0 | 4 | K | 1 | ROZPOCET | 0 | 0 | 0 | 0 | 0 | 1 | 0 | 4 | 2
2 | K | 210100001R00 | Ukončení vodičů v rozvaděči + zapojení do 2,5 mm2 | kus | 8 |  | 0 |  |  | základní |  | 0 | 0 | 0 | 0 | 0 | 4 | K | 1 | ROZPOCET | 0 | 0 | 0 | 0 | 0 | 1 | 0 | 4 | 4
3 | K | 210110021R00 | Spínač nástěnný jednopól. - řaz. 1, venkovní | kus | 1 |  | 0 |  |  | základní |  | 0 | 0 | 0 | 0 | 0 | 4 | K | 1 | ROZPOCET | 0 | 0 | 0 | 0 | 0 | 1 | 0 | 4 | 6
4 | K | 210810001R00 | Kabel CYKY-m 750 V 2 x 1,5 mm2 volně uložený | m | 5 |  | 0 |  |  | základní |  | 0 | 0 | 0 | 0 | 0 | 4 | K | 1 | ROZPOCET | 0 | 0 | 0 | 0 | 0 | 1 | 0 | 4 | 8
5 | K | 210810005R00 | Kabel CYKY-m 750 V 3 x 1,5 mm2 volně uložený | m | 70 |  | 0 |  |  | základní |  | 0 | 0 | 0 | 0 | 0 | 4 | K | 1 | ROZPOCET | 0 | 0 | 0 | 0 | 0 | 1 | 0 | 4 | 10
6 | K | R01 | Rozvadeč R1 dodávka a montáž | kus | 1 |  | 0 |  |  | základní |  | 0 | 0 | 0 | 0 | 0 | 4 | K | 1 | ROZPOCET | 0 | 0 | 0 | 0 | 0 | 1 | 0 | 4 | 12
| P |  | Poznámka k položce: Obsah dle přílohy č.D1-01-5.03 | [14 empty] | P | 1
7 | K | R02 | Svítidlo LED, 71W, 9950lm, IP66, dodávka + montáž vč.upevňovacího materiálu | kus | 8 |  | 0 |  |  | základní |  | 0 | 0 | 0 | 0 | 0 | 4 | K | 1 | ROZPOCET | 0 | 0 | 0 | 0 | 0 | 1 | 0 | 4 | 14
8 | K | R03 | Upevňovací materiál pro montáž svítidel | kus | 1 |  | 0 |  |  | základní |  | 0 | 0 | 0 | 0 | 0 | 4 | K | 1 | ROZPOCET | 0 | 0 | 0 | 0 | 0 | 1 | 0 | 4 | 16
| P |  | Poznámka k položce: Ocelové nosné lano 35mm2 120m, lanové svorky 16 kusů, konzola pro ukotvení lana 8 ks | [14 empty] | P | 1
9 | K | 34111000R | Kabel silový s Cu jádrem 750 V CYKY 2 x 1,5 mm2 | m | 5.25 |  | 0 |  |  | základní |  | 0 | 0 | 0 | 0 | 0 | 4 | K | 1 | ROZPOCET | 0 | 0 | 0 | 0 | 0 | 1 | 0 | 4 | 18
| P |  | Poznámka k položce: 5*1,05=5,25m | [14 empty] | P | 1
10 | K | 34111030R | Kabel silový s Cu jádrem 750 V CYKY 3 x 1,5 mm2 | m | 73.5 |  | 0 |  |  | základní |  | 0 | 0 | 0 | 0 | 0 | 4 | K | 1 | ROZPOCET | 0 | 0 | 0 | 0 | 0 | 1 | 0 | 4 | 20
| P |  | Poznámka k položce: 70*1,05=73,5m | [14 empty] | P | 1
11 | K | R04 | Spínač v plast krabici řazení 1, IP44 | kus | 1 |  | 0 |  |  | základní |  | 0 | 0 | 0 | 0 | 0 | 4 | K | 1 | ROZPOCET | 0 | 0 | 0 | 0 | 0 | 1 | 0 | 4 | 22
12 | K | 34571093R | Trubka elektroinstalační tuhá PVC 1532 | m | 21 |  | 0 |  |  | základní |  | 0 | 0 | 0 | 0 | 0 | 4 | K | 1 | ROZPOCET | 0 | 0 | 0 | 0 | 0 | 1 | 0 | 4 | 24
| P |  | Poznámka k položce: 20*1,05=21,0m | [14 empty] | P | 1
13 | K | 900 R24 | HZS - nezměřitelné práce | hod | 8 |  | 0 |  |  | základní |  | 0 | 0 | 0 | 0 | 0 | 4 | K | 1 | ROZPOCET | 0 | 0 | 0 | 0 | 0 | 1 | 0 | 4 | 26
| P |  | Poznámka k položce: Upevnění kotev pro lana pro upevnění svítidel | [14 empty] | P | 1
14 | K | 905 R00 | Hzs-revize provoz.souboru a st.obj. | hod | 8 |  | 0 |  |  | základní |  | 0 | 0 | 0 | 0 | 0 | 4 | K | 1 | ROZPOCET | 0 | 0 | 0 | 0 | 0 | 1 | 0 | 4 | 28

## 03 - Bleskosvod
{b3f0d93c-6754-46f0-abbe-f726f56eeea7}
2
| KRYCÍ LIST SOUPISU PRACÍ | [7 empty] | v --- níže se nacházejí doplnkové a pomocné údaje k sestavám --- v | [8 empty] | False
Stavba:
Hala na sůl CM Lanškroun
Objekt:
D1-01 - Sklad soli
Soupis:
03 - Bleskosvod
| KSO: |  |  |  |  | CC-CZ:
| Místo: |  |  |  |  | Datum: | 0
| Zadavatel: |  |  |  |  | IČ:
|  | SÚS Pardubického kraje |  |  |  | DIČ:
| Uchazeč: |  |  |  |  | IČ: | Vyplň údaj
|  | Vyplň údaj |  |  |  | DIČ: | Vyplň údaj
| Projektant: |  |  |  |  | IČ: | 27492851
DIČ:
| Zpracovatel: |  |  |  |  | IČ:
|  | Ing.Jiří Pitra |  |  |  | DIČ:
Poznámka:
| Cena bez DPH | [5 empty] | 0
|  |  | Základ daně |  |  | Sazba daně | Výše daně
| DPH | základní | 0 |  |  | 21% | 0
|  | snížená | 0 |  |  | 15% | 0
|  | zákl. přenesená | 0 |  |  | 21% | 0
|  | sníž. přenesená | 0 |  |  | 15% | 0
|  | nulová | 0 |  |  | 0% | 0
| Cena s DPH |  |  | v | CZK |  | 0
REKAPITULACE ČLENĚNÍ SOUPISU PRACÍ
Stavba:
Hala na sůl CM Lanškroun
Objekt:
D1-01 - Sklad soli
Soupis:
03 - Bleskosvod
Místo: | [5 empty] | Datum: | 0
Zadavatel: |  |  | SÚS Pardubického kraje |  |  | Projektant:
Uchazeč: |  |  | Vyplň údaj |  |  | Zpracovatel: | Ing.Jiří Pitra
Kód dílu - Popis | [6 empty] | Cena celkem [CZK]
Náklady stavby celkem | [6 empty] | 0 | [11 empty] | -1
| M21 - Elektromontáže | [5 empty] | 0
SOUPIS PRACÍ
Stavba:
Hala na sůl CM Lanškroun
Objekt:
D1-01 - Sklad soli
Soupis:
03 - Bleskosvod
Místo: | [5 empty] | Datum: | 0
Zadavatel: |  |  | SÚS Pardubického kraje |  |  | Projektant:
Uchazeč: |  |  | Vyplň údaj |  |  | Zpracovatel: | Ing.Jiří Pitra
PČ | Typ | Kód | Popis | MJ | Množství | J.cena [CZK] | Cena celkem [CZK] | Cenová soustava |  | DPH | J. Nh [h] | Nh celkem [h] | J. hmotnost [t] | Hmotnost celkem [t] | J. suť [t] | Suť Celkem [t]
Náklady soupisu celkem | [6 empty] | 0 |  |  |  |  | 0 |  | 0 |  | 0 |  | D | -1 | [7 empty] | 0
| D | M21 | Elektromontáže |  |  |  | 0 |  |  |  |  | 0 |  | 0 |  | 0 | 1 | D | 0 | ROZPOCET | [6 empty] | 0
1 | K | 210220021R00 | Vedení uzemňovací v zemi FeZn do 120 mm2 | m | 90 |  | 0 |  |  | základní |  | 0 | 0 | 0 | 0 | 0 | 4 | K | 1 | ROZPOCET | 0 | 0 | 0 | 0 | 0 | 1 | 0 | 4 | 2
2 | K | 210220022R00 | Vedení uzemňovacíFeZn D8,10 mm v zemi | m | 30 |  | 0 |  |  | základní |  | 0 | 0 | 0 | 0 | 0 | 4 | K | 1 | ROZPOCET | 0 | 0 | 0 | 0 | 0 | 1 | 0 | 4 | 4
3 | K | 210220101R00 | Vodiče svodové FeZn D do 10,Al 10,Cu 8 +podpěry | m | 180 |  | 0 |  |  | základní |  | 0 | 0 | 0 | 0 | 0 | 4 | K | 1 | ROZPOCET | 0 | 0 | 0 | 0 | 0 | 1 | 0 | 4 | 6
4 | K | 210220301R00 | Svorka hromosvodová do 2 šroubů (SS,SZ,SO) | kus | 66 |  | 0 |  |  | základní |  | 0 | 0 | 0 | 0 | 0 | 4 | K | 1 | ROZPOCET | 0 | 0 | 0 | 0 | 0 | 1 | 0 | 4 | 8
5 | K | 210220302R00 | Svorka hromosvodová nad 2 šroubů (ST,SJ,SR) | kus | 9 |  | 0 |  |  | základní |  | 0 | 0 | 0 | 0 | 0 | 4 | K | 1 | ROZPOCET | 0 | 0 | 0 | 0 | 0 | 1 | 0 | 4 | 10
6 | K | 210220372R00 | Úhelník ochranný nebo trubka s držáky do zdiva | kus | 6 |  | 0 |  |  | základní |  | 0 | 0 | 0 | 0 | 0 | 4 | K | 1 | ROZPOCET | 0 | 0 | 0 | 0 | 0 | 1 | 0 | 4 | 12
7 | K | 210220401R00 | Označení svodu štítky, smaltované, umělá hmota | kus | 6 |  | 0 |  |  | základní |  | 0 | 0 | 0 | 0 | 0 | 4 | K | 1 | ROZPOCET | 0 | 0 | 0 | 0 | 0 | 1 | 0 | 4 | 14
8 | K | 210220431R00 | Tvarování montážního dílu jímače z drátu pr.8,0mm | kus | 12 |  | 0 |  |  | základní |  | 0 | 0 | 0 | 0 | 0 | 4 | K | 1 | ROZPOCET | 0 | 0 | 0 | 0 | 0 | 1 | 0 | 4 | 16
9 | K | 15615230R | Drát tažený pozinkovaný 11343 D 8,00 mm | kg | 75.6 |  | 0 |  |  | základní |  | 0 | 0 | 0 | 0 | 0 | 4 | K | 1 | ROZPOCET | 0 | 0 | 0 | 0 | 0 | 1 | 0 | 4 | 18
| P |  | Poznámka k položce: 180*0,4*1,05=75,6kg | [14 empty] | P | 1
10 | K | 15615235R | Drát tažený pozinkovaný 11343 D 10,00 mm | kg | 18.9 |  | 0 |  |  | základní |  | 0 | 0 | 0 | 0 | 0 | 4 | K | 1 | ROZPOCET | 0 | 0 | 0 | 0 | 0 | 1 | 0 | 4 | 20
| P |  | Poznámka k položce: 30*0,6*1,05=18,9kg | [14 empty] | P | 1
11 | K | 35441120R | Pásek uzemňovací pozinkovaný 30 x 4 mm | kg | 102.6 |  | 0 |  |  | základní |  | 0 | 0 | 0 | 0 | 0 | 4 | K | 1 | ROZPOCET | 0 | 0 | 0 | 0 | 0 | 1 | 0 | 4 | 22
| P |  | Poznámka k položce: 90*1,08*1,05=102,6kg | [14 empty] | P | 1
12 | K | 35441460R | Podpěra vedení do zdiva na hmoždinku PV 1h vč.hmoždinky | kus | 56 |  | 0 |  |  | základní |  | 0 | 0 | 0 | 0 | 0 | 4 | K | 1 | ROZPOCET | 0 | 0 | 0 | 0 | 0 | 1 | 0 | 4 | 24
13 | K | 35441560R | Podpěra vedení na plechovou střechu PV | kus | 156 |  | 0 |  |  | základní |  | 0 | 0 | 0 | 0 | 0 | 4 | K | 1 | ROZPOCET | 0 | 0 | 0 | 0 | 0 | 1 | 0 | 4 | 26
14 | K | 35441830R | Úhelník ochranný pro vodič d 6-12 mm OU20 30x30x3 2000mm | kus | 6 |  | 0 |  |  | základní |  | 0 | 0 | 0 | 0 | 0 | 4 | K | 1 | ROZPOCET | 0 | 0 | 0 | 0 | 0 | 1 | 0 | 4 | 28
15 | K | 35441840R | Držák ochranného úhelníku | kus | 12 |  | 0 |  |  | základní |  | 0 | 0 | 0 | 0 | 0 | 4 | K | 1 | ROZPOCET | 0 | 0 | 0 | 0 | 0 | 1 | 0 | 4 | 30
16 | K | 35441846R | Štítek označovací | kus | 6 |  | 0 |  |  | základní |  | 0 | 0 | 0 | 0 | 0 | 4 | K | 1 | ROZPOCET | 0 | 0 | 0 | 0 | 0 | 1 | 0 | 4 | 32
17 | K | 35441875R | Svorka křížová SK pro vodič d 6-10 mm | kus | 9 |  | 0 |  |  | základní |  | 0 | 0 | 0 | 0 | 0 | 4 | K | 1 | ROZPOCET | 0 | 0 | 0 | 0 | 0 | 1 | 0 | 4 | 34
18 | K | 35441885R | Svorka spojovací SS pro drát d 8-10 mm | kus | 54 |  | 0 |  |  | základní |  | 0 | 0 | 0 | 0 | 0 | 4 | K | 1 | ROZPOCET | 0 | 0 | 0 | 0 | 0 | 1 | 0 | 4 | 36
19 | K | 35441905R | Svorka připojovací SO okapových žlabů d 6-12 mm | kus | 6 |  | 0 |  |  | základní |  | 0 | 0 | 0 | 0 | 0 | 4 | K | 1 | ROZPOCET | 0 | 0 | 0 | 0 | 0 | 1 | 0 | 4 | 38
20 | K | 35441925R | Svorka zkušební SZ d 8-10 mm | kus | 6 |  | 0 |  |  | základní |  | 0 | 0 | 0 | 0 | 0 | 4 | K | 1 | ROZPOCET | 0 | 0 | 0 | 0 | 0 | 1 | 0 | 4 | 40
21 | K | R01 | Připojení svodů k armatuře pilotů | kus | 6 |  | 0 |  |  | základní |  | 0 | 0 | 0 | 0 | 0 | 4 | K | 1 | ROZPOCET | 0 | 0 | 0 | 0 | 0 | 1 | 0 | 4 | 42
22 | K | 905 R00 | Hzs-revize provoz.souboru a st.obj. | hod | 18 |  | 0 |  |  | základní |  | 0 | 0 | 0 | 0 | 0 | 4 | K | 1 | ROZPOCET | 0 | 0 | 0 | 0 | 0 | 1 | 0 | 4 | 44

## 04 - Oprava zpevněných ploch
{e7bab4b4-bd9d-44ed-bc91-2075eec82860}
2
| KRYCÍ LIST SOUPISU PRACÍ | [7 empty] | v --- níže se nacházejí doplnkové a pomocné údaje k sestavám --- v | [8 empty] | False
Stavba:
Hala na sůl CM Lanškroun
Objekt:
D1-01 - Sklad soli
Soupis:
04 - Oprava zpevněných ploch
| KSO: |  |  |  |  | CC-CZ:
| Místo: |  |  |  |  | Datum: | 0
| Zadavatel: |  |  |  |  | IČ:
|  | SÚS Pardubického kraje |  |  |  | DIČ:
| Uchazeč: |  |  |  |  | IČ: | Vyplň údaj
|  | Vyplň údaj |  |  |  | DIČ: | Vyplň údaj
| Projektant: |  |  |  |  | IČ: | 27492851
|  | APOLO CZ s.r.o. |  |  |  | DIČ:
| Zpracovatel: |  |  |  |  | IČ:
|  | Ing.Jiří Pitra |  |  |  | DIČ:
Poznámka:
| Cena bez DPH | [5 empty] | 0
|  |  | Základ daně |  |  | Sazba daně | Výše daně
| DPH | základní | 0 |  |  | 21% | 0
|  | snížená | 0 |  |  | 15% | 0
|  | zákl. přenesená | 0 |  |  | 21% | 0
|  | sníž. přenesená | 0 |  |  | 15% | 0
|  | nulová | 0 |  |  | 0% | 0
| Cena s DPH |  |  | v | CZK |  | 0
REKAPITULACE ČLENĚNÍ SOUPISU PRACÍ
Stavba:
Hala na sůl CM Lanškroun
Objekt:
D1-01 - Sklad soli
Soupis:
04 - Oprava zpevněných ploch
Místo: | [5 empty] | Datum: | 0
Zadavatel: |  |  | SÚS Pardubického kraje |  |  | Projektant: | APOLO CZ s.r.o.
Uchazeč: |  |  | Vyplň údaj |  |  | Zpracovatel: | Ing.Jiří Pitra
Kód dílu - Popis | [6 empty] | Cena celkem [CZK]
Náklady stavby celkem | [6 empty] | 0 | [11 empty] | -1
| HSV - Práce a dodávky HSV | [5 empty] | 0
| 57 - Kryty pozemních komunikací letišť a ploch z kameniva nebo živičné | [5 empty] | 0
| 91 - Doplňující konstrukce a práce pozemních komunikací, letišť a ploch | [5 empty] | 0
| 998 - Přesun hmot | [5 empty] | 0
SOUPIS PRACÍ
Stavba:
Hala na sůl CM Lanškroun
Objekt:
D1-01 - Sklad soli
Soupis:
04 - Oprava zpevněných ploch
Místo: | [5 empty] | Datum: | 0
Zadavatel: |  |  | SÚS Pardubického kraje |  |  | Projektant: | APOLO CZ s.r.o.
Uchazeč: |  |  | Vyplň údaj |  |  | Zpracovatel: | Ing.Jiří Pitra
PČ | Typ | Kód | Popis | MJ | Množství | J.cena [CZK] | Cena celkem [CZK] | Cenová soustava |  | DPH | J. Nh [h] | Nh celkem [h] | J. hmotnost [t] | Hmotnost celkem [t] | J. suť [t] | Suť Celkem [t]
Náklady soupisu celkem | [6 empty] | 0 |  |  |  |  | 0 |  | 2.37 |  | 0 |  | D | -1 | [10 empty] | 0
| D | HSV | Práce a dodávky HSV |  |  |  | 0 |  |  |  |  | 0 |  | 2.37 |  | 0 | 1 | D | 0 |  |  |  | ROZPOCET | [6 empty] | 0
| D | 57 | Kryty pozemních komunikací letišť a ploch z kameniva nebo živičné |  |  |  | 0 |  |  |  |  | 0 |  | 0 |  | 0 | 1 | D | 1 |  |  |  | ROZPOCET | [6 empty] | 0
1 | K | 181912112 | Úprava pláně vyrovnáním výškových rozdílů ručně v hornině třídy těžitelnosti I skupiny 3 se zhutněním | m2 | 347.937 |  | 0 | CS ÚRS 2022 01 |  | základní |  | 0 | 0 | 0 | 0 | 0 | 4 | K | 2 |  |  |  | ROZPOCET | 0 | 0 | 0 | 0 | 0 | 1 | 0 | 4 | 308901461
| Online PSC |  | https://podminky.urs.cz/item/CS_URS_2022_01/181912112 | [14 empty] | Online PSC | 2
| P |  | Poznámka k položce: případné použití jiných než ručně vedených hutn.strojů zohlednit v ceně uvažovaná skladba nové asf.zpev.plochy celk.tl.570mm: ACO11 tl.50mm spoj.postřik ACP16 tl.70mm vibr.štěrk tl.250mm ŠD0-63 tl.200mm | [14 empty] | P | 2
2 | K | 564761111 | Podklad nebo kryt z kameniva hrubého drceného vel. 32-63 mm s rozprostřením a zhutněním plochy přes 100 m2, po zhutnění tl. 200 mm | m2 | 249.203 |  | 0 | CS ÚRS 2022 01 |  | základní |  | 0 | 0 | 0 | 0 | 0 | 4 | K | 2 |  |  |  | ROZPOCET | 0 | 0 | 0 | 0 | 0 | 1 | 0 | 4 | -1331253890
| Online PSC |  | https://podminky.urs.cz/item/CS_URS_2022_01/564761111 | [14 empty] | Online PSC | 2
| P |  | Poznámka k položce: fr.0-63!!! tonáž se nezapočítává do přesunu hmot (uvažován přímý výsyp), případný přesun hmot započítejte do ceny | [14 empty] | P | 2
3 | K | 564772111 | Podklad nebo kryt z vibrovaného štěrku VŠ s rozprostřením, vlhčením a zhutněním, po zhutnění tl. 250 mm | m2 | 249.203 |  | 0 | CS ÚRS 2022 01 |  | základní |  | 0 | 0 | 0 | 0 | 0 | 4 | K | 2 |  |  |  | ROZPOCET | 0 | 0 | 0 | 0 | 0 | 1 | 0 | 4 | -1197387639
| Online PSC |  | https://podminky.urs.cz/item/CS_URS_2022_01/564772111 | [14 empty] | Online PSC | 2
| P |  | Poznámka k položce: tonáž se nezapočítává do přesunu hmot (uvažován přímý výsyp), případný přesun hmot započítejte do ceny | [14 empty] | P | 2
| VV |  | ve stavební části jsou provedeny zásypy kolem objektu po úroveň -0,57 od koty UT v místě asf.zpev.ploch | [14 empty] | VV | 2 | 1 | True | 0 | ROZPOCET
| VV |  | čv106 | [14 empty] | VV | 2 | 1 | True | 0 | ROZPOCET
| VV |  | kolem nového objektu | [14 empty] | VV | 2 | 1 | True | 0 | ROZPOCET
| VV |  | 8,4*(2,65+12,2+2,1)-2,1*3,1/2 |  | 139.125 | [12 empty] | VV | 2 | 2 | True | 0 | ROZPOCET
| VV |  | 2,6*16,418-2,6*(2,1-0,532)/2 |  | 40.648 | [12 empty] | VV | 2 | 2 | True | 0 | ROZPOCET
| VV |  | 2,65*(5,446+0,9+30,854-2,6-8,4) |  | 69.43 | [12 empty] | VV | 2 | 2 | True | 0 | ROZPOCET
| VV |  | Mezisoučet |  | 249.203 | [12 empty] | VV | 2 | 3 | True | 0 | ROZPOCET
| VV |  | asf.v trase inž.sítí (kufr je v ceně těchto dílčích rozpočtů profesí) | [14 empty] | VV | 2 | 1 | True | 0 | ROZPOCET
| VV |  | 0 |  | 0 | [12 empty] | VV | 2 | 2 | True | 0 | ROZPOCET
| VV |  | Mezisoučet |  | 0 | [12 empty] | VV | 2 | 3 | True | 0 | ROZPOCET
| VV |  | Součet |  | 249.203 | [12 empty] | VV | 2 | 4 | True | 1 | ROZPOCET
4 | K | 565155111 | Asfaltový beton vrstva podkladní ACP 16 (obalované kamenivo střednězrnné - OKS) s rozprostřením a zhutněním v pruhu šířky přes 1,5 do 3 m, po zhutnění tl. 70 mm | m2 | 347.937 |  | 0 | CS ÚRS 2022 01 |  | základní |  | 0 | 0 | 0 | 0 | 0 | 4 | K | 2 |  |  |  | ROZPOCET | 0 | 0 | 0 | 0 | 0 | 1 | 0 | 4 | 285646387
| Online PSC |  | https://podminky.urs.cz/item/CS_URS_2022_01/565155111 | [14 empty] | Online PSC | 2
| P |  | Poznámka k položce: tonáž se nezapočítává do přesunu hmot (uvažován přímý výsyp), případný přesun hmot započítejte do ceny | [14 empty] | P | 2
5 | K | 573231112 | Postřik spojovací PS bez posypu kamenivem ze silniční emulze, v množství 0,80 kg/m2 | m2 | 347.937 |  | 0 | CS ÚRS 2022 01 |  | základní |  | 0 | 0 | 0 | 0 | 0 | 4 | K | 2 |  |  |  | ROZPOCET | 0 | 0 | 0 | 0 | 0 | 1 | 0 | 4 | -118887762
| Online PSC |  | https://podminky.urs.cz/item/CS_URS_2022_01/573231112 | [14 empty] | Online PSC | 2
| P |  | Poznámka k položce: tonáž se nezapočítává do přesunu hmot (uvažován přímý výsyp), případný přesun hmot započítejte do ceny | [14 empty] | P | 2
6 | K | 577144111 | Asfaltový beton vrstva obrusná ACO 11 (ABS) s rozprostřením a se zhutněním z nemodifikovaného asfaltu v pruhu šířky do 3 m tř. I, po zhutnění tl. 50 mm | m2 | 347.937 |  | 0 | CS ÚRS 2022 01 |  | základní |  | 0 | 0 | 0 | 0 | 0 | 4 | K | 2 |  |  |  | ROZPOCET | 0 | 0 | 0 | 0 | 0 | 1 | 0 | 4 | 342586483
| Online PSC |  | https://podminky.urs.cz/item/CS_URS_2022_01/577144111 | [14 empty] | Online PSC | 2
| P |  | Poznámka k položce: tonáž se nezapočítává do přesunu hmot (uvažován přímý výsyp), případný přesun hmot započítejte do ceny | [14 empty] | P | 2
| VV |  | ve stavební části jsou provedeny zásypy kolem objektu po úroveň -0,57 od koty UT v místě asf.zpev.ploch | [14 empty] | VV | 2 | 1 | True | 0 | ROZPOCET
| VV |  | čv106 | [14 empty] | VV | 2 | 1 | True | 0 | ROZPOCET
| VV |  | kolem nového objektu | [14 empty] | VV | 2 | 1 | True | 0 | ROZPOCET
| VV |  | 8,4*(2,65+12,2+2,1)-2,1*3,1/2 |  | 139.125 | [12 empty] | VV | 2 | 2 | True | 0 | ROZPOCET
| VV |  | 2,6*16,418-2,6*(2,1-0,532)/2 |  | 40.648 | [12 empty] | VV | 2 | 2 | True | 0 | ROZPOCET
| VV |  | 2,65*(5,446+0,9+30,854-2,6-8,4) |  | 69.43 | [12 empty] | VV | 2 | 2 | True | 0 | ROZPOCET
| VV |  | Mezisoučet |  | 249.203 | [12 empty] | VV | 2 | 3 | True | 0 | ROZPOCET
| VV |  | asf.v trase inž.sítí (kufr je v ceně těchto dílčích rozpočtů profesí) | [14 empty] | VV | 2 | 1 | True | 0 | ROZPOCET
| VV |  | 0,9*(10,425+1,586) |  | 10.81 | [12 empty] | VV | 2 | 2 | True | 0 | ROZPOCET
| VV |  | 10,68*7,3 |  | 77.964 | [12 empty] | VV | 2 | 2 | True | 0 | ROZPOCET
| VV |  | "trasa přípojky elektro"0,6*(25,0-8,4) |  | 9.96 | [12 empty] | VV | 2 | 2 | True | 0 | ROZPOCET
| VV |  | Mezisoučet |  | 98.734 | [12 empty] | VV | 2 | 3 | True | 0 | ROZPOCET
| VV |  | Součet |  | 347.937 | [12 empty] | VV | 2 | 4 | True | 1 | ROZPOCET
| D | 91 | Doplňující konstrukce a práce pozemních komunikací, letišť a ploch |  |  |  | 0 |  |  |  |  | 0 |  | 2.37 |  | 0 | 1 | D | 1 |  |  |  | ROZPOCET | [6 empty] | 0
7 | K | 916131213 | Osazení silničního obrubníku betonového se zřízením lože, s vyplněním a zatřením spár cementovou maltou stojatého s boční opěrou z betonu prostého, do lože z betonu prostého | m | 10 |  | 0 | CS ÚRS 2022 01 |  | základní |  | 0 | 0.1554 | 1.554 | 0 | 0 | 4 | K | 2 |  |  |  | ROZPOCET | 0 | 0 | 0 | 0 | 0 | 1 | 0 | 4 | -158538002
| Online PSC |  | https://podminky.urs.cz/item/CS_URS_2022_01/916131213 | [14 empty] | Online PSC | 2
| VV |  | předbhěžná položka pro ohraničení asf.pl.od zeleně | [14 empty] | VV | 2 | 1 | True | 0 | ROZPOCET
| VV |  | množství odsouhlasí TDI | [14 empty] | VV | 2 | 1 | True | 0 | ROZPOCET
| VV |  | 10 |  | 10 | [12 empty] | VV | 2 | 2 | True | 1 | ROZPOCET
8 | M | 59217031 | obrubník betonový silniční 1000x150x250mm | m | 10.2 |  | 0 | CS ÚRS 2022 01 |  | základní |  | 0 | 0.08 | 0.816 | 0 | 0 | 8 | M | 2 |  |  |  | ROZPOCET | 0 | 0 | 0 | 0 | 0 | 1 | 0 | 4 | -966312908
| VV |  | 10*1,02 'Přepočtené koeficientem množství |  | 10.2 | [12 empty] | VV | 2 | 2 | False | 1 | ROZPOCET
| D | 998 | Přesun hmot |  |  |  | 0 |  |  |  |  | 0 |  | 0 |  | 0 | 1 | D | 1 |  |  |  | ROZPOCET | [6 empty] | 0
9 | K | 998225111 | Přesun hmot pro komunikace s krytem z kameniva, monolitickým betonovým nebo živičným dopravní vzdálenost do 200 m jakékoliv délky objektu | t | 2.37 |  | 0 | CS ÚRS 2022 01 |  | základní |  | 0 | 0 | 0 | 0 | 0 | 4 | K | 2 |  |  |  | ROZPOCET | 0 | 0 | 0 | 0 | 0 | 1 | 0 | 4 | 927297718
| Online PSC |  | https://podminky.urs.cz/item/CS_URS_2022_01/998225111 | [14 empty] | Online PSC | 2

## D1-02 - Venkovní kanalizace
{b934ac97-b28e-4e99-b39c-d6914d24bde5}
2
| KRYCÍ LIST SOUPISU PRACÍ | [7 empty] | v --- níže se nacházejí doplnkové a pomocné údaje k sestavám --- v | [8 empty] | False
Stavba:
Hala na sůl CM Lanškroun
Objekt:
D1-02 - Venkovní kanalizace
| KSO: |  |  |  |  | CC-CZ:
| Místo: |  |  |  |  | Datum: | 0
| Zadavatel: |  |  |  |  | IČ:
|  | SÚS Pardubického kraje |  |  |  | DIČ:
| Uchazeč: |  |  |  |  | IČ: | Vyplň údaj
|  | Vyplň údaj |  |  |  | DIČ: | Vyplň údaj
| Projektant: |  |  |  |  | IČ: | 27492851
DIČ:
| Zpracovatel: |  |  |  |  | IČ:
|  | Ing.Jiří Pitra |  |  |  | DIČ:
Poznámka:
| Cena bez DPH | [5 empty] | 0
|  |  | Základ daně |  |  | Sazba daně | Výše daně
| DPH | základní | 0 |  |  | 21% | 0
|  | snížená | 0 |  |  | 15% | 0
|  | zákl. přenesená | 0 |  |  | 21% | 0
|  | sníž. přenesená | 0 |  |  | 15% | 0
|  | nulová | 0 |  |  | 0% | 0
| Cena s DPH |  |  | v | CZK |  | 0
REKAPITULACE ČLENĚNÍ SOUPISU PRACÍ
Stavba:
Hala na sůl CM Lanškroun
Objekt:
D1-02 - Venkovní kanalizace
Místo: | [5 empty] | Datum: | 0
Zadavatel: |  |  | SÚS Pardubického kraje |  |  | Projektant:
Uchazeč: |  |  | Vyplň údaj |  |  | Zpracovatel: | Ing.Jiří Pitra
Kód dílu - Popis | [6 empty] | Cena celkem [CZK]
Náklady stavby celkem | [6 empty] | 0 | [11 empty] | -1
| D1 - Venkovní kanalizace | [5 empty] | 0
| 11 - Přípravné a přidružené práce | [5 empty] | 0
| 13 - Hloubené vykopávky | [5 empty] | 0
| 15 - Roubení | [5 empty] | 0
| 16 - Přemístění výkopku | [5 empty] | 0
| 17 - Konstrukce ze zemin | [5 empty] | 0
| 19 - Hloubení pro podzemní stěny, ražení a hloubení důlní | [5 empty] | 0
| 27 - Základy | [5 empty] | 0
| 45 - Podkladní a vedlejší konstrukce (kromě vozovek a železničního svršku) | [5 empty] | 0
| 721 - Vnitřní kanalizace | [5 empty] | 0
| 722 - Vnitřní vodovod | [5 empty] | 0
| 87 - Potrubí z trub plastických, skleněných a čedičových | [5 empty] | 0
| 89 - Ostatní konstrukce a práce na trubním vedení | [5 empty] | 0
| 91 - Doplňující konstrukce a práce na pozemních komunikacích a zpevněných plochách | [5 empty] | 0
| H27 - Vedení trubní dálková a přípojná | [5 empty] | 0
| S - Přesuny sutí | [5 empty] | 0
SOUPIS PRACÍ
Stavba:
Hala na sůl CM Lanškroun
Objekt:
D1-02 - Venkovní kanalizace
Místo: | [5 empty] | Datum: | 0
Zadavatel: |  |  | SÚS Pardubického kraje |  |  | Projektant:
Uchazeč: |  |  | Vyplň údaj |  |  | Zpracovatel: | Ing.Jiří Pitra
PČ | Typ | Kód | Popis | MJ | Množství | J.cena [CZK] | Cena celkem [CZK] | Cenová soustava |  | DPH | J. Nh [h] | Nh celkem [h] | J. hmotnost [t] | Hmotnost celkem [t] | J. suť [t] | Suť Celkem [t]
Náklady soupisu celkem | [6 empty] | 0 |  |  |  |  | 0 |  | 0 |  | 0 |  | D | -1 | [10 empty] | 0
| D | D1 | Venkovní kanalizace |  |  |  | 0 |  |  |  |  | 0 |  | 0 |  | 0 | 1 | D | 0 |  |  |  | ROZPOCET | [6 empty] | 0
| D | 11 | Přípravné a přidružené práce |  |  |  | 0 |  |  |  |  | 0 |  | 0 |  | 0 | 1 | D | 1 |  |  |  | ROZPOCET | [6 empty] | 0
1 | K | 113151119R00 | Fréz.živič.krytu pl.do 500 m2,pruh do 75cm,tl.10cm | m2 | 120.5 |  | 0 |  |  | základní |  | 0 | 0 | 0 | 0 | 0 | 4 | K | 2 |  |  |  | ROZPOCET | 0 | 0 | 0 | 0 | 0 | 1 | 0 | 4 | 2
| P |  | Poznámka k položce: 1,0*(67+1,0+23+2,0*2+2,6+1,7*2)+3,0*6,5 | [14 empty] | P | 2
| D | 13 | Hloubené vykopávky |  |  |  | 0 |  |  |  |  | 0 |  | 0 |  | 0 | 1 | D | 1 |  |  |  | ROZPOCET | [6 empty] | 0
2 | K | 139601102R00 | Ruční výkop jam, rýh a šachet v hornině tř. 3 | m3 | 1.9 |  | 0 |  |  | základní |  | 0 | 0 | 0 | 0 | 0 | 4 | K | 2 |  |  |  | ROZPOCET | 0 | 0 | 0 | 0 | 0 | 1 | 0 | 4 | 4
| P |  | Poznámka k položce: ;dokopávky cca ; 1,9 | [14 empty] | P | 2
3 | K | 132201219R00 | Příplatek za lepivost - hloubení rýh 200cm v hor.3 | m3 | 61 |  | 0 |  |  | základní |  | 0 | 0 | 0 | 0 | 0 | 4 | K | 2 |  |  |  | ROZPOCET | 0 | 0 | 0 | 0 | 0 | 1 | 0 | 4 | 6
| P |  | Poznámka k položce: 61 | [14 empty] | P | 2
4 | K | 132201211R00 | Hloubení rýh š.do 200 cm hor.3 do 100 m3,STROJNĚ | m3 | 121.261 |  | 0 |  |  | základní |  | 0 | 0 | 0 | 0 | 0 | 4 | K | 2 |  |  |  | ROZPOCET | 0 | 0 | 0 | 0 | 0 | 1 | 0 | 4 | 8
| P |  | Poznámka k položce: 0,85*1,5*70 0,85*1,3*25,0 0,85*1,2*(2,1+1,1+1,1) | [14 empty] | P | 2
5 | K | 131201119R00 | Příplatek za lepivost - hloubení nezap.jam v hor.3 | m3 | 32 |  | 0 |  |  | základní |  | 0 | 0 | 0 | 0 | 0 | 4 | K | 2 |  |  |  | ROZPOCET | 0 | 0 | 0 | 0 | 0 | 1 | 0 | 4 | 10
| P |  | Poznámka k položce: 32 | [14 empty] | P | 2
6 | K | 131201111R00 | Hloubení nezapaž. jam hor.3 do 100 m3, STROJNĚ | m3 | 63.36 |  | 0 |  |  | základní |  | 0 | 0 | 0 | 0 | 0 | 4 | K | 2 |  |  |  | ROZPOCET | 0 | 0 | 0 | 0 | 0 | 1 | 0 | 4 | 12
| P |  | Poznámka k položce: ;RETENČNÍ A AKUM. NÁDRŽ; 3,2*6,6*3,0 | [14 empty] | P | 2
| D | 15 | Roubení |  |  |  | 0 |  |  |  |  | 0 |  | 0 |  | 0 | 1 | D | 1 |  |  |  | ROZPOCET | [6 empty] | 0
7 | K | 151101101R00 | Pažení a rozepření stěn rýh - příložné - hl.do 2 m | m2 | 275 |  | 0 |  |  | základní |  | 0 | 0 | 0 | 0 | 0 | 4 | K | 2 |  |  |  | ROZPOCET | 0 | 0 | 0 | 0 | 0 | 1 | 0 | 4 | 14
| P |  | Poznámka k položce: 1,5*70*2+1,3*25,0*2 | [14 empty] | P | 2
8 | K | 151101111R00 | Odstranění pažení stěn rýh - příložné - hl. do 2 m | m2 | 275 |  | 0 |  |  | základní |  | 0 | 0 | 0 | 0 | 0 | 4 | K | 2 |  |  |  | ROZPOCET | 0 | 0 | 0 | 0 | 0 | 1 | 0 | 4 | 16
| P |  | Poznámka k položce: 275,0 | [14 empty] | P | 2
9 | K | 151101201R00 | Pažení stěn výkopu - příložné - hloubky do 4 m | m2 | 61.44 |  | 0 |  |  | základní |  | 0 | 0 | 0 | 0 | 0 | 4 | K | 2 |  |  |  | ROZPOCET | 0 | 0 | 0 | 0 | 0 | 1 | 0 | 4 | 18
| P |  | Poznámka k položce: 3,2*(6,6*2+3,0*2) | [14 empty] | P | 2
10 | K | 151101211R00 | Odstranění pažení stěn - příložné - hl. do 4 m | m2 | 61.44 |  | 0 |  |  | základní |  | 0 | 0 | 0 | 0 | 0 | 4 | K | 2 |  |  |  | ROZPOCET | 0 | 0 | 0 | 0 | 0 | 1 | 0 | 4 | 20
| P |  | Poznámka k položce: 61,44 | [14 empty] | P | 2
11 | K | 151101301R00 | Rozepření stěn pažení - příložné - hl. do 4 m | m3 | 63.36 |  | 0 |  |  | základní |  | 0 | 0 | 0 | 0 | 0 | 4 | K | 2 |  |  |  | ROZPOCET | 0 | 0 | 0 | 0 | 0 | 1 | 0 | 4 | 22
| P |  | Poznámka k položce: 3,2*6,6*3 | [14 empty] | P | 2
12 | K | 151101311R00 | Odstranění rozepření stěn - příložné - hl. do 4 m | m3 | 63.36 |  | 0 |  |  | základní |  | 0 | 0 | 0 | 0 | 0 | 4 | K | 2 |  |  |  | ROZPOCET | 0 | 0 | 0 | 0 | 0 | 1 | 0 | 4 | 24
| P |  | Poznámka k položce: 63,36 | [14 empty] | P | 2
| D | 16 | Přemístění výkopku |  |  |  | 0 |  |  |  |  | 0 |  | 0 |  | 0 | 1 | D | 1 |  |  |  | ROZPOCET | [6 empty] | 0
13 | K | 161101101R00 | Svislé přemístění výkopku z hor.1-4 do 2,5 m | m3 | 184.621 |  | 0 |  |  | základní |  | 0 | 0 | 0 | 0 | 0 | 4 | K | 2 |  |  |  | ROZPOCET | 0 | 0 | 0 | 0 | 0 | 1 | 0 | 4 | 26
| P |  | Poznámka k položce: 63,36+121,261 | [14 empty] | P | 2
14 | K | 162601102R00 | Vodorovné přemístění výkopku z hor.1-4 do 5000 m | m3 | 184.62 |  | 0 |  |  | základní |  | 0 | 0 | 0 | 0 | 0 | 4 | K | 2 |  |  |  | ROZPOCET | 0 | 0 | 0 | 0 | 0 | 1 | 0 | 4 | 28
| P |  | Poznámka k položce: 184,62 | [14 empty] | P | 2
15 | K | 162701109R00 | Příplatek k vod. přemístění hor.1-4 za další 1 km | m3 | 1846.2 |  | 0 |  |  | základní |  | 0 | 0 | 0 | 0 | 0 | 4 | K | 2 |  |  |  | ROZPOCET | 0 | 0 | 0 | 0 | 0 | 1 | 0 | 4 | 30
| P |  | Poznámka k položce: 184,62*10 | [14 empty] | P | 2
| D | 17 | Konstrukce ze zemin |  |  |  | 0 |  |  |  |  | 0 |  | 0 |  | 0 | 1 | D | 1 |  |  |  | ROZPOCET | [6 empty] | 0
16 | K | 175101101RT2 | Obsyp potrubí bez prohození sypaniny | m3 | 37.983 |  | 0 |  |  | základní |  | 0 | 0 | 0 | 0 | 0 | 4 | K | 2 |  |  |  | ROZPOCET | 0 | 0 | 0 | 0 | 0 | 1 | 0 | 4 | 32
| P |  | Poznámka k položce: s dodáním štěrkopísku frakce 0 - 22 mm 0,85*0,45*70 0,85*0,45*25,0 0,85*0,45*(2,1+1,1+1,1) | [14 empty] | P | 2
17 | K | 174101101R00 | Zásyp jam, rýh, šachet se zhutněním | m3 | 100.788 |  | 0 |  |  | základní |  | 0 | 0 | 0 | 0 | 0 | 4 | K | 2 |  |  |  | ROZPOCET | 0 | 0 | 0 | 0 | 0 | 1 | 0 | 4 | 34
| P |  | Poznámka k položce: ;obsyp ret. nádrže; 3,2*6,6*3,0-6,1*2,68*2,5 0,85*1,05*70 0,85*0,65*25,0 0,85*0,55*(2,1+1,1+1,1) | [14 empty] | P | 2
18 | M | 58344171 | Štěrkodrtě frakce 0-32 C | t | 181.62 |  | 0 |  |  | základní |  | 0 | 0 | 0 | 0 | 0 | 8 | M | 2 |  |  |  | ROZPOCET | 0 | 0 | 0 | 0 | 0 | 1 | 0 | 4 | 36
| P |  | Poznámka k položce: 100,9*1,8 | [14 empty] | P | 2
| D | 19 | Hloubení pro podzemní stěny, ražení a hloubení důlní |  |  |  | 0 |  |  |  |  | 0 |  | 0 |  | 0 | 1 | D | 1 |  |  |  | ROZPOCET | [6 empty] | 0
19 | K | 199000002R00 | Poplatek za skládku horniny 1- 4 | m3 | 275 |  | 0 |  |  | základní |  | 0 | 0 | 0 | 0 | 0 | 4 | K | 2 |  |  |  | ROZPOCET | 0 | 0 | 0 | 0 | 0 | 1 | 0 | 4 | 38
| P |  | Poznámka k položce: 275 | [14 empty] | P | 2
| D | 27 | Základy |  |  |  | 0 |  |  |  |  | 0 |  | 0 |  | 0 | 1 | D | 1 |  |  |  | ROZPOCET | [6 empty] | 0
20 | K | 273313621R00 | Beton základových desek prostý C 20/25 | m3 | 3.9 |  | 0 |  |  | základní |  | 0 | 0 | 0 | 0 | 0 | 4 | K | 2 |  |  |  | ROZPOCET | 0 | 0 | 0 | 0 | 0 | 1 | 0 | 4 | 40
| P |  | Poznámka k položce: ;pod retenční nádrž; 0,2*6,5*3,0 | [14 empty] | P | 2
21 | K | 273361921RT4 | Výztuž základových desek ze svařovaných sítí | t | 0.211 |  | 0 |  |  | základní |  | 0 | 0 | 0 | 0 | 0 | 4 | K | 2 |  |  |  | ROZPOCET | 0 | 0 | 0 | 0 | 0 | 1 | 0 | 4 | 42
| P |  | Poznámka k položce: průměr drátu 6,0, oka 100/100 mm KH30 6,5*3,0*1,2*2*0,0045 | [14 empty] | P | 2
| D | 45 | Podkladní a vedlejší konstrukce (kromě vozovek a železničního svršku) |  |  |  | 0 |  |  |  |  | 0 |  | 0 |  | 0 | 1 | D | 1 |  |  |  | ROZPOCET | [6 empty] | 0
22 | K | 451572111R00 | Lože pod potrubí z kameniva těženého 0 - 4 mm | m3 | 10.391 |  | 0 |  |  | základní |  | 0 | 0 | 0 | 0 | 0 | 4 | K | 2 |  |  |  | ROZPOCET | 0 | 0 | 0 | 0 | 0 | 1 | 0 | 4 | 44
| P |  | Poznámka k položce: ;pod nádrž; 0,1*6,5*3,0 0,85*0,1*70 0,85*0,1*25,0 0,85*0,1*(2,1+1,1+1,1) | [14 empty] | P | 2
| D | 721 | Vnitřní kanalizace |  |  |  | 0 |  |  |  |  | 0 |  | 0 |  | 0 | 2 | D | 1 |  |  |  | ROZPOCET | [6 empty] | 0
23 | K | 721242117R00 | Lapač střešních splavenin litinový DN 150 | kus | 6 |  | 0 |  |  | základní |  | 0 | 0 | 0 | 0 | 0 | 16 | K | 2 |  |  |  | ROZPOCET | 0 | 0 | 0 | 0 | 0 | 1 | 0 | 16 | 46
| P |  | Poznámka k položce: 6 | [14 empty] | P | 2
24 | K | 998721102R00 | Přesun hmot pro vnitřní kanalizaci, výšky do 12 m | t | 0.17 |  | 0 |  |  | základní |  | 0 | 0 | 0 | 0 | 0 | 16 | K | 2 |  |  |  | ROZPOCET | 0 | 0 | 0 | 0 | 0 | 1 | 0 | 16 | 48
| D | 722 | Vnitřní vodovod |  |  |  | 0 |  |  |  |  | 0 |  | 0 |  | 0 | 2 | D | 1 |  |  |  | ROZPOCET | [6 empty] | 0
25 | K | 722151118R00 | Potrubí nerez D 54 x 1,5 mm, voda | m | 6 |  | 0 |  |  | základní |  | 0 | 0 | 0 | 0 | 0 | 16 | K | 2 |  |  |  | ROZPOCET | 0 | 0 | 0 | 0 | 0 | 1 | 0 | 16 | 50
| P |  | Poznámka k položce: 6 | [14 empty] | P | 2
26 | K | 44981470 | Výzbroj požární - víčko tlakové spojky C 52 | kus | 1 |  | 0 |  |  | základní |  | 0 | 0 | 0 | 0 | 0 | 16 | K | 2 |  |  |  | ROZPOCET | 0 | 0 | 0 | 0 | 0 | 1 | 0 | 16 | 52
| P |  | Poznámka k položce: 1 | [14 empty] | P | 2
27 | K | 44981360 | Výzbroj požární - spojka tlaková pevná C 52/vn záv | kus | 1 |  | 0 |  |  | základní |  | 0 | 0 | 0 | 0 | 0 | 16 | K | 2 |  |  |  | ROZPOCET | 0 | 0 | 0 | 0 | 0 | 1 | 0 | 16 | 54
| P |  | Poznámka k položce: 1 | [14 empty] | P | 2
28 | K | 725000021 | Kalové čerpadlo s plovákem nerez | ks | 1 |  | 0 |  |  | základní |  | 0 | 0 | 0 | 0 | 0 | 16 | K | 2 |  |  |  | ROZPOCET | 0 | 0 | 0 | 0 | 0 | 1 | 0 | 16 | 56
| P |  | Poznámka k položce: 1 | [14 empty] | P | 2
29 | K | 998722102R00 | Přesun hmot pro vnitřní vodovod, výšky do 12 m | t | 0.026 |  | 0 |  |  | základní |  | 0 | 0 | 0 | 0 | 0 | 16 | K | 2 |  |  |  | ROZPOCET | 0 | 0 | 0 | 0 | 0 | 1 | 0 | 16 | 58
| D | 87 | Potrubí z trub plastických, skleněných a čedičových |  |  |  | 0 |  |  |  |  | 0 |  | 0 |  | 0 | 1 | D | 1 |  |  |  | ROZPOCET | [6 empty] | 0
30 | K | 831000001 | Napojení na stávající šachtu - kanalizace | kpl | 1 |  | 0 |  |  | základní |  | 0 | 0 | 0 | 0 | 0 | 4 | K | 2 |  |  |  | ROZPOCET | 0 | 0 | 0 | 0 | 0 | 1 | 0 | 4 | 60
| P |  | Poznámka k položce: Napojení + další práce a materiál ve výkaze neuvedený avšak nezbytně nutný k řádnému zkompletování 1 | [14 empty] | P | 2
31 | K | 871313121R00 | Montáž trub z plastu, gumový kroužek, DN 150 | m | 101.3 |  | 0 |  |  | základní |  | 0 | 0 | 0 | 0 | 0 | 4 | K | 2 |  |  |  | ROZPOCET | 0 | 0 | 0 | 0 | 0 | 1 | 0 | 4 | 62
| P |  | Poznámka k položce: 66,5+1,0+23,0+2,0+2,7+1,7*2+2,7 | [14 empty] | P | 2
32 | M | 28614231 | Trubka kanalizač. SN 16 150x3000 mm | kus | 23.1 |  | 0 |  |  | základní |  | 0 | 0 | 0 | 0 | 0 | 8 | M | 2 |  |  |  | ROZPOCET | 0 | 0 | 0 | 0 | 0 | 1 | 0 | 4 | 64
| P |  | Poznámka k položce: 22 ;ztratné 5%; 1,1 | [14 empty] | P | 2
33 | M | 28614230 | Trubka kanalizač. SN 16 150x2000 mm | kus | 12.6 |  | 0 |  |  | základní |  | 0 | 0 | 0 | 0 | 0 | 8 | M | 2 |  |  |  | ROZPOCET | 0 | 0 | 0 | 0 | 0 | 1 | 0 | 4 | 66
| P |  | Poznámka k položce: 12 ;ztratné 5%; 0,6 | [14 empty] | P | 2
34 | M | 28611146.A | Trubka kanalizační KGEM SN 4 PVC 125x3,2x1000 mm | kus | 10 |  | 0 |  |  | základní |  | 0 | 0 | 0 | 0 | 0 | 8 | M | 2 |  |  |  | ROZPOCET | 0 | 0 | 0 | 0 | 0 | 1 | 0 | 4 | 68
| P |  | Poznámka k položce: 10 | [14 empty] | P | 2
35 | K | 877313123R00 | Montáž tvarovek jednoos. plast. gum.kroužek DN 150 | kus | 30 |  | 0 |  |  | základní |  | 0 | 0 | 0 | 0 | 0 | 4 | K | 2 |  |  |  | ROZPOCET | 0 | 0 | 0 | 0 | 0 | 1 | 0 | 4 | 70
| P |  | Poznámka k položce: 30 | [14 empty] | P | 2
36 | M | 28651657.A | Koleno kanalizační KGB 125/ 45° PVC | kus | 15 |  | 0 |  |  | základní |  | 0 | 0 | 0 | 0 | 0 | 8 | M | 2 |  |  |  | ROZPOCET | 0 | 0 | 0 | 0 | 0 | 1 | 0 | 4 | 72
| P |  | Poznámka k položce: 15 | [14 empty] | P | 2
37 | M | 28651656.A | Koleno kanalizační KGB 125/ 30° PVC | kus | 6 |  | 0 |  |  | základní |  | 0 | 0 | 0 | 0 | 0 | 8 | M | 2 |  |  |  | ROZPOCET | 0 | 0 | 0 | 0 | 0 | 1 | 0 | 4 | 74
| P |  | Poznámka k položce: 6 | [14 empty] | P | 2
38 | M | 28651655.A | Koleno kanalizační KGB 125/ 15° PVC | kus | 4 |  | 0 |  |  | základní |  | 0 | 0 | 0 | 0 | 0 | 8 | M | 2 |  |  |  | ROZPOCET | 0 | 0 | 0 | 0 | 0 | 1 | 0 | 4 | 76
| P |  | Poznámka k položce: 4 | [14 empty] | P | 2
39 | M | 28651662.A | Koleno kanalizační KGB 160/ 45° PVC | kus | 5 |  | 0 |  |  | základní |  | 0 | 0 | 0 | 0 | 0 | 8 | M | 2 |  |  |  | ROZPOCET | 0 | 0 | 0 | 0 | 0 | 1 | 0 | 4 | 78
| P |  | Poznámka k položce: 5 | [14 empty] | P | 2
40 | K | 877353121RT7 | Montáž tvarovek odboč. plast. gum. kroužek DN 200 | kus | 3 |  | 0 |  |  | základní |  | 0 | 0 | 0 | 0 | 0 | 4 | K | 2 |  |  |  | ROZPOCET | 0 | 0 | 0 | 0 | 0 | 1 | 0 | 4 | 80
| P |  | Poznámka k položce: 3 | [14 empty] | P | 2
41 | M | 28651754.A | Odbočka kanalizační KGEA 160/ 125/87° PVC | kus | 3 |  | 0 |  |  | základní |  | 0 | 0 | 0 | 0 | 0 | 8 | M | 2 |  |  |  | ROZPOCET | 0 | 0 | 0 | 0 | 0 | 1 | 0 | 4 | 82
| P |  | Poznámka k položce: 3 | [14 empty] | P | 2
| D | 89 | Ostatní konstrukce a práce na trubním vedení |  |  |  | 0 |  |  |  |  | 0 |  | 0 |  | 0 | 1 | D | 1 |  |  |  | ROZPOCET | [6 empty] | 0
42 | K | 899711122R00 | Fólie výstražná z PVC, šířka 30 cm | m | 110 |  | 0 |  |  | základní |  | 0 | 0 | 0 | 0 | 0 | 4 | K | 2 |  |  |  | ROZPOCET | 0 | 0 | 0 | 0 | 0 | 1 | 0 | 4 | 84
| P |  | Poznámka k položce: 110 | [14 empty] | P | 2
43 | K | 899623111R00 | Obetonování potrubí nebo zdiva stok betonem C -/5 | m3 | 2.4 |  | 0 |  |  | základní |  | 0 | 0 | 0 | 0 | 0 | 4 | K | 2 |  |  |  | ROZPOCET | 0 | 0 | 0 | 0 | 0 | 1 | 0 | 4 | 86
| P |  | Poznámka k položce: ;cca; 2,4 | [14 empty] | P | 2
44 | K | 892581111R00 | Zkouška těsnosti kanalizace DN do 300, vodou | m | 102 |  | 0 |  |  | základní |  | 0 | 0 | 0 | 0 | 0 | 4 | K | 2 |  |  |  | ROZPOCET | 0 | 0 | 0 | 0 | 0 | 1 | 0 | 4 | 88
| P |  | Poznámka k položce: 102 | [14 empty] | P | 2
45 | K | 892583111R00 | Zabezpečení konců kanal. potrubí DN do 300, vodou | úsek | 2 |  | 0 |  |  | základní |  | 0 | 0 | 0 | 0 | 0 | 4 | K | 2 |  |  |  | ROZPOCET | 0 | 0 | 0 | 0 | 0 | 1 | 0 | 4 | 90
| P |  | Poznámka k položce: 2 | [14 empty] | P | 2
46 | K | 890000008 | Retenční betonová jímka, užitný objem 22,9 m3 | ks | 1 |  | 0 |  |  | základní |  | 0 | 0 | 0 | 0 | 0 | 4 | K | 2 |  |  |  | ROZPOCET | 0 | 0 | 0 | 0 | 0 | 1 | 0 | 4 | 92
| P |  | Poznámka k položce: Dodávka včetně montáže, dopravy, osvědčení o těsnostI, včetně vlezových šachet, kotvení. Přesný popis viz PD 1 | [14 empty] | P | 2
47 | K | 894431312RAB | Šachta, D 425 mm, dl.šach.roury 1,50 m, 1 přítok | kus | 4 |  | 0 |  |  | základní |  | 0 | 0 | 0 | 0 | 0 | 4 | K | 2 |  |  |  | ROZPOCET | 0 | 0 | 0 | 0 | 0 | 1 | 0 | 4 | 94
| P |  | Poznámka k položce: dno KG D 160 mm, poklop šedá litina 40 t 4 | [14 empty] | P | 2
48 | K | 894431313RBB | Šachta, D 425 mm, dl.šach.roury 1,50 m, sběrná | kus | 1 |  | 0 |  |  | základní |  | 0 | 0 | 0 | 0 | 0 | 4 | K | 2 |  |  |  | ROZPOCET | 0 | 0 | 0 | 0 | 0 | 1 | 0 | 4 | 96
| P |  | Poznámka k položce: dno KG D 160 mm, poklop šedá litina 40 t 1 | [14 empty] | P | 2
| D | 91 | Doplňující konstrukce a práce na pozemních komunikacích a zpevněných plochách |  |  |  | 0 |  |  |  |  | 0 |  | 0 |  | 0 | 1 | D | 1 |  |  |  | ROZPOCET | [6 empty] | 0
49 | K | 919735113R00 | Řezání stávajícího živičného krytu tl. 10 - 15 cm | m | 59.982 |  | 0 |  |  | základní |  | 0 | 0 | 0 | 0 | 0 | 4 | K | 2 |  |  |  | ROZPOCET | 0 | 0 | 0 | 0 | 0 | 1 | 0 | 4 | 98
| P |  | Poznámka k položce: dle čv106 stavařiny mimo řezaní pro htu objektu haly so01 | [14 empty] | P | 2
| VV |  | 10,425*2+10,68*2+7,3*2+1,586*2 |  | 59.982 | [12 empty] | VV | 2 | 2 | True | 1 | ROZPOCET
| D | H27 | Vedení trubní dálková a přípojná |  |  |  | 0 |  |  |  |  | 0 |  | 0 |  | 0 | 1 | D | 1 |  |  |  | ROZPOCET | [6 empty] | 0
50 | K | 998276101R00 | Přesun hmot, trubní vedení plastová, otevř. výkop | t | 50.8 |  | 0 |  |  | základní |  | 0 | 0 | 0 | 0 | 0 | 4 | K | 2 |  |  |  | ROZPOCET | 0 | 0 | 0 | 0 | 0 | 1 | 0 | 4 | 100
| P |  | Poznámka k položce: 50,8 | [14 empty] | P | 2
| D | S | Přesuny sutí |  |  |  | 0 |  |  |  |  | 0 |  | 0 |  | 0 | 1 | D | 1 |  |  |  | ROZPOCET | [6 empty] | 0
51 | K | 979082318R00 | Vodorovná doprava suti a hmot po suchu do 6000 m | t | 25.5 |  | 0 |  |  | základní |  | 0 | 0 | 0 | 0 | 0 | 4 | K | 2 |  |  |  | ROZPOCET | 0 | 0 | 0 | 0 | 0 | 1 | 0 | 4 | 102
| P |  | Poznámka k položce: 25,5 | [14 empty] | P | 2
52 | K | 979094211R00 | Nakládání nebo překládání vybourané suti | t | 25.5 |  | 0 |  |  | základní |  | 0 | 0 | 0 | 0 | 0 | 4 | K | 2 |  |  |  | ROZPOCET | 0 | 0 | 0 | 0 | 0 | 1 | 0 | 4 | 104
| P |  | Poznámka k položce: 25,5 | [14 empty] | P | 2
53 | K | 979990112R00 | Poplatek za uložení suti - obal. kamenivo, asfalt, skupina odpadu 170302 | t | 25.5 |  | 0 |  |  | základní |  | 0 | 0 | 0 | 0 | 0 | 4 | K | 2 |  |  |  | ROZPOCET | 0 | 0 | 0 | 0 | 0 | 1 | 0 | 4 | 106
| P |  | Poznámka k položce: 25,5 | [14 empty] | P | 2

## D1-03 - Přípojka elektro
{144a8803-8ff4-4871-b1b4-4ab554e89c5f}
2
| KRYCÍ LIST SOUPISU PRACÍ | [7 empty] | v --- níže se nacházejí doplnkové a pomocné údaje k sestavám --- v | [8 empty] | False
Stavba:
Hala na sůl CM Lanškroun
Objekt:
D1-03 - Přípojka elektro
| KSO: |  |  |  |  | CC-CZ:
| Místo: |  |  |  |  | Datum: | 0
| Zadavatel: |  |  |  |  | IČ:
|  | SÚS Pardubického kraje |  |  |  | DIČ:
| Uchazeč: |  |  |  |  | IČ: | Vyplň údaj
|  | Vyplň údaj |  |  |  | DIČ: | Vyplň údaj
| Projektant: |  |  |  |  | IČ: | 27492851
DIČ:
| Zpracovatel: |  |  |  |  | IČ:
|  | Ing.Jiří Pitra |  |  |  | DIČ:
Poznámka:
| Cena bez DPH | [5 empty] | 0
|  |  | Základ daně |  |  | Sazba daně | Výše daně
| DPH | základní | 0 |  |  | 21% | 0
|  | snížená | 0 |  |  | 15% | 0
|  | zákl. přenesená | 0 |  |  | 21% | 0
|  | sníž. přenesená | 0 |  |  | 15% | 0
|  | nulová | 0 |  |  | 0% | 0
| Cena s DPH |  |  | v | CZK |  | 0
REKAPITULACE ČLENĚNÍ SOUPISU PRACÍ
Stavba:
Hala na sůl CM Lanškroun
Objekt:
D1-03 - Přípojka elektro
Místo: | [5 empty] | Datum: | 0
Zadavatel: |  |  | SÚS Pardubického kraje |  |  | Projektant:
Uchazeč: |  |  | Vyplň údaj |  |  | Zpracovatel: | Ing.Jiří Pitra
Kód dílu - Popis | [6 empty] | Cena celkem [CZK]
Náklady stavby celkem | [6 empty] | 0 | [11 empty] | -1
| M21 - Elektromontáže | [5 empty] | 0
| M46 - Zemní práce při montážích | [5 empty] | 0
SOUPIS PRACÍ
Stavba:
Hala na sůl CM Lanškroun
Objekt:
D1-03 - Přípojka elektro
Místo: | [5 empty] | Datum: | 0
Zadavatel: |  |  | SÚS Pardubického kraje |  |  | Projektant:
Uchazeč: |  |  | Vyplň údaj |  |  | Zpracovatel: | Ing.Jiří Pitra
PČ | Typ | Kód | Popis | MJ | Množství | J.cena [CZK] | Cena celkem [CZK] | Cenová soustava |  | DPH | J. Nh [h] | Nh celkem [h] | J. hmotnost [t] | Hmotnost celkem [t] | J. suť [t] | Suť Celkem [t]
Náklady soupisu celkem | [6 empty] | 0 |  |  |  |  | 0 |  | 0 |  | 0 |  | D | -1 | [7 empty] | 0
| D | M21 | Elektromontáže |  |  |  | 0 |  |  |  |  | 0 |  | 0 |  | 0 | 1 | D | 0 | ROZPOCET | [6 empty] | 0
1 | K | 210010133R00 | Trubka ochranná z PE, uložená pevně, DN do 38 mm | m | 60 |  | 0 |  |  | základní |  | 0 | 0 | 0 | 0 | 0 | 4 | K | 1 | ROZPOCET | 0 | 0 | 0 | 0 | 0 | 1 | 0 | 4 | 2
2 | K | 210010125R00 | Trubka ochranná z PE, uložená volně, DN do 100mm | m | 25 |  | 0 |  |  | základní |  | 0 | 0 | 0 | 0 | 0 | 4 | K | 1 | ROZPOCET | 0 | 0 | 0 | 0 | 0 | 1 | 0 | 4 | 4
3 | K | 210100003R00 | Ukončení vodičů v rozvaděči + zapojení do 16 mm2 | kus | 8 |  | 0 |  |  | základní |  | 0 | 0 | 0 | 0 | 0 | 4 | K | 1 | ROZPOCET | 0 | 0 | 0 | 0 | 0 | 1 | 0 | 4 | 6
4 | K | 210100251R00 | Ukončení celoplast. kabelů zákl./pás.do 4x10mm2 | kus | 2 |  | 0 |  |  | základní |  | 0 | 0 | 0 | 0 | 0 | 4 | K | 1 | ROZPOCET | 0 | 0 | 0 | 0 | 0 | 1 | 0 | 4 | 8
5 | K | 210810013R00 | Kabel CYKY-m 750 V 4 x 10 mm2 volně uložený | m | 90 |  | 0 |  |  | základní |  | 0 | 0 | 0 | 0 | 0 | 4 | K | 1 | ROZPOCET | 0 | 0 | 0 | 0 | 0 | 1 | 0 | 4 | 10
6 | K | R01 | Úprava stávajícího rozvaděče (doplnění) - D+M | kus | 1 |  | 0 |  |  | základní |  | 0 | 0 | 0 | 0 | 0 | 4 | K | 1 | ROZPOCET | 0 | 0 | 0 | 0 | 0 | 1 | 0 | 4 | 12
| P |  | Poznámka k položce: odkrytování, doplnění a zapojení poj.odpínače vč.pojistek 3x40A, zakrytování | [14 empty] | P | 1
7 | K | 34111076R | Kabel silový s Cu jádrem 750V CYKY-J 4x10 | m | 94.5 |  | 0 |  |  | základní |  | 0 | 0 | 0 | 0 | 0 | 4 | K | 1 | ROZPOCET | 0 | 0 | 0 | 0 | 0 | 1 | 0 | 4 | 14
| P |  | Poznámka k položce: 90*1,05=94,5m | [14 empty] | P | 1
8 | K | 345710964R | Trubka elektroinstalační tuhá z PVC 4032 | m | 63 |  | 0 |  |  | základní |  | 0 | 0 | 0 | 0 | 0 | 4 | K | 1 | ROZPOCET | 0 | 0 | 0 | 0 | 0 | 1 | 0 | 4 | 16
| P |  | Poznámka k položce: 60*1,05=63,0m | [14 empty] | P | 1
9 | K | R02 | Trubka ochranná PE DN100 | m | 24.15 |  | 0 |  |  | základní |  | 0 | 0 | 0 | 0 | 0 | 4 | K | 1 | ROZPOCET | 0 | 0 | 0 | 0 | 0 | 1 | 0 | 4 | 18
| P |  | Poznámka k položce: 25*1,05=26,25m | [14 empty] | P | 1
10 | K | 900 R24 | HZS - nezměřitelné práce | hod | 12 |  | 0 |  |  | základní |  | 0 | 0 | 0 | 0 | 0 | 4 | K | 1 | ROZPOCET | 0 | 0 | 0 | 0 | 0 | 1 | 0 | 4 | 20
| P |  | Poznámka k položce: Demontáž stávající elektroinstalace včetně rozvaděče stávajícího skladu soli, odpojení a demontáž stávajícího přívodního kabelu na budově garáží | [14 empty] | P | 1
11 | K | 905 R00 | Hzs-revize provoz.souboru a st.obj. | hod | 6 |  | 0 |  |  | základní |  | 0 | 0 | 0 | 0 | 0 | 4 | K | 1 | ROZPOCET | 0 | 0 | 0 | 0 | 0 | 1 | 0 | 4 | 22
| D | M46 | Zemní práce při montážích |  |  |  | 0 |  |  |  |  | 0 |  | 0 |  | 0 | 1 | D | 0 | ROZPOCET | [6 empty] | 0
12 | K | 460200304R00 | Výkop kabelové rýhy 50/120 cm hor.4 | m | 25 |  | 0 |  |  | základní |  | 0 | 0 | 0 | 0 | 0 | 4 | K | 1 | ROZPOCET | 0 | 0 | 0 | 0 | 0 | 1 | 0 | 4 | 24
13 | K | 460420022R00 | Zřízení kabelového lože v rýze š. do 65 cm z písku | m | 25 |  | 0 |  |  | základní |  | 0 | 0 | 0 | 0 | 0 | 4 | K | 1 | ROZPOCET | 0 | 0 | 0 | 0 | 0 | 1 | 0 | 4 | 26
14 | K | 460490012R00 | Fólie výstražná z PVC, šířka 33 cm | m | 25 |  | 0 |  |  | základní |  | 0 | 0 | 0 | 0 | 0 | 4 | K | 1 | ROZPOCET | 0 | 0 | 0 | 0 | 0 | 1 | 0 | 4 | 28
15 | K | 460560304R00 | Zához rýhy 50/120 cm, hornina třídy 4 | m | 25 |  | 0 |  |  | základní |  | 0 | 0 | 0 | 0 | 0 | 4 | K | 1 | ROZPOCET | 0 | 0 | 0 | 0 | 0 | 1 | 0 | 4 | 30
16 | K | 460620014R00 | Provizorní úprava terénu v přírodní hornině 4 | m2 | 25 |  | 0 |  |  | základní |  | 0 | 0 | 0 | 0 | 0 | 4 | K | 1 | ROZPOCET | 0 | 0 | 0 | 0 | 0 | 1 | 0 | 4 | 32

## D1-04 - Demolice stávajíc...
{c619932b-a3c1-44f0-bee1-f8d180af9cc1}
2
| KRYCÍ LIST SOUPISU PRACÍ | [7 empty] | v --- níže se nacházejí doplnkové a pomocné údaje k sestavám --- v | [8 empty] | False
Stavba:
Hala na sůl CM Lanškroun
Objekt:
D1-04 - Demolice stávajícího objektu skladu soli
| KSO: |  |  |  |  | CC-CZ:
| Místo: |  |  |  |  | Datum: | 0
| Zadavatel: |  |  |  |  | IČ:
|  | SÚS Pardubického kraje |  |  |  | DIČ:
| Uchazeč: |  |  |  |  | IČ: | Vyplň údaj
|  | Vyplň údaj |  |  |  | DIČ: | Vyplň údaj
| Projektant: |  |  |  |  | IČ: | 27492851
|  | APOLO CZ s.r.o. |  |  |  | DIČ:
| Zpracovatel: |  |  |  |  | IČ:
|  | Ing.Jiří Pitra |  |  |  | DIČ:
Poznámka:
Demolice po úroveň -0,3 (po HH patek)
| Cena bez DPH | [5 empty] | 0
|  |  | Základ daně |  |  | Sazba daně | Výše daně
| DPH | základní | 0 |  |  | 21% | 0
|  | snížená | 0 |  |  | 15% | 0
|  | zákl. přenesená | 0 |  |  | 21% | 0
|  | sníž. přenesená | 0 |  |  | 15% | 0
|  | nulová | 0 |  |  | 0% | 0
| Cena s DPH |  |  | v | CZK |  | 0
REKAPITULACE ČLENĚNÍ SOUPISU PRACÍ
Stavba:
Hala na sůl CM Lanškroun
Objekt:
D1-04 - Demolice stávajícího objektu skladu soli
Místo: | [5 empty] | Datum: | 0
Zadavatel: |  |  | SÚS Pardubického kraje |  |  | Projektant: | APOLO CZ s.r.o.
Uchazeč: |  |  | Vyplň údaj |  |  | Zpracovatel: | Ing.Jiří Pitra
Kód dílu - Popis | [6 empty] | Cena celkem [CZK]
Náklady stavby celkem | [6 empty] | 0 | [11 empty] | -1
| HSV - Práce a dodávky HSV | [5 empty] | 0
| 1 - Zemní práce | [5 empty] | 0
| 94 - Lešení a stavební výtahy | [5 empty] | 0
| 96 - Bourání konstrukcí | [5 empty] | 0
| 997 - Přesun sutě | [5 empty] | 0
| PSV - Práce a dodávky PSV | [5 empty] | 0
| 764 - Konstrukce klempířské | [5 empty] | 0
| 767 - Konstrukce zámečnické | [5 empty] | 0
SOUPIS PRACÍ
Stavba:
Hala na sůl CM Lanškroun
Objekt:
D1-04 - Demolice stávajícího objektu skladu soli
Místo: | [5 empty] | Datum: | 0
Zadavatel: |  |  | SÚS Pardubického kraje |  |  | Projektant: | APOLO CZ s.r.o.
Uchazeč: |  |  | Vyplň údaj |  |  | Zpracovatel: | Ing.Jiří Pitra
PČ | Typ | Kód | Popis | MJ | Množství | J.cena [CZK] | Cena celkem [CZK] | Cenová soustava |  | DPH | J. Nh [h] | Nh celkem [h] | J. hmotnost [t] | Hmotnost celkem [t] | J. suť [t] | Suť Celkem [t]
Náklady soupisu celkem | [6 empty] | 0 |  |  |  |  | 0 |  | 0 |  | 181.8453 |  | D | -1 | [10 empty] | 0
| D | HSV | Práce a dodávky HSV |  |  |  | 0 |  |  |  |  | 0 |  | 0 |  | 181.2018 | 1 | D | 0 |  |  |  | ROZPOCET | [6 empty] | 0
| D | 1 | Zemní práce |  |  |  | 0 |  |  |  |  | 0 |  | 0 |  | 0 | 1 | D | 1 |  |  |  | ROZPOCET | [6 empty] | 0
1 | K | 111251101 | Odstranění křovin a stromů s odstraněním kořenů strojně průměru kmene do 100 mm v rovině nebo ve svahu sklonu terénu do 1:5, při celkové ploše do 100 m2 | m2 | 45 |  | 0 | CS ÚRS 2022 01 |  | základní |  | 0 | 0 | 0 | 0 | 0 | 4 | K | 2 |  |  |  | ROZPOCET | 0 | 0 | 0 | 0 | 0 | 1 | 0 | 4 | -1763491285
| Online PSC |  | https://podminky.urs.cz/item/CS_URS_2022_01/111251101 | [14 empty] | Online PSC | 2
| P |  | Poznámka k položce: Před zahájením odstraňování stavby budou odstraněny náletové dřeviny v pruhu podél severozápadní stěny objektu a v místě nového založení stavby. V ceně jsou započteny i náklady na případné nutné odklizení křovin a stromů na hromady na vzdálenost do 50 m, nebo naložení na dopravní prostředek. | [14 empty] | P | 2
| VV |  | dle STZ a prohlídky | [14 empty] | VV | 2 | 1 | True | 0 | ROZPOCET
| VV |  | 3*15 |  | 45 | [12 empty] | VV | 2 | 2 | True | 1 | ROZPOCET
2 | K | 111ln | Likvidace odtraněných náletových křovin dle uvážení zhotovitele (spálení, odvoz, atd.) | m2 | 45 |  | 0 |  |  | základní |  | 0 | 0 | 0 | 0 | 0 | 4 | K | 2 |  |  |  | ROZPOCET | 0 | 0 | 0 | 0 | 0 | 1 | 0 | 4 | -2114602316
3 | K | 122251102 | Odkopávky a prokopávky nezapažené strojně v hornině třídy těžitelnosti I skupiny 3 přes 20 do 50 m3 | m3 | 35.71 |  | 0 | CS ÚRS 2022 01 |  | základní |  | 0 | 0 | 0 | 0 | 0 | 4 | K | 2 |  |  |  | ROZPOCET | 0 | 0 | 0 | 0 | 0 | 1 | 0 | 4 | -187714050
| Online PSC |  | https://podminky.urs.cz/item/CS_URS_2022_01/122251102 | [14 empty] | Online PSC | 2
| VV |  | skladba podlahy dle STZ (asf.5cm, bet.maz.10cm s kari, ŠP polštář 15cm) | [14 empty] | VV | 2 | 1 | True | 0 | ROZPOCET
| VV |  | čv102 | [14 empty] | VV | 2 | 1 | True | 0 | ROZPOCET
| VV |  | "ŠP polštář"23,34*10,2*0,15 |  | 35.71 | [12 empty] | VV | 2 | 2 | True | 1 | ROZPOCET
4 | K | 162351103 | Vodorovné přemístění výkopku nebo sypaniny po suchu na obvyklém dopravním prostředku, bez naložení výkopku, avšak se složením bez rozhrnutí z horniny třídy těžitelnosti I skupiny 1 až 3 na vzdálenost přes 50 do 500 m | m3 | 35.71 |  | 0 | CS ÚRS 2022 01 |  | základní |  | 0 | 0 | 0 | 0 | 0 | 4 | K | 2 |  |  |  | ROZPOCET | 0 | 0 | 0 | 0 | 0 | 1 | 0 | 4 | -1744836864
| Online PSC |  | https://podminky.urs.cz/item/CS_URS_2022_01/162351103 | [14 empty] | Online PSC | 2
| P |  | Poznámka k položce: odvoz šp polštáře na deponii (předpokládáno zpětné využití dle doporučení geologa - předběžně do hutněných násypů a zásypů) | [14 empty] | P | 2
| D | 94 | Lešení a stavební výtahy |  |  |  | 0 |  |  |  |  | 0 |  | 0 |  | 0 | 1 | D | 1 |  |  |  | ROZPOCET | [6 empty] | 0
5 | K | 945412111 | Teleskopická hydraulická montážní plošina na samohybném podvozku, s otočným košem výšky zdvihu do 8 m | den | 5 |  | 0 | CS ÚRS 2022 01 |  | základní |  | 0 | 0 | 0 | 0 | 0 | 4 | K | 2 |  |  |  | ROZPOCET | 0 | 0 | 0 | 0 | 0 | 1 | 0 | 4 | -1995166777
| Online PSC |  | https://podminky.urs.cz/item/CS_URS_2022_01/945412111 | [14 empty] | Online PSC | 2
| P |  | Poznámka k položce: ocenit náklady zhotovitele pro zajištění práce ve výškách dle jeho zvyklostí a technol.postupu prací bez ohledu na popis položky (rozpočet uvažuje s využitím plošin) | [14 empty] | P | 2
| D | 96 | Bourání konstrukcí |  |  |  | 0 |  |  |  |  | 0 |  | 0 |  | 181.2018 | 1 | D | 1 |  |  |  | ROZPOCET | [6 empty] | 0
6 | K | 96di | Demontáž stávajících instalací vč.likvidace | kpl | 1 |  | 0 |  |  | základní |  | 0 | 0 | 0 | 0 | 0 | 4 | K | 2 |  |  |  | ROZPOCET | 0 | 0 | 0 | 0 | 0 | 1 | 0 | 4 | 1914465645
| VV |  | dle STZ a prohlídky | [14 empty] | VV | 2 | 1 | True | 0 | ROZPOCET
| VV |  | odstranění rozvaděče, kabeláže, osvětlení, zabezpečení stáv.vedení ei je v ceně EI přípojky | [14 empty] | VV | 2 | 1 | True | 0 | ROZPOCET
| VV |  | předpoklad odstranění skříně s PHP, předání investorovi | [14 empty] | VV | 2 | 1 | True | 0 | ROZPOCET
| VV |  | 1 |  | 1 | [12 empty] | VV | 2 | 2 | True | 1 | ROZPOCET
7 | K | 96slsk | Sklolaminátová skořepinová střešní kce vč.klemp.lemovacích prvků (např.okap.plech) - dmtž vč.likvidace | m2 | 357.46 |  | 0 |  |  | základní |  | 0 | 0 | 0 | 0 | 0 | 4 | K | 2 |  |  |  | ROZPOCET | 0 | 0 | 0 | 0 | 0 | 1 | 0 | 4 | 1626376516
| VV |  | čv102 | [14 empty] | VV | 2 | 1 | True | 0 | ROZPOCET
| VV |  | 24,4*(10,6+4,05) |  | 357.46 | [12 empty] | VV | 2 | 2 | True | 0 | ROZPOCET
| VV |  | Součet |  | 357.46 | [12 empty] | VV | 2 | 4 | True | 1 | ROZPOCET
8 | K | 966072132 | Demontáž opláštění stěn ocelové konstrukce ze sklolaminátových desek, výšky budovy přes 6 do 12 m | m2 | 58.488 |  | 0 | CS ÚRS 2022 01 |  | základní |  | 0 | 0 | 0 | 0.002 | 0.11698 | 4 | K | 2 |  |  |  | ROZPOCET | 0 | 0 | 0 | 0 | 0 | 1 | 0 | 4 | -763282016
| Online PSC |  | https://podminky.urs.cz/item/CS_URS_2022_01/966072132 | [14 empty] | Online PSC | 2
| VV |  | čv102 | [14 empty] | VV | 2 | 1 | True | 0 | ROZPOCET
| VV |  | prům.poloměr cca 4,7m = (5,3+4,05)/2 | [14 empty] | VV | 2 | 1 | True | 0 | ROZPOCET
| VV |  | "sv"3,14*4,7*4,7/2-4,35*(4,25-3,0) |  | 29.244 | [12 empty] | VV | 2 | 2 | True | 0 | ROZPOCET
| VV |  | "jz"3,14*4,7*4,7/2-4,35*(4,25-3,0) |  | 29.244 | [12 empty] | VV | 2 | 2 | True | 0 | ROZPOCET
| VV |  | Součet |  | 58.488 | [12 empty] | VV | 2 | 4 | True | 1 | ROZPOCET
9 | K | 966071121 | Demontáž ocelových konstrukcí profilů hmotnosti přes 13 do 30 kg/m, hmotnosti konstrukce do 5 t | t | 4.148 |  | 0 | CS ÚRS 2022 01 |  | základní |  | 0 | 0 | 0 | 1 | 4.148 | 4 | K | 2 |  |  |  | ROZPOCET | 0 | 0 | 0 | 0 | 0 | 1 | 0 | 4 | -96727161
| Online PSC |  | https://podminky.urs.cz/item/CS_URS_2022_01/966071121 | [14 empty] | Online PSC | 2
| VV |  | čv102+prohlídka | [14 empty] | VV | 2 | 1 | True | 0 | ROZPOCET
| VV |  | paždíky pro sklolaminátové opláštění štítových stěn vč.nosné ocel.kce pro ostění a nadpraží otvorů (vrata) - odhad prům.hm.do 20kg/m | [14 empty] | VV | 2 | 1 | True | 0 | ROZPOCET
| VV |  | "otvor"20*(5,7*2+4,35)*2*0,001 |  | 0.63 | [12 empty] | VV | 2 | 2 | True | 0 | ROZPOCET
| VV |  | "pažd."20*(2,8+2,0*2+1,25*2+6,5*2)*2*0,001 |  | 0.892 | [12 empty] | VV | 2 | 2 | True | 0 | ROZPOCET
| VV |  | Mezisoučet |  | 1.522 | [12 empty] | VV | 2 | 3 | True | 0 | ROZPOCET
| VV |  | OK pro stěnové panely - I180 (21,9kg/m) | [14 empty] | VV | 2 | 1 | True | 0 | ROZPOCET
| VV |  | "HH panelů"21,9*(24,4*2+2,925*4)*0,001 |  | 1.325 | [12 empty] | VV | 2 | 2 | True | 0 | ROZPOCET
| VV |  | "sloupky"21,9*(3,3*9*2)*0,001 |  | 1.301 | [12 empty] | VV | 2 | 2 | True | 0 | ROZPOCET
| VV |  | Mezisoučet |  | 2.626 | [12 empty] | VV | 2 | 3 | True | 0 | ROZPOCET
| VV |  | Součet |  | 4.148 | [12 empty] | VV | 2 | 4 | True | 1 | ROZPOCET
10 | K | 981513114 | Demolice konstrukcí objektů těžkými mechanizačními prostředky konstrukcí ze železobetonu | m3 | 39.93 |  | 0 | CS ÚRS 2022 01 |  | základní |  | 0 | 0 | 0 | 2.41 | 96.2313 | 4 | K | 2 |  |  |  | ROZPOCET | 0 | 0 | 0 | 0 | 0 | 1 | 0 | 4 | -523875839
| Online PSC |  | https://podminky.urs.cz/item/CS_URS_2022_01/981513114 | [14 empty] | Online PSC | 2
| VV |  | položka pro rozebrání stěny z panelů dle uvážení zhotovitele (rozebrání, demolice) | [14 empty] | VV | 2 | 1 | True | 0 | ROZPOCET
| VV |  | čv102 | [14 empty] | VV | 2 | 1 | True | 0 | ROZPOCET
| VV |  | "od -0,3 po +3,0"3,3*0,2*(24,4*2+10,2*2-4,35*2) |  | 39.93 | [12 empty] | VV | 2 | 2 | True | 0 | ROZPOCET
| VV |  | Součet |  | 39.93 | [12 empty] | VV | 2 | 4 | True | 1 | ROZPOCET
11 | K | 113107241 | Odstranění podkladů nebo krytů strojně plochy jednotlivě přes 200 m2 s přemístěním hmot na skládku na vzdálenost do 20 m nebo s naložením na dopravní prostředek živičných, o tl. vrstvy do 50 mm | m2 | 238.068 |  | 0 | CS ÚRS 2022 01 |  | základní |  | 0 | 0 | 0 | 0.098 | 23.3307 | 4 | K | 2 |  |  |  | ROZPOCET | 0 | 0 | 0 | 0 | 0 | 1 | 0 | 4 | 1099014012
| Online PSC |  | https://podminky.urs.cz/item/CS_URS_2022_01/113107241 | [14 empty] | Online PSC | 2
| VV |  | skladba podlahy dle STZ (asf.5cm, bet.maz.10cm s kari, ŠP polštář 15cm) | [14 empty] | VV | 2 | 1 | True | 0 | ROZPOCET
| VV |  | čv102 | [14 empty] | VV | 2 | 1 | True | 0 | ROZPOCET
| VV |  | 23,34*10,2 |  | 238.068 | [12 empty] | VV | 2 | 2 | True | 1 | ROZPOCET
12 | K | 981513114 | Demolice konstrukcí objektů těžkými mechanizačními prostředky konstrukcí ze železobetonu | m3 | 23.807 |  | 0 | CS ÚRS 2022 01 |  | základní |  | 0 | 0 | 0 | 2.41 | 57.3749 | 4 | K | 2 |  |  |  | ROZPOCET | 0 | 0 | 0 | 0 | 0 | 1 | 0 | 4 | -951345155
| Online PSC |  | https://podminky.urs.cz/item/CS_URS_2022_01/981513114 | [14 empty] | Online PSC | 2
| VV |  | skladba podlahy dle STZ (asf.5cm, bet.maz.10cm s kari, ŠP polštář 15cm) | [14 empty] | VV | 2 | 1 | True | 0 | ROZPOCET
| VV |  | čv102 | [14 empty] | VV | 2 | 1 | True | 0 | ROZPOCET
| VV |  | 23,34*10,2*0,1 |  | 23.807 | [12 empty] | VV | 2 | 2 | True | 1 | ROZPOCET
| D | 997 | Přesun sutě |  |  |  | 0 |  |  |  |  | 0 |  | 0 |  | 0 | 1 | D | 1 |  |  |  | ROZPOCET | [6 empty] | 0
13 | K | 997006512 | Vodorovná doprava suti na skládku s naložením na dopravní prostředek a složením přes 100 m do 1 km | t | 181.845 |  | 0 | CS ÚRS 2022 01 |  | základní |  | 0 | 0 | 0 | 0 | 0 | 4 | K | 2 |  |  |  | ROZPOCET | 0 | 0 | 0 | 0 | 0 | 1 | 0 | 4 | -1781514527
| Online PSC |  | https://podminky.urs.cz/item/CS_URS_2022_01/997006512 | [14 empty] | Online PSC | 2
14 | K | 997006519 | Vodorovná doprava suti na skládku Příplatek k ceně -6512 za každý další i započatý 1 km | t | 2545.83 |  | 0 | CS ÚRS 2022 01 |  | základní |  | 0 | 0 | 0 | 0 | 0 | 4 | K | 2 |  |  |  | ROZPOCET | 0 | 0 | 0 | 0 | 0 | 1 | 0 | 4 | -1038699463
| Online PSC |  | https://podminky.urs.cz/item/CS_URS_2022_01/997006519 | [14 empty] | Online PSC | 2
| VV |  | 181,845*14 'Přepočtené koeficientem množství |  | 2545.83 | [12 empty] | VV | 2 | 2 | False | 1 | ROZPOCET
15 | K | 997013862 | Poplatek za uložení stavebního odpadu na recyklační skládce (skládkovné) z armovaného betonu zatříděného do Katalogu odpadů pod kódem 17 01 01 | t | 154.25 |  | 0 | CS ÚRS 2022 01 |  | základní |  | 0 | 0 | 0 | 0 | 0 | 4 | K | 2 |  |  |  | ROZPOCET | 0 | 0 | 0 | 0 | 0 | 1 | 0 | 4 | -165434777
| Online PSC |  | https://podminky.urs.cz/item/CS_URS_2022_01/997013862 | [14 empty] | Online PSC | 2
| P |  | Poznámka k položce: tonáž suti z PSV je vůči celkové tonáži zanedbatelná, v ceně zohledněte její podíl do cca 0,5% z celkové tonáže suti | [14 empty] | P | 2
16 | K | 997013875 | Poplatek za uložení stavebního odpadu na recyklační skládce (skládkovné) asfaltového bez obsahu dehtu zatříděného do Katalogu odpadů pod kódem 17 03 02 | t | 23.331 |  | 0 | CS ÚRS 2022 01 |  | základní |  | 0 | 0 | 0 | 0 | 0 | 4 | K | 2 |  |  |  | ROZPOCET | 0 | 0 | 0 | 0 | 0 | 1 | 0 | 4 | 452077990
| Online PSC |  | https://podminky.urs.cz/item/CS_URS_2022_01/997013875 | [14 empty] | Online PSC | 2
17 | K | 997013813 | Poplatek za uložení stavebního odpadu na skládce (skládkovné) z plastických hmot zatříděného do Katalogu odpadů pod kódem 17 02 03 | t | 0.117 |  | 0 | CS ÚRS 2022 01 |  | základní |  | 0 | 0 | 0 | 0 | 0 | 4 | K | 2 |  |  |  | ROZPOCET | 0 | 0 | 0 | 0 | 0 | 1 | 0 | 4 | 358709659
| Online PSC |  | https://podminky.urs.cz/item/CS_URS_2022_01/997013813 | [14 empty] | Online PSC | 2
| P |  | Poznámka k položce: sklolaminát desky | [14 empty] | P | 2
18 | K | 997kov | Výkupní cena kovového odpadu - zhotovitel ocení dle svého uvážení | t | 4.148 |  | 0 |  |  | základní |  | 0 | 0 | 0 | 0 | 0 | 4 | K | 2 |  |  |  | ROZPOCET | 0 | 0 | 0 | 0 | 0 | 1 | 0 | 4 | -704289388
| D | PSV | Práce a dodávky PSV |  |  |  | 0 |  |  |  |  | 0 |  | 0 |  | 0.64352 | 2 | D | 0 |  |  |  | ROZPOCET | [6 empty] | 0
| D | 764 | Konstrukce klempířské |  |  |  | 0 |  |  |  |  | 0 |  | 0 |  | 0.18992 | 2 | D | 1 |  |  |  | ROZPOCET | [6 empty] | 0
19 | K | 764004801 | Demontáž klempířských konstrukcí žlabu podokapního do suti | m | 48.8 |  | 0 | CS ÚRS 2022 01 |  | základní |  | 0 | 0 | 0 | 0.0026 | 0.12688 | 16 | K | 2 |  |  |  | ROZPOCET | 0 | 0 | 0 | 0 | 0 | 1 | 0 | 16 | -214524672
| Online PSC |  | https://podminky.urs.cz/item/CS_URS_2022_01/764004801 | [14 empty] | Online PSC | 2
| VV |  | čv102 | [14 empty] | VV | 2 | 1 | True | 0 | ROZPOCET
| VV |  | 24,4*2 |  | 48.8 | [12 empty] | VV | 2 | 2 | True | 0 | ROZPOCET
| VV |  | Součet |  | 48.8 | [12 empty] | VV | 2 | 4 | True | 1 | ROZPOCET
20 | K | 764004861 | Demontáž klempířských konstrukcí svodu do suti | m | 16 |  | 0 | CS ÚRS 2022 01 |  | základní |  | 0 | 0 | 0 | 0.00394 | 0.06304 | 16 | K | 2 |  |  |  | ROZPOCET | 0 | 0 | 0 | 0 | 0 | 1 | 0 | 16 | 438688295
| Online PSC |  | https://podminky.urs.cz/item/CS_URS_2022_01/764004861 | [14 empty] | Online PSC | 2
| VV |  | čv102 | [14 empty] | VV | 2 | 1 | True | 0 | ROZPOCET
| VV |  | 4*4 |  | 16 | [12 empty] | VV | 2 | 2 | True | 0 | ROZPOCET
| VV |  | Součet |  | 16 | [12 empty] | VV | 2 | 4 | True | 1 | ROZPOCET
| D | 767 | Konstrukce zámečnické |  |  |  | 0 |  |  |  |  | 0 |  | 0 |  | 0.4536 | 2 | D | 1 |  |  |  | ROZPOCET | [6 empty] | 0
21 | K | 767691833 | Ostatní práce - vyvěšení nebo zavěšení kovových křídel s případným uložením a opětovným zavěšením po provedení stavebních změn vrat, plochy přes 4 m2 | kus | 2 |  | 0 | CS ÚRS 2022 01 |  | základní |  | 0 | 0 | 0 | 0 | 0 | 16 | K | 2 |  |  |  | ROZPOCET | 0 | 0 | 0 | 0 | 0 | 1 | 0 | 16 | -763498611
| Online PSC |  | https://podminky.urs.cz/item/CS_URS_2022_01/767691833 | [14 empty] | Online PSC | 2
| VV |  | čv102 | [14 empty] | VV | 2 | 1 | True | 0 | ROZPOCET
| VV |  | "SV vrata"2 |  | 2 | [12 empty] | VV | 2 | 2 | True | 1 | ROZPOCET
22 | K | 767996701 | Demontáž ostatních zámečnických konstrukcí o hmotnosti jednotlivých dílů řezáním do 50 kg | kg | 453.6 |  | 0 | CS ÚRS 2022 01 |  | základní |  | 0 | 0 | 0 | 0.001 | 0.4536 | 16 | K | 2 |  |  |  | ROZPOCET | 0 | 0 | 0 | 0 | 0 | 1 | 0 | 16 | -1762600194
| Online PSC |  | https://podminky.urs.cz/item/CS_URS_2022_01/767996701 | [14 empty] | Online PSC | 2
| VV |  | čv102+prohlídka | [14 empty] | VV | 2 | 1 | True | 0 | ROZPOCET
| VV |  | trubkové vzpěry ke sloupkům - tr.70/4mm (cca 7,0kg/m) | [14 empty] | VV | 2 | 1 | True | 0 | ROZPOCET
| VV |  | 7,0*(3,6*9*2) |  | 453.6 | [12 empty] | VV | 2 | 2 | True | 0 | ROZPOCET
| VV |  | Mezisoučet |  | 453.6 | [12 empty] | VV | 2 | 3 | True | 0 | ROZPOCET
| VV |  | Součet |  | 453.6 | [12 empty] | VV | 2 | 4 | True | 1 | ROZPOCET

## 00 - VRN
{17692c48-378f-4fcc-a899-3f1d108ab992}
2
| KRYCÍ LIST SOUPISU PRACÍ | [7 empty] | v --- níže se nacházejí doplnkové a pomocné údaje k sestavám --- v | [8 empty] | False
Stavba:
Hala na sůl CM Lanškroun
Objekt:
00 - VRN
| KSO: |  |  |  |  | CC-CZ:
| Místo: |  |  |  |  | Datum: | 0
| Zadavatel: |  |  |  |  | IČ:
|  | SÚS Pardubického kraje |  |  |  | DIČ:
| Uchazeč: |  |  |  |  | IČ: | Vyplň údaj
|  | Vyplň údaj |  |  |  | DIČ: | Vyplň údaj
| Projektant: |  |  |  |  | IČ: | 27492851
|  | APOLO CZ s.r.o. |  |  |  | DIČ:
| Zpracovatel: |  |  |  |  | IČ:
|  | Ing.Jiří Pitra |  |  |  | DIČ:
Poznámka:
| Cena bez DPH | [5 empty] | 0
|  |  | Základ daně |  |  | Sazba daně | Výše daně
| DPH | základní | 0 |  |  | 21% | 0
|  | snížená | 0 |  |  | 15% | 0
|  | zákl. přenesená | 0 |  |  | 21% | 0
|  | sníž. přenesená | 0 |  |  | 15% | 0
|  | nulová | 0 |  |  | 0% | 0
| Cena s DPH |  |  | v | CZK |  | 0
REKAPITULACE ČLENĚNÍ SOUPISU PRACÍ
Stavba:
Hala na sůl CM Lanškroun
Objekt:
00 - VRN
Místo: | [5 empty] | Datum: | 0
Zadavatel: |  |  | SÚS Pardubického kraje |  |  | Projektant: | APOLO CZ s.r.o.
Uchazeč: |  |  | Vyplň údaj |  |  | Zpracovatel: | Ing.Jiří Pitra
Kód dílu - Popis | [6 empty] | Cena celkem [CZK]
Náklady stavby celkem | [6 empty] | 0 | [11 empty] | -1
| VRN - Vedlejší rozpočtové náklady | [5 empty] | 0
| VRN1 - Průzkumné, geodetické a projektové práce | [5 empty] | 0
| VRN3 - Zařízení staveniště | [5 empty] | 0
| VRN4 - Inženýrská činnost | [5 empty] | 0
| VRN7 - Provozní vlivy | [5 empty] | 0
SOUPIS PRACÍ
Stavba:
Hala na sůl CM Lanškroun
Objekt:
00 - VRN
Místo: | [5 empty] | Datum: | 0
Zadavatel: |  |  | SÚS Pardubického kraje |  |  | Projektant: | APOLO CZ s.r.o.
Uchazeč: |  |  | Vyplň údaj |  |  | Zpracovatel: | Ing.Jiří Pitra
PČ | Typ | Kód | Popis | MJ | Množství | J.cena [CZK] | Cena celkem [CZK] | Cenová soustava |  | DPH | J. Nh [h] | Nh celkem [h] | J. hmotnost [t] | Hmotnost celkem [t] | J. suť [t] | Suť Celkem [t]
Náklady soupisu celkem | [6 empty] | 0 |  |  |  |  | 0 |  | 0 |  | 0 |  | D | -1 | [10 empty] | 0
| D | VRN | Vedlejší rozpočtové náklady |  |  |  | 0 |  |  |  |  | 0 |  | 0 |  | 0 | 5 | D | 0 |  |  |  | ROZPOCET | [6 empty] | 0
| D | VRN1 | Průzkumné, geodetické a projektové práce |  |  |  | 0 |  |  |  |  | 0 |  | 0 |  | 0 | 5 | D | 1 |  |  |  | ROZPOCET | [6 empty] | 0
1 | K | 011002000 | Průzkumné práce | … | 1 |  | 0 | CS ÚRS 2021 01 |  | základní |  | 0 | 0 | 0 | 0 | 0 | 1024 | K | 2 |  |  |  | ROZPOCET | 0 | 0 | 0 | 0 | 0 | 1 | 0 | 1024 | -277968133
| Online PSC |  | https://podminky.urs.cz/item/CS_URS_2021_01/011002000 | [14 empty] | Online PSC | 2
| VV |  | "např.odpojení sítí před bouráním,sondy dle potřeby, vytyčení sítí"1 |  | 1 | [12 empty] | VV | 2 | 2 | True | 1 | ROZPOCET
2 | K | 012203000 | Geodetické práce při provádění stavby | … | 1 |  | 0 | CS ÚRS 2021 01 |  | základní |  | 0 | 0 | 0 | 0 | 0 | 1024 | K | 2 |  |  |  | ROZPOCET | 0 | 0 | 0 | 0 | 0 | 1 | 0 | 1024 | -1942782083
| Online PSC |  | https://podminky.urs.cz/item/CS_URS_2021_01/012203000 | [14 empty] | Online PSC | 2
3 | K | 012303000 | Geodetické práce po výstavbě | … | 1 |  | 0 | CS ÚRS 2021 01 |  | základní |  | 0 | 0 | 0 | 0 | 0 | 1024 | K | 2 |  |  |  | ROZPOCET | 0 | 0 | 0 | 0 | 0 | 1 | 0 | 1024 | 471974993
| Online PSC |  | https://podminky.urs.cz/item/CS_URS_2021_01/012303000 | [14 empty] | Online PSC | 2
4 | K | 013203000 | Dokumentace stavby bez rozlišení | … | 1 |  | 0 | CS ÚRS 2021 01 |  | základní |  | 0 | 0 | 0 | 0 | 0 | 1024 | K | 2 |  |  |  | ROZPOCET | 0 | 0 | 0 | 0 | 0 | 1 | 0 | 1024 | 545579115
| Online PSC |  | https://podminky.urs.cz/item/CS_URS_2021_01/013203000 | [14 empty] | Online PSC | 2
| VV |  | "dílenská a výrobní dokumentace v potřebném rozsahu pro stavbu, statika např.pro lešení,..."1 |  | 1 | [12 empty] | VV | 2 | 2 | True | 1 | ROZPOCET
| VV |  | Projekt dopravně inženýrských opatření (DIO) dle potřeby stavby | [14 empty] | VV | 2 | 1 | True | 0 | ROZPOCET
5 | K | 013254000 | Dokumentace skutečného provedení stavby | … | 1 |  | 0 | CS ÚRS 2021 01 |  | základní |  | 0 | 0 | 0 | 0 | 0 | 1024 | K | 2 |  |  |  | ROZPOCET | 0 | 0 | 0 | 0 | 0 | 1 | 0 | 1024 | 1064736220
| Online PSC |  | https://podminky.urs.cz/item/CS_URS_2021_01/013254000 | [14 empty] | Online PSC | 2
| D | VRN3 | Zařízení staveniště |  |  |  | 0 |  |  |  |  | 0 |  | 0 |  | 0 | 5 | D | 1 |  |  |  | ROZPOCET | [6 empty] | 0
6 | K | 030001000 | Zařízení staveniště | … | 1 |  | 0 | CS ÚRS 2021 01 |  | základní |  | 0 | 0 | 0 | 0 | 0 | 1024 | K | 2 |  |  |  | ROZPOCET | 0 | 0 | 0 | 0 | 0 | 1 | 0 | 1024 | 1573031239
| Online PSC |  | https://podminky.urs.cz/item/CS_URS_2021_01/030001000 | [14 empty] | Online PSC | 2
| VV |  | "zřízení, provoz a zrušení zs (buňky, wc, stav.výtah případně jeřáb, vše potřebné pro realizaci díla dle uvážení zhotovitele)"1 |  | 1 | [12 empty] | VV | 2 | 2 | True | 0 | ROZPOCET
| VV |  | Zajištění oplocení stavby pevnými zábranami, zajištění zamezení vstupu na lešení pevnými zábranami do výšky cca 3,0 m, vše dle požadavku KooBOZP | [14 empty] | VV | 2 | 1 | True | 0 | ROZPOCET
| VV |  | Zajištění vstupů do objektu lávkami s dřevěným zábradlím dle požadavku KooBOZP | [14 empty] | VV | 2 | 1 | True | 0 | ROZPOCET
| VV |  | "ochranné zábralí, oplocení" | [14 empty] | VV | 2 | 1 | True | 0 | ROZPOCET
| VV |  | "dočasná ochrana stávajících kcí,vzrostlé zeleně (kmeny stromů), podlah a zařízení proti poškození a znečištění (např. OSB + geotextílie, folie PE)" | [14 empty] | VV | 2 | 1 | True | 0 | ROZPOCET
| VV |  | čištění komunikace | [14 empty] | VV | 2 | 1 | True | 0 | ROZPOCET
| VV |  | zhotovení DIO | [14 empty] | VV | 2 | 1 | True | 0 | ROZPOCET
| VV |  | Součet |  | 1 | [12 empty] | VV | 2 | 4 | True | 1 | ROZPOCET
| D | VRN4 | Inženýrská činnost |  |  |  | 0 |  |  |  |  | 0 |  | 0 |  | 0 | 5 | D | 1 |  |  |  | ROZPOCET | [6 empty] | 0
7 | K | 043002000 | Zkoušky a ostatní měření | … | 1 |  | 0 | CS ÚRS 2021 01 |  | základní |  | 0 | 0 | 0 | 0 | 0 | 1024 | K | 2 |  |  |  | ROZPOCET | 0 | 0 | 0 | 0 | 0 | 1 | 0 | 1024 | -337735452
| Online PSC |  | https://podminky.urs.cz/item/CS_URS_2021_01/043002000 | [14 empty] | Online PSC | 2
| VV |  | "zhutnění, atd."1 |  | 1 | [12 empty] | VV | 2 | 2 | True | 1 | ROZPOCET
| VV |  | Provedení zkoušek únosnosti konstrukčních vrstev akreditovanou zkušebnou | [14 empty] | VV | 2 | 1 | True | 0 | ROZPOCET
8 | K | 045002000 | Kompletační a koordinační činnost | … | 1 |  | 0 | CS ÚRS 2021 01 |  | základní |  | 0 | 0 | 0 | 0 | 0 | 1024 | K | 2 |  |  |  | ROZPOCET | 0 | 0 | 0 | 0 | 0 | 1 | 0 | 1024 | -2124412027
| Online PSC |  | https://podminky.urs.cz/item/CS_URS_2021_01/045002000 | [14 empty] | Online PSC | 2
| VV |  | "např. koordinace instalací, fotodokumentace stáv.stavu (3x CD, ev. znalecký posudek), sledování případných trhlin kcí terčíky atd."1 |  | 1 | [12 empty] | VV | 2 | 2 | True | 0 | ROZPOCET
| VV |  | vypracování a předání Kontrolních a zkušebních plánů dle SOD | [14 empty] | VV | 2 | 1 | True | 0 | ROZPOCET
| VV |  | Předání rizik zhotovitele a subdodavatelů KooBOZP | [14 empty] | VV | 2 | 1 | True | 0 | ROZPOCET
| VV |  | Vypracování a aktualizace detailního týdenního HMG | [14 empty] | VV | 2 | 1 | True | 0 | ROZPOCET
| VV |  | dodání všech dokladů dle SOD | [14 empty] | VV | 2 | 1 | True | 0 | ROZPOCET
| VV |  | lešenářské průkazy | [14 empty] | VV | 2 | 1 | True | 0 | ROZPOCET
| VV |  | Návod na užívání, provoz a údržbu včetně zaškolení obsluhy atd. | [14 empty] | VV | 2 | 1 | True | 0 | ROZPOCET
| VV |  | předložení vzorků materiálů dle požadavku investora | [14 empty] | VV | 2 | 1 | True | 0 | ROZPOCET
| VV |  | Součet |  | 1 | [12 empty] | VV | 2 | 4 | True | 1 | ROZPOCET
| D | VRN7 | Provozní vlivy |  |  |  | 0 |  |  |  |  | 0 |  | 0 |  | 0 | 5 | D | 1 |  |  |  | ROZPOCET | [6 empty] | 0
9 | K | 071103000 | Provoz investora | … | 1 |  | 0 | CS ÚRS 2021 01 |  | základní |  | 0 | 0 | 0 | 0 | 0 | 1024 | K | 2 |  |  |  | ROZPOCET | 0 | 0 | 0 | 0 | 0 | 1 | 0 | 1024 | -438197470
| Online PSC |  | https://podminky.urs.cz/item/CS_URS_2021_01/071103000 | [14 empty] | Online PSC | 2
| VV |  | "pokud budou práce probíhat za provozu, mohou z toho vyplývat nějaká omezení (hlučnost, prašnost,...)"1 |  | 1 | [12 empty] | VV | 2 | 2 | True | 1 | ROZPOCET

## Seznam figur
SEZNAM FIGUR
Kód: | 202201
Stavba: | Hala na sůl CM Lanškroun
Datum: | 0
Kód | Popis | MJ | Výměra
D1-01/ 01 | Stavební a montážní práce
his | hi svislá | m2 | 55.37
| položka pro ocenění provedení HI dle zvyklostí zhotovitele (předpoklad volně položená se svař.spoji) |  | 0
| čv102,104,TZ |  | 0
| "sklad soli - 500mm nad podlahu"(0,27+0,5)*(25,4*2+11,032*2+0,4*2) |  | 56.721
| "předběžně odhad na boky prefa sloupů"(0,27+0,5)*(0,2*6) |  | 0.924
| "odpočet výřezu u vrat"-0,5*4,55 |  | -2.275
his | Součet |  | 55.37
Použití figury:
711472051 | Provedení svislé izolace proti tlakové vodě termoplasty lepenou fólií PVC | m2 | 55.37
711491271 | Provedení doplňků izolace proti vodě na ploše svislé z textilií vrstva podkladní | m2 | 55.37
711491272 | Provedení doplňků izolace proti vodě na ploše svislé z textilií vrstva ochranná | m2 | 55.37
69311082 | geotextilie netkaná separační, ochranná, filtrační, drenážní PP 500g/m2 | m2 | 354.273
69311086 | geotextilie netkaná separační, ochranná, filtrační, drenážní PP 1000g/m2 | m2 | 354.273
hiv | hi vodorovná | m2 | 282.033
| položka pro ocenění provedení HI dle zvyklostí zhotovitele bez ohledu na popis uvedený v položce (předpoklad volně položená se svař.spoji) |  | 0
| čv102,104, skladba S11 |  | 0
| (25,4*11,032+0,4*4,55) |  | 282.033
hiv | Součet |  | 282.033
Použití figury:
711471051 | Provedení vodorovné izolace proti tlakové vodě termoplasty lepenou fólií PVC | m2 | 282.033
564811111 | Podklad ze štěrkodrtě ŠD plochy přes 100 m2 tl 50 mm | m2 | 282.033
711491171 | Provedení doplňků izolace proti vodě na vodorovné ploše z textilií vrstva podkladní | m2 | 282.033
711491172 | Provedení doplňků izolace proti vodě na vodorovné ploše z textilií vrstva ochranná | m2 | 282.033
952902121 | Čištění budov zametení drsných podlah | m2 | 282.033
69311082 | geotextilie netkaná separační, ochranná, filtrační, drenážní PP 500g/m2 | m2 | 354.273
69311086 | geotextilie netkaná separační, ochranná, filtrační, drenážní PP 1000g/m2 | m2 | 354.273

## Pokyny pro vyplnění
Struktura údajů, formát souboru a metodika pro zpracování
Struktura
Soubor je složen ze záložky Rekapitulace stavby a záložek s názvem soupisu prací pro jednotlivé objekty ve formátu XLSX. Každá ze záložek přitom obsahuje
ještě samostatné sestavy vymezené orámovaním a nadpisem sestavy.
Rekapitulace stavby obsahuje sestavu Rekapitulace stavby a Rekapitulace objektů stavby a soupisů prací.
V sestavě Rekapitulace stavby jsou uvedeny informace identifikující předmět veřejné zakázky na stavební práce, KSO, CC-CZ, CZ-CPV, CZ-CPA a rekapitulaci
celkové nabídkové ceny uchazeče.
Termínem "uchazeč" (resp. zhotovitel) se myslí "účastník zadávacího řízení" ve smyslu zákona o zadávání veřejných zakázek.
V sestavě Rekapitulace objektů stavby a soupisů prací je uvedena rekapitulace stavebních objektů, inženýrských objektů, provozních souborů,
vedlejších a ostatních nákladů a ostatních nákladů s rekapitulací nabídkové ceny za jednotlivé soupisy prací. Na základě údaje Typ je možné
identifikovat, zda se jedná o objekt nebo soupis prací pro daný objekt:
|  | STA | Stavební objekt pozemní
|  | ING | Stavební objekt inženýrský
|  | PRO | Provozní soubor
|  | VON | Vedlejší a ostatní náklady
|  | OST | Ostatní
|  | Soupis | Soupis prací pro daný typ objektu
Soupis prací pro jednotlivé objekty obsahuje sestavy Krycí list soupisu prací, Rekapitulace členění soupisu prací, Soupis prací. Za soupis prací může být považován
i objekt stavby v případě, že neobsahuje podřízenou zakázku.
Krycí list soupisu obsahuje rekapitulaci informací o předmětu veřejné zakázky ze sestavy Rekapitulace stavby, informaci o zařazení objektu do KSO,
CC-CZ, CZ-CPV, CZ-CPA a rekapitulaci celkové nabídkové ceny uchazeče za aktuální soupis prací.
Rekapitulace členění soupisu prací obsahuje rekapitulaci soupisu prací ve všech úrovních členění soupisu tak, jak byla tato členění použita (např.
stavební díly, funkční díly, případně jiné členění) s rekapitulací nabídkové ceny.
Soupis prací obsahuje položky veškerých stavebních nebo montážních prací, dodávek materiálů a služeb nezbytných pro zhotovení stavebního objektu,
inženýrského objektu, provozního souboru, vedlejších a ostatních nákladů.
Pro položky soupisu prací se zobrazují následující informace:
|  | PČ |  | Pořadové číslo položky v aktuálním soupisu
|  | TYP |  | Typ položky: K - konstrukce, M - materiál, PP - plný popis, PSC - poznámka k souboru cen, P - poznámka k položce, VV - výkaz výměr
|  | Kód |  | Kód položky
|  | Popis |  | Zkrácený popis položky
|  | MJ |  | Měrná jednotka položky
|  | Množství |  | Množství v měrné jednotce
|  | J.cena |  | Jednotková cena položky. Zadaní může obsahovat namísto J.ceny sloupce J.materiál a J.montáž, jejichž součet definuje
J.cenu položky.
|  | Cena celkem |  | Celková cena položky daná jako součin množství a j.ceny
|  | Cenová soustava |  | Příslušnost položky do cenové soustavy
Ke každé položce soupisu prací se na samostatných řádcích může zobrazovat:
Plný popis položky
Poznámka k souboru cen a poznámka zadavatele
Výkaz výměr
Pokud je k řádku výkazu výměr evidovaný údaj ve sloupci Kód, jedná se o definovaný odkaz, na který se může odvolávat výkaz výměr z jiné položky.
Metodika pro zpracování
Jednotlivé sestavy jsou v souboru provázány. Editovatelné pole jsou zvýrazněny žlutým podbarvením, ostatní pole neslouží k editaci a nesmí být jakkoliv
modifikovány.
Uchazeč je pro podání nabídky povinen vyplnit žlutě podbarvená pole:
Pole Uchazeč v sestavě Rekapitulace stavby - zde uchazeč vyplní svůj název (název subjektu)
Pole IČ a DIČ v sestavě Rekapitulace stavby - zde uchazeč vyplní svoje IČ a DIČ
Datum v sestavě Rekapitulace stavby - zde uchazeč vyplní datum vytvoření nabídky
J.cena = jednotková cena v sestavě Soupis prací o maximálním počtu desetinných míst uvedených v poli
- pokud sestavy soupisů prací obsahují pole J.cena, měla by být všechna tato pole vyplněna nenulovými
Poznámka - nepovinný údaj pro položku soupisu
V případě, že sestavy soupisů prací neobsahují pole J.cena, potom ve všech soupisech prací obsahují pole:
- J.materiál - jednotková cena materiálu
- J.montáž - jednotková cena montáže
Uchazeč v tomto případě by měl vyplnit všechna pole J.materiál a pole J.montáž nenulovými kladnými číslicemi. V případech, kdy položka
neobsahuje žádný materiál je přípustné, aby pole J.materiál bylo vyplněno nulou. V případech, kdy položka neobsahuje žádnou montáž je přípustné,
aby pole J.montáž bylo vyplněno nulou. Obě pole - J.materiál, J.Montáž u jedné položky by však neměly být vyplněny nulou.
Rekapitulace stavby
Název |  |  | Povinný |  | Popis | Typ | Max. počet
atributu |  |  | (A/N) |  |  |  | znaků
Kód |  |  | A |  | Kód stavby | String | 20
Stavba |  |  | A |  | Název stavby | String | 120
Místo |  |  | N |  | Místo stavby | String | 50
Datum |  |  | A |  | Datum vykonaného exportu | Date
KSO |  |  | N |  | Klasifikace stavebního objektu | String | 15
CC-CZ |  |  | N |  | Klasifikace stavbeních děl | String | 15
CZ-CPV |  |  | N |  | Společný slovník pro veřejné zakázky | String | 20
CZ-CPA |  |  | N |  | Klasifikace produkce podle činností | String | 20
Zadavatel |  |  | N |  | Zadavatel zadaní | String | 50
IČ |  |  | N |  | IČ zadavatele zadaní | String | 20
DIČ |  |  | N |  | DIČ zadavatele zadaní | String | 20
Uchazeč |  |  | N |  | Uchazeč veřejné zakázky | String | 50
Projektant |  |  | N |  | Projektant | String | 50
Poznámka |  |  | N |  | Poznámka k zadání | String | 255
Sazba DPH |  |  | A |  | Rekapitulace sazeb DPH u položek soupisů | eGSazbaDph
Základna DPH |  |  | A |  | Základna DPH určena součtem celkové ceny z položek soupisů | Double
Hodnota DPH |  |  | A |  | Hodnota DPH | Double
Cena bez DPH |  |  | A |  | Celková cena bez DPH za celou stavbu. Sčítává se ze všech listů. | Double
Cena s DPH |  |  | A |  | Celková cena s DPH za celou stavbu | Double
Rekapitulace objektů stavby a soupisů prací
Název |  |  | Povinný |  | Popis | Typ | Max. počet
atributu |  |  | (A/N) |  |  |  | znaků
Kód |  |  | A |  | Přebírá se z Rekapitulace stavby | String | 20
Stavba |  |  | A |  | Přebírá se z Rekapitulace stavby | String | 120
Místo |  |  | N |  | Přebírá se z Rekapitulace stavby | String | 50
Datum |  |  | A |  | Přebírá se z Rekapitulace stavby | Date
Zadavatel |  |  | N |  | Přebírá se z Rekapitulace stavby | String | 50
Projektant |  |  | N |  | Přebírá se z Rekapitulace stavby | String | 50
Uchazeč |  |  | N |  | Přebírá se z Rekapitulace stavby | String | 50
Kód |  |  | A |  | Kód objektu | String | 20
Objektu, Soupis prací |  |  | A |  | Název objektu | String | 120
Cena bez DPH |  |  | A |  | Cena bez DPH za daný objekt | Double
Cena s DPH |  |  | A |  | Cena spolu s DPH za daný objekt | Double
Typ |  |  | A |  | Typ zakázky | eGTypZakazky
Krycí list soupisu
Název |  |  | Povinný |  | Popis | Typ | Max. počet
atributu |  |  | (A/N) |  |  |  | znaků
Stavba |  |  | A |  | Přebírá se z Rekapitulace stavby | String | 120
Objekt |  |  | A |  | Kód a název objektu | String | 20 + 120
Soupis |  |  | A |  | Kód a název soupisu | String | 20 + 120
KSO |  |  | N |  | Klasifikace stavebního objektu | String | 15
CC-CZ |  |  | N |  | Klasifikace stavbeních děl | String | 15
CZ-CPV |  |  | N |  | Společný slovník pro veřejné zakázky | String | 20
CZ-CPA |  |  | N |  | Klasifikace produkce podle činností | String | 20
Místo |  |  | N |  | Přebírá se z Rekapitulace stavby | String | 50
Zadavatel |  |  | N |  | Přebírá se z Rekapitulace stavby | String | 50
Uchazeč |  |  | N |  | Přebírá se z Rekapitulace stavby | String | 50
Projektant |  |  | N |  | Přebírá se z Rekapitulace stavby | String | 50
Poznámka |  |  | N |  | Poznámka k soupisu prací | String | 255
Sazba DPH |  |  | A |  | Rekapitulace sazeb DPH na položkách aktuálního soupisu | eGSazbaDph
Základna DPH |  |  | A |  | Základna DPH určena součtem celkové ceny z položek aktuálního soupisu | Double
Hodnota DPH |  |  | A |  | Hodnota DPH | Double
Cena bez DPH |  |  | A |  | Cena bez DPH za daný soupis | Double
Cena s DPH |  |  | A |  | Cena s DPH za daný soupis | Double
Rekapitulace členění soupisu prací
Název |  |  | Povinný |  | Popis | Typ | Max. počet
atributu |  |  | (A/N) |  |  |  | znaků
Stavba |  |  | A |  | Přebírá se z Rekapitulace stavby | String | 120
Objekt |  |  | A |  | Kód a název objektu, přebírá se z Krycího listu soupisu | String | 20 + 120
Soupis |  |  | A |  | Kód a název objektu, přebírá se z Krycího listu soupisu | String | 20 + 120
Místo |  |  | N |  | Přebírá se z Rekapitulace stavby | String | 50
Datum |  |  | A |  | Přebírá se z Rekapitulace stavby | Date
Zadavatel |  |  | N |  | Přebírá se z Rekapitulace stavby | String | 50
Projektant |  |  | N |  | Přebírá se z Rekapitulace stavby | String | 50
Uchazeč |  |  | N |  | Přebírá se z Rekapitulace stavby | String | 50
Kód dílu - Popis |  |  | A |  | Kód a název dílu ze soupisu | String | 20 + 100
Cena celkem |  |  | A |  | Cena celkem za díl ze soupisu | Double
Soupis prací
Název |  |  | Povinný |  | Popis | Typ | Max. počet
atributu |  |  | (A/N) |  |  |  | znaků
Stavba |  |  | A |  | Přebírá se z Rekapitulace stavby | String | 120
Objekt |  |  | A |  | Kód a název objektu | String | 20 + 120
Soupis |  |  | A |  | Přebírá se z Krycího listu soupisu | String | 20 + 120
Místo |  |  | N |  | Přebírá se z Krycího listu soupisu | String | 50
Datum |  |  | A |  | Přebírá se z Krycího listu soupisu | Date
Zadavatel |  |  | N |  | Přebírá se z Krycího listu soupisu | String | 50
Projektant |  |  | N |  | Přebírá se z Krycího listu soupisu | String | 50
Uchazeč |  |  | N |  | Přebírá se z Krycího listu soupisu | String | 50
PČ |  |  | A |  | Pořadové číslo položky soupisu | Long
Typ |  |  | A |  | Typ položky soupisu | eGTypPolozky | 1
Kód |  |  | A |  | Kód položky ze soupisu | String | 20
Popis |  |  | A |  | Popis položky ze soupisu | String | 255
MJ |  |  | A |  | Měrná jednotka položky | String | 10
Množství |  |  | A |  | Množství položky soupisu | Double
J.Cena |  |  | A |  | Jednotková cena položky | Double
Cena celkem |  |  | A |  | Cena celkem vyčíslena jako J.Cena * Množství | Double
Cenová soustava |  |  | N |  | Zařazení položky do cenové soustavy | String | 50
p |  |  | N |  | Poznámka položky ze soupisu | Memo
psc |  |  | N |  | Poznámka k souboru cen ze soupisu | Memo
pp |  |  | N |  | Plný popis položky ze soupisu | Memo
vv |  |  | N |  | Výkaz výměr (figura, výraz, výměra) ze soupisu | Text,Text,Double | 20, 150
DPH |  |  | A |  | Sazba DPH pro položku | eGSazbaDPH
Hmotnost |  |  | A |  | Hmotnost položky ze soupisu | Double
Suť |  |  | A |  | Suť položky ze soupisu | Double
Nh |  |  | N |  | Normohodiny položky ze soupisu | Double
Datová věta
Typ věty |  |  | Hodnota |  | Význam
eGSazbaDPH |  |  | základní |  | Základní sazba DPH
|  |  | snížená |  | Snížená sazba DPH
|  |  | nulová |  | Nulová sazba DPH
|  |  | zákl. přenesená |  | Základní sazba DPH přenesená
|  |  | sníž. přenesená |  | Snížená sazba DPH přenesená
eGTypZakazky |  |  | STA |  | Stavební objekt
|  |  | PRO |  | Provozní soubor
|  |  | ING |  | Inženýrský objekt
|  |  | VON |  | Vedlejší a ostatní náklady
|  |  | OST |  | Ostatní náklady
eGTypPolozky |  |  | 1 |  | Položka typu HSV
|  |  | 2 |  | Položka typu PSV
|  |  | 3 |  | Položka typu M
|  |  | 4 |  | Položka typu OST