## Rekapitulace
EstiCon | Firma:
Rekapitulace ceny
Stavba: 002 - Rekonstrukce silnice II/343 Hlinsko II.etapa
| Celková cena bez DPH: | 0
| Celková cena s DPH: | 0
Objekt | Popis | Cena bez DPH | DPH | Cena s DPH
SO 132 | Chodníky a parkovací plochy | 0 | 0 | 0
SO 402 | Veřejné osvětlení | 0 | 0 | 0

## SO 132
EstiCon |  |  |  | Firma: | [6 empty] | 3
Soupis prací objektu
S | Stavba: | 002 |  | Rekonstrukce silnice II/343 Hlinsko II.etapa |  |  | SO 132 | 0 |  | 0 | 2
O | Rozpočet: | SO 132 |  | Chodníky a parkovací plochy | [5 empty] | 0.15 | 2
Typ | Poř. číslo | Kód položky | Varianta | Název Položky | MJ | Množství | Cena |  | Cenová soustava | 0.21
[7 empty] | Jednotková | Celkem
0 | 1 | 2 | 3 | 4 | 5 | 6 | 7 | 8 | 9
SD |  | 0 |  | Všeobecné konstrukce a práce |  |  |  | 0
P | 1 | 014111 | a | POPLATKY ZA SKLÁDKU TYP S-IO (INERTNÍ ODPAD) | M3 | 238.334 | 0 | 0 | OTSKP ~ 2023 | 0 | 3
PP |  |  |  | trvalá skládka - zemina, štěrk
VV |  |  |  | [!12373] = 156,400 [A] [!11332] = 70,800 [B] [!13273] = 11,134 [C] Celkové množství = 238,334
TS |  |  |  | zahrnuje veškeré poplatky provozovateli skládky související s uložením odpadu na skládce.
P | 2 | 014111 | b | POPLATKY ZA SKLÁDKU TYP S-IO (INERTNÍ ODPAD) | M3 | 55.501 | 0 | 0 | OTSKP ~ 2023 | 0 | 3
PP |  |  |  | trvalá skládka - materiál s asfaltem
VV |  |  |  | pol. 11313 [!11313] = 55,501 [A]
TS |  |  |  | zahrnuje veškeré poplatky provozovateli skládky související s uložením odpadu na skládce.
P | 3 | 014121 |  | POPLATKY ZA SKLÁDKU TYP S-OO (OSTATNÍ ODPAD) | M3 | 64.831 | 0 | 0 | OTSKP ~ 2023 | 0 | 3
PP |  |  |  | demoliční materiál - stavební suť (kámen, beton, kostky, železobeton, obrubníky, šachty, dřevo)
VV |  |  |  | [!11334] = 37,001 [A] [!11347] = 6,115 [B] [!11351]*0,1*0,2 = 1,565 [C] [!96615] = 3,000 [D] [!96616] = 3,500 [E] [!96617] = 8,400 [F] [!915402]*0,3 = 5,250 [G] Celkové množství = 64,831
TS |  |  |  | zahrnuje veškeré poplatky provozovateli skládky související s uložením odpadu na skládce.
P | 4 | 03100 | R | ZAŘÍZENÍ STAVENIŠTĚ - ZŘÍZENÍ, PROVOZ, DEMONTÁŽ | KPL | 1 | 0 | 0 | OTSKP ~ 2023 | 0 | 3
PP |  |  |  | Obecná položka pro přesun stávajících květináčů, nástěnek, kontejnerů mimo stavbu a zpěr do nových poloh.
VV |  |  |  | 1 = 1,000 [A]
TS |  |  |  | zahrnuje objednatelem povolené náklady na pořízení (event. pronájem), provozování, udržování a likvidaci zhotovitelova zařízení
SD |  | 1 |  | Zemní práce |  |  |  | 0
P | 5 | 11313 |  | ODSTRANĚNÍ KRYTU ZPEVNĚNÝCH PLOCH S ASFALTOVÝM POJIVEM | M3 | 55.501 | 0 | 0 | OTSKP ~ 2023 | 0 | 3
PP |  |  |  | odstranění stávajících asfaltových vrstev v místě nového chodníku - předpoklad proříznutí spáry a rozlání do ker včetně odvozu na skládku a uložení
VV |  |  |  | dle situace stávajícího stavu v ploše stavajících asfaltových ploch (odečteno z AutoCADU) 7,372+9,900+48,641+23,381+82,255+198,458 = 370,007 [B] tl. vrstvy k odstranění 0,15 = 0,150 [C] b*c = 55,501 [D]
TS |  |  |  | Položka zahrnuje veškerou manipulaci s vybouranou sutí a s vybouranými hmotami vč. uložení na skládku. Nezahrnuje poplatek za skládku, který se vykazuje v položce 0141** (s výjimkou malého množství bouraného materiálu, kde je možné poplatek zahrnout do jednotkové ceny bourání – tento fakt musí být uveden v doplňujícím textu k položce).
P | 6 | 11332 |  | ODSTRANĚNÍ PODKLADŮ ZPEVNĚNÝCH PLOCH Z KAMENIVA NESTMELENÉHO | M3 | 70.8 | 0 | 0 | OTSKP ~ 2023 | 0 | 3
PP |  |  |  | stávající podkladní vrstvy ŠD a ŠP - na trvalou skládku.
VV |  |  |  | dle situace stávajícího stavu v ploše (odečteno z AutoCADU) 370+102 = 472,000 [A] tl. vrstvy k odstranění 0,15 = 0,150 [B] a*b = 70,800 [D]
TS |  |  |  | Položka zahrnuje veškerou manipulaci s vybouranou sutí a s vybouranými hmotami vč. uložení na skládku. Nezahrnuje poplatek za skládku, který se vykazuje v položce 0141** (s výjimkou malého množství bouraného materiálu, kde je možné poplatek zahrnout do jednotkové ceny bourání – tento fakt musí být uveden v doplňujícím textu k položce).
P | 7 | 11334 |  | ODSTRANĚNÍ PODKLADU ZPEVNĚNÝCH PLOCH S CEMENT POJIVEM | M3 | 37.001 | 0 | 0 | OTSKP ~ 2023 | 0 | 3
PP |  |  |  | vrstvy stávajícího KSC v chodníkových plochách - na trvalou skládku
VV |  |  |  | dle situace stávajícího stavu v ploše stávajících asfaltů (odečteno z AutoCADU) 7,372+9,900+48,641+23,381+82,255+198,458 = 370,007 [B] tl. vrstvy k odstranění 0,1 = 0,100 [C] b*c = 37,001 [D]
TS |  |  |  | Položka zahrnuje veškerou manipulaci s vybouranou sutí a s vybouranými hmotami vč. uložení na skládku. Nezahrnuje poplatek za skládku, který se vykazuje v položce 0141** (s výjimkou malého množství bouraného materiálu, kde je možné poplatek zahrnout do jednotkové ceny bourání – tento fakt musí být uveden v doplňujícím textu k položce).
P | 8 | 11347 |  | ODSTRAN KRYTU ZPEVNĚNÝCH PLOCH Z DLAŽEB KOSTEK VČET PODKL | M3 | 6.115 | 0 | 0 | OTSKP ~ 2023 | 0 | 3
PP |  |  |  | původní chodníkové plochy z dlažby v místech novostavby chodníku - na skládku investora Hlinsko
VV |  |  |  | dle situace stávajícího stavu v ploše stávající dlažby (odečteno z AutoCADU) 4,688+28,615+19,416+3,244+45,955 = 101,918 [B] tl. vrstvy k odstranění 0,06 = 0,060 [C] b*c = 6,115 [D]
TS |  |  |  | Položka zahrnuje veškerou manipulaci s vybouranou sutí a s vybouranými hmotami vč. uložení na skládku. Nezahrnuje poplatek za skládku, který se vykazuje v položce 0141** (s výjimkou malého množství bouraného materiálu, kde je možné poplatek zahrnout do jednotkové ceny bourání – tento fakt musí být uveden v doplňujícím textu k položce).
P | 9 | 11351 |  | ODSTRANĚNÍ ZÁHONOVÝCH OBRUBNÍKŮ | M | 78.242 | 0 | 0 | OTSKP ~ 2023 | 0 | 3
PP |  |  |  | odstranění záhonového obrubníku podél chodníků, včetně lože - na trvalou skládku
VV |  |  |  | dle situace stávajícího stavu délka stávajících obrubníků (odečteno z AutoCADU) 11,935+3,497+8,618+10,729+13,410+30,053 = 78,242 [B]
TS |  |  |  | Položka zahrnuje veškerou manipulaci s vybouranou sutí a s vybouranými hmotami vč. uložení na skládku. Nezahrnuje poplatek za skládku, který se vykazuje v položce 0141** (s výjimkou malého množství bouraného materiálu, kde je možné poplatek zahrnout do jednotkové ceny bourání – tento fakt musí být uveden v doplňujícím textu k položce).
P | 10 | 12110 |  | SEJMUTÍ ORNICE NEBO LESNÍ PŮDY | M3 | 22.5 | 0 | 0 | OTSKP ~ 2023 | 0 | 3
PP |  |  |  | stávající dotčené zelené plochy - zemina na deponii
VV |  |  |  | dle situace stávajícího stavu plocha ornice k odstranění (odečteno z AutoCADU) 150 = 150,000 [B] tl. vrstvy k odstranění 0,15 = 0,150 [C] b*c = 22,500 [D]
TS |  |  |  | položka zahrnuje sejmutí ornice bez ohledu na tloušťku vrstvy a její vodorovnou dopravu nezahrnuje uložení na trvalou skládku
P | 11 | 12373 |  | ODKOP PRO SPOD STAVBU SILNIC A ŽELEZNIC TŘ. I | M3 | 156.4 | 0 | 0 | OTSKP ~ 2023 | 0 | 3
PP |  |  |  | Odkop pod konstrukcí chodníku a parkoviště na úroveň pláně. Včetně odvozu na trvalou skládku
VV |  |  |  | dle situace stávajícího stavu v ploše chodníků (odečteno z AutoCADU) 370+102 = 472,000 [B] tl. vrstvy k odstranění 0,10 = 0,100 [C] b*c = 47,200 [D] v zelených plochách (odečteno z AutoCADU) 316 = 316,000 [E] tl. vrstvy k odstranění 0,20 = 0,200 [F] e*f = 63,200 [G] v asfaltových plochách 230 = 230,000 [H] h*0,2 = 46,000 [I] Celkem d+g+i = 156,400 [J]
TS |  |  |  | položka zahrnuje: - vodorovná a svislá doprava, přemístění, přeložení, manipulace s výkopkem - kompletní provedení vykopávky nezapažené i zapažené - ošetření výkopiště po celou dobu práce v něm vč. klimatických opatření - ztížení vykopávek v blízkosti podzemního vedení, konstrukcí a objektů vč. jejich dočasného zajištění - ztížení pod vodou, v okolí výbušnin, ve stísněných prostorech a pod. - příplatek za lepivost - těžení po vrstvách, pásech a po jiných nutných částech (figurách) - čerpání vody vč. čerpacích jímek, potrubí a pohotovostní čerpací soupravy (viz ustanovení k pol. 1151,2) - potřebné snížení hladiny podzemní vody - těžení a rozpojování jednotlivých balvanů - vytahování a nošení výkopku - svahování a přesvah. svahů do konečného tvaru, výměna hornin v podloží a v pláni znehodnocené klimatickými vlivy - ruční vykopávky, odstranění kořenů a napadávek - pažení, vzepření a rozepření vč. přepažování (vyjma štětových stěn) - úpravu, ochranu a očištění dna, základové spáry, stěn a svahů - zhutnění podloží, případně i svahů vč. svahování - zřízení stupňů v podloží a lavic na svazích, není-li pro tyto práce zřízena samostatná položka - udržování výkopiště a jeho ochrana proti vodě - odvedení nebo obvedení vody v okolí výkopiště a ve výkopišti - třídění výkopku - veškeré pomocné konstrukce umožňující provedení vykopávky (příjezdy, sjezdy, nájezdy, lešení, podpěr. konstr., přemostění, zpevněné plochy, zakrytí a pod.) - nezahrnuje uložení zeminy (na skládku, do násypu) ani poplatky za skládku, vykazují se v položce č.0141**
P | 12 | 12573 |  | VYKOPÁVKY ZE ZEMNÍKŮ A SKLÁDEK TŘ. I | M3 | 22.5 | 0 | 0 | OTSKP ~ 2023 | 0 | 3
PP |  |  |  | natěžení ornice z deponie pro zpětné využití
VV |  |  |  | [!12110] = 22,500 [A]
TS |  |  |  | položka zahrnuje: - vodorovná a svislá doprava, přemístění, přeložení, manipulace s výkopkem - kompletní provedení vykopávky nezapažené i zapažené - ošetření výkopiště po celou dobu práce v něm vč. klimatických opatření - ztížení vykopávek v blízkosti podzemního vedení, konstrukcí a objektů vč. jejich dočasného zajištění - ztížení pod vodou, v okolí výbušnin, ve stísněných prostorech a pod. - příplatek za lepivost - těžení po vrstvách, pásech a po jiných nutných částech (figurách) - čerpání vody vč. čerpacích jímek, potrubí a pohotovostní čerpací soupravy (viz ustanovení k pol. 1151,2) - potřebné snížení hladiny podzemní vody - těžení a rozpojování jednotlivých balvanů - vytahování a nošení výkopku - ruční vykopávky, odstranění kořenů a napadávek - pažení, vzepření a rozepření vč. přepažování (vyjma štětových stěn) - úpravu, ochranu a očištění dna, základové spáry, stěn a svahů - udržování výkopiště a jeho ochrana proti vodě - odvedení nebo obvedení vody v okolí výkopiště a ve výkopišti - třídění výkopku - veškeré pomocné konstrukce umožňující provedení vykopávky (příjezdy, sjezdy, nájezdy, lešení, podpěr. konstr., přemostění, zpevněné plochy, zakrytí a pod.) položka nezahrnuje: - práce spojené s otvírkou zemníku
P | 13 | 13273 |  | HLOUBENÍ RÝH ŠÍŘ DO 2M PAŽ I NEPAŽ TŘ. I | M3 | 11.134 | 0 | 0 | OTSKP ~ 2023 | 0 | 3
PP |  |  |  | výkopy rýh pro kanalizační přípojky, vše se odveze na trvalou skládku, vč. rozšíření a prohloubení pro vpusti
VV |  |  |  | dle situace D.1.1.2.1 a VPR D.1.1.2.3 výkopy pro přípojky 6,5*0,8*1,3 = 6,760 [B] prohloubení pro vpusti 1,8*1,8*1,1*1 = 3,564 [C] rozšíření pro vpusti 1,8*0,6*0,75*1 = 0,810 [D] b+c+d = 11,134 [E]
TS |  |  |  | položka zahrnuje: - vodorovná a svislá doprava, přemístění, přeložení, manipulace s výkopkem - kompletní provedení vykopávky nezapažené i zapažené - ošetření výkopiště po celou dobu práce v něm vč. klimatických opatření - ztížení vykopávek v blízkosti podzemního vedení, konstrukcí a objektů vč. jejich dočasného zajištění - ztížení pod vodou, v okolí výbušnin, ve stísněných prostorech a pod. - příplatek za lepivost - těžení po vrstvách, pásech a po jiných nutných částech (figurách) - čerpání vody vč. čerpacích jímek, potrubí a pohotovostní čerpací soupravy (viz ustanovení k pol. 1151,2) - potřebné snížení hladiny podzemní vody - těžení a rozpojování jednotlivých balvanů - vytahování a nošení výkopku - svahování a přesvah. svahů do konečného tvaru, výměna hornin v podloží a v pláni znehodnocené klimatickými vlivy - ruční vykopávky, odstranění kořenů a napadávek - pažení, vzepření a rozepření vč. přepažování (vyjma štětových stěn) - úpravu, ochranu a očištění dna, základové spáry, stěn a svahů - odvedení nebo obvedení vody v okolí výkopiště a ve výkopišti - třídění výkopku - veškeré pomocné konstrukce umožňující provedení vykopávky (příjezdy, sjezdy, nájezdy, lešení, podpěr. konstr., přemostění, zpevněné plochy, zakrytí a pod.) - nezahrnuje uložení zeminy (na skládku, do násypu) ani poplatky za skládku, vykazují se v položce č.0141**
P | 14 | 17120 |  | ULOŽENÍ SYPANINY DO NÁSYPŮ A NA SKLÁDKY BEZ ZHUTNĚNÍ | M3 | 190.034 | 0 | 0 | OTSKP ~ 2023 | 0 | 3
PP |  |  |  | uložení vykopané zeminy a ornice. Uložení na skládku / deponii
VV |  |  |  | [!12373]+[!12110]+[!13273] = 190,034 [A]
TS |  |  |  | položka zahrnuje: - kompletní provedení zemní konstrukce do předepsaného tvaru - ošetření úložiště po celou dobu práce v něm vč. klimatických opatření - ztížení v okolí vedení, konstrukcí a objektů a jejich dočasné zajištění - ztížení provádění ve ztížených podmínkách a stísněných prostorech - ztížené ukládání sypaniny pod vodu - ukládání po vrstvách a po jiných nutných částech (figurách) vč. dosypávek - spouštění a nošení materiálu - úprava, očištění a ochrana podloží a svahů - svahování, uzavírání povrchů svahů - udržování úložiště a jeho ochrana proti vodě - odvedení nebo obvedení vody v okolí úložiště a v úložišti - veškeré pomocné konstrukce umožňující provedení zemní konstrukce (příjezdy, sjezdy, nájezdy, lešení, podpěrné konstrukce, přemostění, zpevněné plochy, zakrytí a pod.)
P | 15 | 17180 |  | ULOŽENÍ SYPANINY DO NÁSYPŮ Z NAKUPOVANÝCH MATERIÁLŮ | M3 | 41 | 0 | 0 | OTSKP ~ 2023 | 0 | 3
PP |  |  |  | nové násypové těleso v místě nástupiště autobusové zastávky - z nenamrzavého, nesoudržného materiálu společně s hutněním max po 300 mm - zemina vhodná. V jednotkové ceně zohlednit výzisk materiálu.
VV |  |  |  | dle situace D.1.1.2.1 a VPR D.1.1.2.3 kubatura vypočtena z příčných řezů 41 = 41,000 [B]
TS |  |  |  | položka zahrnuje: - kompletní provedení zemní konstrukce (násypového tělesa včetně aktivní zóny) včetně nákupu a dopravy materiálu dle zadávací dokumentace - úprava ukládaného materiálu vlhčením, tříděním, promícháním nebo vysoušením, příp. jiné úpravy za účelem zlepšení jeho mech. vlastností - hutnění i různé míry hutnění - ošetření úložiště po celou dobu práce v něm vč. klimatických opatření - ztížení v okolí vedení, konstrukcí a objektů a jejich dočasné zajištění - ztížení provádění vč. hutnění ve ztížených podmínkách a stísněných prostorech - ztížené ukládání sypaniny pod vodu - ukládání po vrstvách a po jiných nutných částech (figurách) vč. dosypávek - spouštění a nošení materiálu - výměna částí zemní konstrukce znehodnocené klimatickými vlivy - ruční hutnění a výplň jam a prohlubní v podloží - úprava, očištění, ochrana a zhutnění podloží - svahování, hutnění a uzavírání povrchů svahů - zřízení lavic na svazích - udržování úložiště a jeho ochrana proti vodě - odvedení nebo obvedení vody v okolí úložiště a v úložišti - veškeré pomocné konstrukce umožňující provedení zemní konstrukce (příjezdy, sjezdy, nájezdy, lešení, podpěrné konstrukce, přemostění, zpevněné plochy, zakrytí a pod.)
P | 16 | 17481 |  | ZÁSYP JAM A RÝH Z NAKUPOVANÝCH MATERIÁLŮ | M3 | 7.516 | 0 | 0 | OTSKP ~ 2023 | 0 | 3
PP |  |  |  | Zásyp výkopů pro kanalizaci pod úrovní parapláně, hlinito písčitá zemina se zhutněním - vč. dovozu ze zdroje dle zhotovitele a poplatku za nakoupení
VV |  |  |  | dle D.1.3.3 Výkopy rýh celkem 11,134 = 11,134 [B] Odpočet obsyp 2,524 = 2,524 [D] podsyp 0,520 = 0,520 [E] desky 0,324 = 0,324 [F] UV 0,5*0,5*1 = 0,250 [G] Celkem b-d-e-f-g = 7,516 [H]
TS |  |  |  | položka zahrnuje: - kompletní provedení zemní konstrukce včetně nákupu a dopravy materiálu dle zadávací dokumentace - úprava ukládaného materiálu vlhčením, tříděním, promícháním nebo vysoušením, příp. jiné úpravy za účelem zlepšení jeho mech. vlastností - hutnění i různé míry hutnění - ošetření úložiště po celou dobu práce v něm vč. klimatických opatření - ztížení v okolí vedení, konstrukcí a objektů a jejich dočasné zajištění - ztížení provádění vč. hutnění ve ztížených podmínkách a stísněných prostorech - ztížené ukládání sypaniny pod vodu - ukládání po vrstvách a po jiných nutných částech (figurách) vč. dosypávek - spouštění a nošení materiálu - výměna částí zemní konstrukce znehodnocené klimatickými vlivy - udržování úložiště a jeho ochrana proti vodě - odvedení nebo obvedení vody v okolí úložiště a v úložišti - veškeré pomocné konstrukce umožňující provedení zemní konstrukce (příjezdy, sjezdy, nájezdy, lešení, podpěrné konstrukce, přemostění, zpevněné plochy, zakrytí a pod.)
P | 17 | 17581 |  | OBSYP POTRUBÍ A OBJEKTŮ Z NAKUPOVANÝCH MATERIÁLŮ | M3 | 2.524 | 0 | 0 | OTSKP ~ 2023 | 0 | 3
PP |  |  |  | frakce 0-16 mm, vč. ztratného a zhutnění. Hutněný obsyp potrubí (300 mm nad vršek potrubí)
VV |  |  |  | dle situace D.1.1.2.1 a VPR D.1.1.2.3 DN 150 - přípojky k UV 7,5*0,8*(0,3+0,15) = 2,700 [B] odpočet trouby 3,1416*0,173*0,173/4*7,5 = 0,176 [C] b-c = 2,524 [D]
TS |  |  |  | položka zahrnuje: - kompletní provedení zemní konstrukce včetně nákupu a dopravy materiálu dle zadávací dokumentace - úprava ukládaného materiálu vlhčením, tříděním, promícháním nebo vysoušením, příp. jiné úpravy za účelem zlepšení jeho mech. vlastností - hutnění i různé míry hutnění - ošetření úložiště po celou dobu práce v něm vč. klimatických opatření - ztížení v okolí vedení, konstrukcí a objektů a jejich dočasné zajištění - ztížení provádění vč. hutnění ve ztížených podmínkách a stísněných prostorech - ztížené ukládání sypaniny pod vodu - ukládání po vrstvách a po jiných nutných částech (figurách) vč. dosypávek - spouštění a nošení materiálu - výměna částí zemní konstrukce znehodnocené klimatickými vlivy - ruční hutnění a výplň jam a prohlubní v podloží - úprava, očištění, ochrana a zhutnění podloží - svahování, hutnění a uzavírání povrchů svahů - zřízení lavic na svazích - udržování úložiště a jeho ochrana proti vodě - odvedení nebo obvedení vody v okolí úložiště a v úložišti - veškeré pomocné konstrukce umožňující provedení zemní konstrukce (příjezdy, sjezdy, nájezdy, lešení, podpěrné konstrukce, přemostění, zpevněné plochy, zakrytí a pod.) - zemina vytlačená potrubím o DN do 180mm se od kubatury obsypů neodečítá
P | 18 | 18110 |  | ÚPRAVA PLÁNĚ SE ZHUTNĚNÍM V HORNINĚ TŘ. I | M2 | 545.44 | 0 | 0 | OTSKP ~ 2023 | 0 | 3
PP |  |  |  | úprava zemní pláně zhutněním v místech rekonstrukce chodníku
VV |  |  |  | dle situace D.1.1.2.1 a VPR D.1.1.2.3 v dotčených plochách 29+3+23+4+9+239+230 = 537,000 [B] pod přípojkou UV 6,5*0,8 = 5,200 [C] pod UV 1,8*1,8*1 = 3,240 [D] Celkové množství = 545,440
TS |  |  |  | položka zahrnuje úpravu pláně včetně vyrovnání výškových rozdílů. Míru zhutnění určuje projekt.
P | 19 | 18210 |  | ÚPRAVA POVRCHŮ SROVNÁNÍM ÚZEMÍ | M3 | 50 | 0 | 0 | OTSKP ~ 2023 | 0 | 3
PP |  |  |  | reprofilace/napojení stávajících svahů na nový chodník
VV |  |  |  | km 24,620 - 24,670 50*2*0,5 = 50,000 [A]
TS |  |  |  | položka zahrnuje srovnání výškových rozdílů terénu
P | 20 | 18230 |  | ROZPROSTŘENÍ ORNICE V ROVINĚ | M3 | 22.5 | 0 | 0 | OTSKP ~ 2023 | 0 | 3
PP |  |  |  | zpětné rozprostření ornice - ornice z deponie
VV |  |  |  | dle situace D.1.1.2.1 a VPR D.1.1.2.3 zelené plochy 150*0,15 = 22,500 [B]
TS |  |  |  | položka zahrnuje: nutné přemístění ornice z dočasných skládek vzdálených do 50m rozprostření ornice v předepsané tloušťce v rovině a ve svahu do 1:5
P | 21 | 18241 |  | ZALOŽENÍ TRÁVNÍKU RUČNÍM VÝSEVEM | M2 | 150 | 0 | 0 | OTSKP ~ 2023 | 0 | 3
PP |  |  |  | v místech ohumusovávaných ploch
VV |  |  |  | dle situace D.1.1.2.1 a VPR D.1.1.2.3 zelené plochy 150 = 150,000 [B]
TS |  |  |  | Zahrnuje dodání předepsané travní směsi, její výsev na ornici, zalévání, první pokosení, to vše bez ohledu na sklon terénu
P | 22 | 18247 |  | OŠETŘOVÁNÍ TRÁVNÍKU | M2 | 150 | 0 | 0 | OTSKP ~ 2023 | 0 | 3
PP
VV |  |  |  | dle situace D.1.1.2.1 a VPR D.1.1.2.3 zelené plochy 150 = 150,000 [B]
TS |  |  |  | Zahrnuje pokosení se shrabáním, naložení shrabků na dopravní prostředek, s odvozem a se složením, to vše bez ohledu na sklon terénu zahrnuje nutné zalití a hnojení
SD |  | 4 |  | Vodorovné konstrukce |  |  |  | 0
P | 23 | 451312 |  | PODKLADNÍ A VÝPLŇOVÉ VRSTVY Z PROSTÉHO BETONU C12/15 | M3 | 0.324 | 0 | 0 | OTSKP ~ 2023 | 0 | 3
PP |  |  |  | podkladní desky pod uliční vpusti
VV |  |  |  | dle situace D.1.1.2.1 a VPR D.1.1.2.3 pod UV 1,8*1,8*0,1*1 = 0,324 [B]
TS |  |  |  | - dodání čerstvého betonu (betonové směsi) požadované kvality, jeho uložení do požadovaného tvaru při jakékoliv hustotě výztuže, konzistenci čerstvého betonu a způsobu hutnění, ošetření a ochranu betonu, - zhotovení nepropustného, mrazuvzdorného betonu a betonu požadované trvanlivosti a vlastností, - užití potřebných přísad a technologií výroby betonu, - zřízení pracovních a dilatačních spar, včetně potřebných úprav, výplně, vložek, opracování, očištění a ošetření, - bednění požadovaných konstr. (i ztracené) s úpravou dle požadované kvality povrchu betonu, včetně odbedňovacích a odskružovacích prostředků, - podpěrné konstr. (skruže) a lešení všech druhů pro bednění, uložení čerstvého betonu, výztuže a doplňkových konstr., vč. požadovaných otvorů, ochranných a bezpečnostních opatření a základů těchto konstrukcí a lešení, - vytvoření kotevních čel, kapes, nálitků, a sedel, - zřízení všech požadovaných otvorů, kapes, výklenků, prostupů, dutin, drážek a pod., vč. ztížení práce a úprav kolem nich, - úpravy pro osazení výztuže, doplňkových konstrukcí a vybavení, - úpravy povrchu pro položení požadované izolace, povlaků a nátěrů, případně vyspravení, - ztížení práce u kabelových a injektážních trubek a ostatních zařízení osazovaných do betonu, - konstrukce betonových kloubů, upevnění kotevních prvků a doplňkových konstrukcí, - nátěry zabraňující soudržnost betonu a bednění, - výplň, těsnění a tmelení spar a spojů, - opatření povrchů betonu izolací proti zemní vlhkosti v částech, kde přijdou do styku se zeminou nebo kamenivem, - případné zřízení spojovací vrstvy u základů, - úpravy pro osazení zařízení ochrany konstrukce proti vlivu bludných proudů
P | 24 | 451324 |  | PODKL A VÝPLŇ VRSTVY ZE ŽELEZOBET DO C25/30 | M3 | 1.53 | 0 | 0 | OTSKP ~ 2023 | 0 | 3
PP |  |  |  | Betonová deska v místě nového nástupiště. Vyztužena kari síťi vykázanou v položce 451366
VV |  |  |  | 4,5*1,7*0,2 = 1,530 [A]
TS |  |  |  | - dodání čerstvého betonu (betonové směsi) požadované kvality, jeho uložení do požadovaného tvaru při jakékoliv hustotě výztuže, konzistenci čerstvého betonu a způsobu hutnění, ošetření a ochranu betonu, - zhotovení nepropustného, mrazuvzdorného betonu a betonu požadované trvanlivosti a vlastností, - užití potřebných přísad a technologií výroby betonu, - zřízení pracovních a dilatačních spar, včetně potřebných úprav, výplně, vložek, opracování, očištění a ošetření, - bednění požadovaných konstr. (i ztracené) s úpravou dle požadované kvality povrchu betonu, včetně odbedňovacích a odskružovacích prostředků, - podpěrné konstr. (skruže) a lešení všech druhů pro bednění, uložení čerstvého betonu, výztuže a doplňkových konstr., vč. požadovaných otvorů, ochranných a bezpečnostních opatření a základů těchto konstrukcí a lešení, - vytvoření kotevních čel, kapes, nálitků, a sedel, - zřízení všech požadovaných otvorů, kapes, výklenků, prostupů, dutin, drážek a pod., vč. ztížení práce a úprav kolem nich, - úpravy pro osazení výztuže, doplňkových konstrukcí a vybavení, - úpravy povrchu pro položení požadované izolace, povlaků a nátěrů, případně vyspravení, - ztížení práce u kabelových a injektážních trubek a ostatních zařízení osazovaných do betonu, - konstrukce betonových kloubů, upevnění kotevních prvků a doplňkových konstrukcí, - nátěry zabraňující soudržnost betonu a bednění, - výplň, těsnění a tmelení spar a spojů, - opatření povrchů betonu izolací proti zemní vlhkosti v částech, kde přijdou do styku se zeminou nebo kamenivem, - případné zřízení spojovací vrstvy u základů, - úpravy pro osazení zařízení ochrany konstrukce proti vlivu bludných proudů
P | 25 | 451366 |  | VÝZTUŽ PODKL VRSTEV Z KARI-SÍTÍ | T | 0.068 | 0 | 0 | OTSKP ~ 2023 | 0 | 3
PP |  |  |  | kari síť 10/10/6. Přepočet na t 4,44 kg/m2 do betonové desky. Vyztuženo při horním a spodním okraji
VV |  |  |  | (7,65*4,44/1000)*2 = 0,068 [A]
TS |  |  |  | položka zahrnuje: - dodání betonářské výztuže v požadované kvalitě, stříhání, řezání, ohýbání a spojování do všech požadovaných tvarů (vč. armakošů) a uložení s požadovaným zajištěním polohy a krytí výztuže betonem - veškeré svary nebo jiné spoje výztuže - pomocné konstrukce a práce pro osazení a upevnění výztuže - zednické výpomoci pro montáž betonářské výztuže - úpravy výztuže pro osazení doplňkových konstrukcí - ochranu výztuže do doby jejího zabetonování - veškerá opatření pro zajištění soudržnosti výztuže a betonu - vodivé propojení výztuže, které je součástí ochrany konstrukce proti vlivům bludných proudů, vyvedení do měřících skříní nebo míst pro měření bludných proudů - povrchovou antikorozní úpravu výztuže - separaci výztuže
P | 26 | 45157 |  | PODKLADNÍ A VÝPLŇOVÉ VRSTVY Z KAMENIVA TĚŽENÉHO | M3 | 0.52 | 0 | 0 | OTSKP ~ 2023 | 0 | 3
PP |  |  |  | štěrkopískový podsyp frakce 0-8 mm pod trouby přípojek od UV
VV |  |  |  | dle situace D.1.1.2.1 a VPR D.1.1.2.3 DN 150 0,8*0,1*6,5 = 0,520 [B]
TS |  |  |  | položka zahrnuje dodávku předepsaného kameniva, mimostaveništní a vnitrostaveništní dopravu a jeho uložení není-li v zadávací dokumentaci uvedeno jinak, jedná se o nakupovaný materiál
SD |  | 5 |  | Komunikace |  |  |  | 0
P | 27 | 56210 |  | VOZOVKOVÉ VRSTVY Z MATERIÁLŮ STABIL CEMENTEM | M3 | 1.8 | 0 | 0 | OTSKP ~ 2023 | 0 | 3
PP |  |  |  | SC C3/4 - v místě chodníkových přejezdů
VV |  |  |  | dle situace D.1.1.2.1 a VPR D.1.1.2.3 v ploše chodníkových sjezdů 9+3 = 12,000 [B] tl. vrstvy 0,15 = 0,150 [C] b*c = 1,800 [D]
TS |  |  |  | - dodání směsi v požadované kvalitě - očištění podkladu - uložení směsi dle předepsaného technologického předpisu a zhutnění vrstvy v předepsané tloušťce - zřízení vrstvy bez rozlišení šířky, pokládání vrstvy po etapách, včetně pracovních spar a spojů - úpravu napojení, ukončení - úpravu dilatačních spar včetně předepsané výztuže - nezahrnuje postřiky, nátěry - nezahrnuje úpravu povrchu krytu
P | 28 | 56330 |  | VOZOVKOVÉ VRSTVY ZE ŠTĚRKODRTI | M3 | 101.2 | 0 | 0 | OTSKP ~ 2023 | 0 | 3
PP |  |  |  | Štěrkodrť ŠDa fr. 0/32 - podkladní vrstva chodníků.
VV |  |  |  | dle situace D.1.1.2.1 a VPR D.1.1.2.3 v ploše chodníků a nástupiště 240+4+23 = 267,000 [B] tl. vrstvy 0,20 = 0,200 [C] b*c = 53,400 [D] v ploše chodníkových sjezdů 9+3 = 12,000 [E] tl. vrstvy 0,15 = 0,150 [F] e*f = 1,800 [G] v asfaltových plochách 230 = 230,000 [H] tl. vrstvy 0,20 = 0,200 [I] h*i = 46,000 [J] Celkem d+g+j = 101,200 [K]
TS |  |  |  | - dodání kameniva předepsané kvality a zrnitosti - rozprostření a zhutnění vrstvy v předepsané tloušťce - zřízení vrstvy bez rozlišení šířky, pokládání vrstvy po etapách - nezahrnuje postřiky, nátěry
P | 29 | 572214 |  | SPOJOVACÍ POSTŘIK Z MODIFIK EMULZE DO 0,5KG/M2 | M2 | 460 | 0 | 0 | OTSKP ~ 2023 | 0 | 3
PP |  |  |  | Spojovací postřik mod. katioaktivní emulzí C60 BP3, po vyštěpení 0,30 kg/m2
VV |  |  |  | dle situace D.1.1.2.1 a VPR D.1.1.2.3 pod ACO a ACl (odečteno z AutoCADU) 230+230 = 460,000 [B]
TS |  |  |  | - dodání všech předepsaných materiálů pro postřiky v předepsaném množství - provedení dle předepsaného technologického předpisu - zřízení vrstvy bez rozlišení šířky, pokládání vrstvy po etapách - úpravu napojení, ukončení
P | 30 | 574A01 |  | ASFALTOVÝ BETON PRO OBRUSNÉ VRSTVY ACO 8 | M3 | 6.9 | 0 | 0 | OTSKP ~ 2023 | 0 | 3
PP |  |  |  | Vyrovnávací vrstva u čp. 68 a čp. 30 pod ložnou vrsvou pro dosažení potřebných příčných sklonů. Čerpáno se souhlasem TDI
VV |  |  |  | 230*0,03 = 6,900 [A]
TS |  |  |  | - dodání směsi v požadované kvalitě - očištění podkladu - uložení směsi dle předepsaného technologického předpisu, zhutnění vrstvy v předepsané tloušťce - zřízení vrstvy bez rozlišení šířky, pokládání vrstvy po etapách, včetně pracovních spar a spojů - úpravu napojení, ukončení podél obrubníků, dilatačních zařízení, odvodňovacích proužků, odvodňovačů, vpustí, šachet a pod. - nezahrnuje postřiky, nátěry - nezahrnuje těsnění podél obrubníků, dilatačních zařízení, odvodňovacích proužků, odvodňovačů, vpustí, šachet a pod.
P | 31 | 574B34 |  | ASFALTOVÝ BETON PRO OBRUSNÉ VRSTVY MODIFIK ACO 11+, 11S TL. 40MM | M2 | 230 | 0 | 0 | OTSKP ~ 2023 | 0 | 3
PP |  |  |  | Asfaltový beton pro obrusnou vrstvu s modifikovaným asfaltem ACO 11 +, PMB 45/80-65 v tl. 40 mm ČSN EN 13108-1; TP148
VV |  |  |  | dle situace D.1.1.2.1 a VPR D.1.1.2.3 obnova asfaltových ploch (odečteno z AutoCADU) 230 = 230,000 [B]
TS |  |  |  | - dodání směsi v požadované kvalitě - očištění podkladu - uložení směsi dle předepsaného technologického předpisu, zhutnění vrstvy v předepsané tloušťce - zřízení vrstvy bez rozlišení šířky, pokládání vrstvy po etapách, včetně pracovních spar a spojů - úpravu napojení, ukončení podél obrubníků, dilatačních zařízení, odvodňovacích proužků, odvodňovačů, vpustí, šachet a pod. - nezahrnuje postřiky, nátěry - nezahrnuje těsnění podél obrubníků, dilatačních zařízení, odvodňovacích proužků, odvodňovačů, vpustí, šachet a pod.
P | 32 | 574D56 |  | ASFALTOVÝ BETON PRO LOŽNÍ VRSTVY MODIFIK ACL 16+, 16S TL. 60MM | M2 | 230 | 0 | 0 | OTSKP ~ 2023 | 0 | 3
PP |  |  |  | Asfaltový beton pro ložnou vrstvu modifikovaný ACL 16S PMB 25/55-60 v tl. 60 mm. ČSN EN 13108-1; TP148
VV |  |  |  | dle situace D.1.1.2.1 a VPR D.1.1.2.3 obnova asfaltových ploch (odečteno z AutoCADU) 230 = 230,000 [B]
TS |  |  |  | - dodání směsi v požadované kvalitě - očištění podkladu - uložení směsi dle předepsaného technologického předpisu, zhutnění vrstvy v předepsané tloušťce - zřízení vrstvy bez rozlišení šířky, pokládání vrstvy po etapách, včetně pracovních spar a spojů - úpravu napojení, ukončení podél obrubníků, dilatačních zařízení, odvodňovacích proužků, odvodňovačů, vpustí, šachet a pod. - nezahrnuje postřiky, nátěry - nezahrnuje těsnění podél obrubníků, dilatačních zařízení, odvodňovacích proužků, odvodňovačů, vpustí, šachet a pod.
P | 33 | 582611 |  | KRYTY Z BETON DLAŽDIC SE ZÁMKEM ŠEDÝCH TL 60MM DO LOŽE Z KAM | M2 | 238.527 | 0 | 0 | OTSKP ~ 2023 | 0 | 3
PP |  |  |  | betonová (zámková) dlažba včetně 2x vyspárování drtí - konstrukce chodníků
VV |  |  |  | dle situace D.1.1.2.1 a VPR D.1.1.2.3 v ploše nových chodníků (odečteno z AutoCADU) 1,576+7,168+23,992+5,482+71,701+18,797+11,965+23,160+2,451+28,347+31,441+8,486+3,961 = 238,527 [B]
TS |  |  |  | - dodání dlažebního materiálu v požadované kvalitě, dodání materiálu pro předepsané lože v tloušťce předepsané dokumentací a pro předepsanou výplň spar - očištění podkladu - uložení dlažby dle předepsaného technologického předpisu včetně předepsané podkladní vrstvy a předepsané výplně spar - zřízení vrstvy bez rozlišení šířky, pokládání vrstvy po etapách - úpravu napojení, ukončení podél obrubníků, dilatačních zařízení, odvodňovacích proužků, odvodňovačů, vpustí, šachet a pod., nestanoví-li zadávací dokumentace jinak - nezahrnuje postřiky, nátěry - nezahrnuje těsnění podél obrubníků, dilatačních zařízení, odvodňovacích proužků, odvodňovačů, vpustí, šachet a pod.
P | 34 | 582612 |  | KRYTY Z BETON DLAŽDIC SE ZÁMKEM ŠEDÝCH TL 80MM DO LOŽE Z KAM | M2 | 9 | 0 | 0 | OTSKP ~ 2023 | 0 | 3
PP |  |  |  | betonová (zámková) dlažba včetně 2x vyspárování drtí - přejezdová konstrukce chodníku ve sjezdech
VV |  |  |  | dle situace D.1.1.2.1 a VPR D.1.1.2.3 v ploše chodníkových přejezdů (odečteno z AutoCADU) 9 = 9,000 [B]
TS |  |  |  | - dodání dlažebního materiálu v požadované kvalitě, dodání materiálu pro předepsané lože v tloušťce předepsané dokumentací a pro předepsanou výplň spar - očištění podkladu - uložení dlažby dle předepsaného technologického předpisu včetně předepsané podkladní vrstvy a předepsané výplně spar - zřízení vrstvy bez rozlišení šířky, pokládání vrstvy po etapách - úpravu napojení, ukončení podél obrubníků, dilatačních zařízení, odvodňovacích proužků, odvodňovačů, vpustí, šachet a pod., nestanoví-li zadávací dokumentace jinak - nezahrnuje postřiky, nátěry - nezahrnuje těsnění podél obrubníků, dilatačních zařízení, odvodňovacích proužků, odvodňovačů, vpustí, šachet a pod.
P | 35 | 582614 |  | KRYTY Z BETON DLAŽDIC SE ZÁMKEM BAREV TL 60MM DO LOŽE Z KAM | M2 | 4 | 0 | 0 | OTSKP ~ 2023 | 0 | 3
PP |  |  |  | betonová (zámková) dlažba včetně 2x vyspárování drtí - kontrastní pás nástupiště
VV |  |  |  | dle situace D.1.1.2.1 a VPR D.1.1.2.3 v ploše násupiště(odečteno z AutoCADU) 4 = 4,000 [B]
TS |  |  |  | - dodání dlažebního materiálu v požadované kvalitě, dodání materiálu pro předepsané lože v tloušťce předepsané dokumentací a pro předepsanou výplň spar - očištění podkladu - uložení dlažby dle předepsaného technologického předpisu včetně předepsané podkladní vrstvy a předepsané výplně spar - zřízení vrstvy bez rozlišení šířky, pokládání vrstvy po etapách - úpravu napojení, ukončení podél obrubníků, dilatačních zařízení, odvodňovacích proužků, odvodňovačů, vpustí, šachet a pod., nestanoví-li zadávací dokumentace jinak - nezahrnuje postřiky, nátěry - nezahrnuje těsnění podél obrubníků, dilatačních zařízení, odvodňovacích proužků, odvodňovačů, vpustí, šachet a pod.
P | 36 | 58261A |  | KRYTY Z BETON DLAŽDIC SE ZÁMKEM BAREV RELIÉF TL 60MM DO LOŽE Z KAM | M2 | 22.934 | 0 | 0 | OTSKP ~ 2023 | 0 | 3
PP |  |  |  | varovné a signální pásy včetně 2x vyspárování drtí - červená barva, dlažba s hmatovými výstupky
VV |  |  |  | dle situace D.1.1.2.1 a VPR D.1.1.2.3 v ploše nových chodníků (odečteno z AutoCADU) 1,040+0,614+1,374+0,540+2,529+0,380+1,612+1,680+0,951+1,072+1,075+1,880+1,416+1,131+1,640+4 = 22,934 [B]
TS |  |  |  | - dodání dlažebního materiálu v požadované kvalitě, dodání materiálu pro předepsané lože v tloušťce předepsané dokumentací a pro předepsanou výplň spar - očištění podkladu - uložení dlažby dle předepsaného technologického předpisu včetně předepsané podkladní vrstvy a předepsané výplně spar - zřízení vrstvy bez rozlišení šířky, pokládání vrstvy po etapách - úpravu napojení, ukončení podél obrubníků, dilatačních zařízení, odvodňovacích proužků, odvodňovačů, vpustí, šachet a pod., nestanoví-li zadávací dokumentace jinak - nezahrnuje postřiky, nátěry - nezahrnuje těsnění podél obrubníků, dilatačních zařízení, odvodňovacích proužků, odvodňovačů, vpustí, šachet a pod.
P | 37 | 58261B |  | KRYTY Z BETON DLAŽDIC SE ZÁMKEM BAREV RELIÉF TL 80MM DO LOŽE Z KAM | M2 | 3 | 0 | 0 | OTSKP ~ 2023 | 0 | 3
PP |  |  |  | varovné a signální pásy včetně 2x vyspárování drtí - červená barva, dlažba s hmatovými výstupky - v místech sjezdů
VV |  |  |  | dle situace D.1.1.2.1 a VPR D.1.1.2.3 v ploše chodníkových přejezdů (odečteno z AutoCADU) 3 = 3,000 [B]
TS |  |  |  | - dodání dlažebního materiálu v požadované kvalitě, dodání materiálu pro předepsané lože v tloušťce předepsané dokumentací a pro předepsanou výplň spar - očištění podkladu - uložení dlažby dle předepsaného technologického předpisu včetně předepsané podkladní vrstvy a předepsané výplně spar - zřízení vrstvy bez rozlišení šířky, pokládání vrstvy po etapách - úpravu napojení, ukončení podél obrubníků, dilatačních zařízení, odvodňovacích proužků, odvodňovačů, vpustí, šachet a pod., nestanoví-li zadávací dokumentace jinak - nezahrnuje postřiky, nátěry - nezahrnuje těsnění podél obrubníků, dilatačních zařízení, odvodňovacích proužků, odvodňovačů, vpustí, šachet a pod.
P | 38 | 587206 |  | PŘEDLÁŽDĚNÍ KRYTU Z BETONOVÝCH DLAŽDIC SE ZÁMKEM | M2 | 28.957 | 0 | 0 | OTSKP ~ 2023 | 0 | 3
PP |  |  |  | rozebrání stávající dlažby a pokládka dlažby ze stávajícího dlažebního materiálu včetně lože a výplně spar Doplnění podkladních vrstev chodníku bude napočítáno nově - vykázáno v položce č.56330
VV |  |  |  | dle situace D.1.1.2.1 a VPR D.1.1.2.3 v ploše předláždění stávajících chodníků 26,208+2,749 = 28,957 [B]
TS |  |  |  | - pod pojmem *předláždění* se rozumí rozebrání stávající dlažby a pokládka dlažby ze stávajícího dlažebního materiálu (bez dodávky nového) - zahrnuje nezbytnou manipulaci s tímto materiálem (nakládání, doprava, složení, očištění) - dodání a rozprostření materiálu pro lože a jeho tloušťku předepsanou dokumentací a pro předepsanou výplň spar - eventuelní doplnění plochy s použitím nového materiálu se vykazuje v položce č.582
SD |  | 7 |  | Přidružená stavební výroba |  |  |  | 0
P | 39 | 711507 |  | OCHRANA IZOLACE NA POVRCHU Z PE FÓLIE | M2 | 39.2 | 0 | 0 | OTSKP ~ 2023 | 0 | 3
PP |  |  |  | nopová folie u chodníku v kontaktu se stávající zástavbou
VV |  |  |  | dle situace D.1.1.2.1 a VPR D.1.1.2.3 podél chodníků u zástavby souběh se zástavbou v km 24,680 10 = 10,000 [C] souběh se zástavbou v km 24,900 18 = 18,000 [D] souběh se zástavbou v km 21 = 21,000 [E] Mezisoučet = 49,000 [F] Celkové množství f*0,8 = 39,200
TS |  |  |  | položka zahrnuje: - dodání předepsaného ochranného materiálu - zřízení ochrany izolace
SD |  | 8 |  | Potrubí |  |  |  | 0
P | 40 | 87433 |  | POTRUBÍ Z TRUB PLASTOVÝCH ODPADNÍCH DN DO 150MM | M | 6.5 | 0 | 0 | OTSKP ~ 2023 | 0 | 3
PP |  |  |  | trouby PP DN 150, SN 16 - vč. tvarovek, šachtových přechodek, montáže - pro napojení vpustí
VV |  |  |  | dle D.1.1.1.9 Situace odvodnění DN 150 (odečteno z AutoCADU) 6,5 = 6,500 [B]
TS |  |  |  | položky pro zhotovení potrubí platí bez ohledu na sklon zahrnuje: - výrobní dokumentaci (včetně technologického předpisu) - dodání veškerého trubního a pomocného materiálu (trouby, trubky, tvarovky, spojovací a těsnící materiál a pod.), podpěrných, závěsných a upevňovacích prvků, včetně potřebných úprav - úprava a příprava podkladu a podpěr, očištění a ošetření podkladu a podpěr - zřízení plně funkčního potrubí, kompletní soustavy, podle příslušného technologického předpisu - zřízení potrubí i jednotlivých částí po etapách, včetně pracovních spar a spojů, pracovního zaslepení konců a pod. - úprava prostupů, průchodů šachtami a komorami, okolí podpěr a vyústění, zaústění, napojení, vyvedení a upevnění odpad. výustí - ochrana potrubí nátěrem (vč. úpravy povrchu), případně izolací, nejsou-li tyto práce předmětem jiné položky - úprava, očištění a ošetření prostoru kolem potrubí - položky platí pro práce prováděné v prostoru zapaženém i nezapaženém a i v kolektorech, chráničkách - položky zahrnují i práce spojené s nutnými obtoky, převáděním a čerpáním vody nezahrnuje zkoušky vodotěsnosti a televizní prohlídku
P | 41 | 89712 |  | VPUSŤ KANALIZAČNÍ ULIČNÍ KOMPLETNÍ Z BETONOVÝCH DÍLCŮ | KUS | 1 | 0 | 0 | OTSKP ~ 2023 | 0 | 3
PP |  |  |  | kompletní prefabrikované uliční vpusť - litinová mříž D400 500x500mm s kalovým prostorem a velkým košem.
VV |  |  |  | dle D.1.1.1.9 Situace odvodnění počet vpustí (odečteno z AutoCADU) 1 = 1,000 [B]
TS |  |  |  | položka zahrnuje: - dodávku a osazení předepsaných dílů včetně mříže - výplň, těsnění a tmelení spar a spojů, - opatření povrchů betonu izolací proti zemní vlhkosti v částech, kde přijdou do styku se zeminou nebo kamenivem, - předepsané podkladní konstrukce
P | 42 | 89921 |  | VÝŠKOVÁ ÚPRAVA POKLOPŮ | KUS | 10 | 0 | 0 | OTSKP ~ 2023 | 0 | 3
PP |  |  |  | výšková úprava stávajících poklopů v trase chodníku
VV |  |  |  | Předpoklad 10 = 10,000 [A]
TS |  |  |  | - položka výškové úpravy zahrnuje všechny nutné práce a materiály pro zvýšení nebo snížení zařízení (včetně nutné úpravy stávajícího povrchu vozovky nebo chodníku).
P | 43 | 899901 |  | PŘEPOJENÍ PŘÍPOJEK | KUS | 1 | 0 | 0 | OTSKP ~ 2023 | 0 | 3
PP |  |  |  | přepojení stávajících přípojek od UV a napojení nových UV - včetně navrtání a elastického přechodového kusu
VV |  |  |  | dle D.1.1.1.9 Situace odvodnění počet přípojek na stávající kanalizaci 1 = 1,000 [B]
TS |  |  |  | položka zahrnuje řez na potrubí, dodání a osazení příslušných tvarovek a armatur
SD |  | 9 |  | Ostatní konstrukce a práce |  |  |  | 0
P | 44 | 915402 |  | VODOR DOPRAV ZNAČ BETON PREFABRIK - ODSTRANĚNÍ | M2 | 17.5 | 0 | 0 | OTSKP ~ 2023 | 0 | 3
PP |  |  |  | Odstranění stávající betonové přídlažby včetně odvozu a uložení na trvalou skládku
VV |  |  |  | dle situace stávajícího stavu stávající přídlažba v místě kolize chodníku 35*0,5 = 17,500 [B]
TS |  |  |  | zahrnuje odstranění a odklizení vybouraného materiálu s odvozem na skládku
P | 45 | 916A2 |  | PARKOVACÍ SLOUPKY A ZÁBRANY PLASTOVÉ | KUS | 12 | 0 | 0 | OTSKP ~ 2023 | 0 | 3
PP |  |  |  | parkovací dorazy plastové, včetně dodávky, kotvení a montáže. Délka 780 mm, výška 60 mm, šířka 80 mm. 1 místo = 2 ks
VV |  |  |  | dle situace D.1.1.2.1 a VPR D.1.1.2.3 6*2 = 12,000 [A]
TS |  |  |  | položka zahrnuje dodání zařízení v předepsaném provedení včetně jeho osazení
P | 46 | 91710 |  | OBRUBY Z BETONOVÝCH PALISÁD | M3 | 5.8 | 0 | 0 | OTSKP ~ 2023 | 0 | 3
PP |  |  |  | betonová palisáda včetně bet. lože C30/37 s boční opěrou do 1/3 výšky
VV |  |  |  | dle situace D.1.1.2.1 a VPR D.1.1.2.3 délky palisád v km 24,620-24,650 30 = 30,000 [B] šířka palisády 0,2 = 0,200 [C] výška palisády 0,8 = 0,800 [D] napojení u římsy mostu délka palisád 5 = 5,000 [F] šířka palisády 0,2 = 0,200 [G] výska palisády 1,0 = 1,000 [H] (b*c*d)+(f*g*h) = 5,800 [I]
TS |  |  |  | Položka zahrnuje: dodání a pokládku betonových palisád o rozměrech předepsaných zadávací dokumentací betonové lože i boční betonovou opěrku.
P | 47 | 917212 |  | ZÁHONOVÉ OBRUBY Z BETONOVÝCH OBRUBNÍKŮ ŠÍŘ 80MM | M | 135 | 0 | 0 | OTSKP ~ 2023 | 0 | 3
PP |  |  |  | chodníkový obrubník 80/200/1000 (500) včetně bet. lože C20/25 s boční opěrou
VV |  |  |  | dle situace D.1.1.2.1 a VPR D.1.1.2.3 podél nových chodníků délka 135 = 135,000 [C]
TS |  |  |  | Položka zahrnuje: dodání a pokládku betonových obrubníků o rozměrech předepsaných zadávací dokumentací betonové lože i boční betonovou opěrku.
P | 48 | 93767 | a | MOBILIÁŘ - PŘÍSTŘEŠKY PRO ZASTÁVKY VEŘEJNÉ DOPRAVY | KUS | 1 | 0 | 0 | OTSKP ~ 2023 | 0 | 3
PP |  |  |  | Nový přístřešek autobusové zastávky Hlinsko - blatno. Včetně dodávky, montáže, ukotvení. 3-segmentová z ocelových jeklů, žározinek, včetně lavičky, boční a zadní výplňe. Montáž pomocí kotev do připravené betonové desky. Betonová deska vykázána v jiné položce.
VV |  |  |  | 1 = 1,000 [A]
TS |  |  |  | Položka zahrnuje: - montáž, osazení a dodávku kompletního zařízení, předepsaného zadávací dokumentací - mimostavništní a vnitrostaveništní dopravu - nezbytné zemní práce a základové konstrukce - předepsanou povrchovou úpravu (nátěry a pod.) Pozn.: materiál uvedený v textu představuje rozhodující podíl ve výrobku
P | 49 | 96615 |  | BOURÁNÍ KONSTRUKCÍ Z PROSTÉHO BETONU | M3 | 3 | 0 | 0 | OTSKP ~ 2023 | 0 | 3
PP |  |  |  | skryté konstrukce, šachty, obetonování, apod.
VV |  |  |  | dle situace stávajícího stavu skryté konstrukce, šachty, obetonování 3 = 3,000 [C]
TS |  |  |  | položka zahrnuje: - rozbourání konstrukce bez ohledu na použitou technologii - veškeré pomocné konstrukce (lešení a pod.) - veškerou manipulaci s vybouranou sutí a hmotami včetně uložení na skládku. Nezahrnuje poplatek za skládku, který se vykazuje v položce 0141** (s výjimkou malého množství bouraného materiálu, kde je možné poplatek zahrnout do jednotkové ceny bourání – tento fakt musí být uveden v doplňujícím textu k položce) - veškeré další práce plynoucí z technologického předpisu a z platných předpisů
P | 50 | 96616 |  | BOURÁNÍ KONSTRUKCÍ ZE ŽELEZOBETONU | M3 | 3.5 | 0 | 0 | OTSKP ~ 2023 | 0 | 3
PP |  |  |  | podklad stávajícího přístřešku autobusové zastávky
VV |  |  |  | dle situace stávajícího stavu plocha v místě autobusové zastávky 2*3,5*0,5 = 3,500 [B]
TS |  |  |  | položka zahrnuje: - rozbourání konstrukce bez ohledu na použitou technologii - veškeré pomocné konstrukce (lešení a pod.) - veškerou manipulaci s vybouranou sutí a hmotami včetně uložení na skládku. Nezahrnuje poplatek za skládku, který se vykazuje v položce 0141** (s výjimkou malého množství bouraného materiálu, kde je možné poplatek zahrnout do jednotkové ceny bourání – tento fakt musí být uveden v doplňujícím textu k položce) - veškeré další práce plynoucí z technologického předpisu a z platných předpisů
P | 51 | 96617 |  | BOURÁNÍ KONSTRUKCÍ ZE DŘEVA | M3 | 8.4 | 0 | 0 | OTSKP ~ 2023 | 0 | 3
PP |  |  |  | Komplet odstranění stávajícího přístřešku autobusové zastávky Hlinsko-Blatno. Včetně demolice, rozebrání, odvozu na skládku
VV |  |  |  | 7*0,3*4 = 8,400 [A]
TS |  |  |  | položka zahrnuje: - rozbourání konstrukce bez ohledu na použitou technologii - veškeré pomocné konstrukce (lešení a pod.) - veškerou manipulaci s vybouranou sutí a hmotami včetně uložení na skládku. Nezahrnuje poplatek za skládku, který se vykazuje v položce 0141** (s výjimkou malého množství bouraného materiálu, kde je možné poplatek zahrnout do jednotkové ceny bourání – tento fakt musí být uveden v doplňujícím textu k položce) - veškeré další práce plynoucí z technologického předpisu a z platných předpisů

## SO 402
EstiCon |  |  |  | Firma: | [6 empty] | 3
Soupis prací objektu
S | Stavba: | 002 |  | Rekonstrukce silnice II/343 Hlinsko II.etapa |  |  | SO 402 | 0 |  | 0 | 2
O | Rozpočet: | SO 402 |  | Veřejné osvětlení | [5 empty] | 0.15 | 2
Typ | Poř. číslo | Kód položky | Varianta | Název Položky | MJ | Množství | Cena |  | Cenová soustava | 0.21
[7 empty] | Jednotková | Celkem
0 | 1 | 2 | 3 | 4 | 5 | 6 | 7 | 8 | 9
SD |  | 0 |  | Všeobecné konstrukce a práce |  |  |  | 0
P | 1 | R0000001 |  | SO 401 - Veřejné osvětlení | KPL | 1 | 0 | 0 | OTSKP ~ 2023 | 0 | 3
PP |  |  |  | Rozpočet vypracován ve specializovaném programu pro tuto stavební činnost - lépe naplněna dikce vyhlášky č.169/2016 Sb., kterou se stanoví podrobnosti vymezení předmětu veřejné zakázky na stavební práce a rozsah soupisu prací, dodávek a služeb s výkazem výměr. Program pro vypracování rozpočtu je KROS
VV |  |  |  | 1 = 1,000 [A]
TS

## Seznam figur
EstiCon |  | Firma:
Seznam figur
Stavba: 002 - Rekonstrukce silnice II/343 Hlinsko II.etapa
| Značka | Popis | Výměra
SO | SO 132 | Chodníky a parkovací plochy
FP | 11313 | odstranění - asfalt | 55.501
VV
VV |  | 7,372+9,900+48,641+23,381+82,255+198,458 | 370.007
VV |  | 0,15 | 0.15
VV |  | b*c | 55.501
FP | 11332 | odstranění - ŠD, ŠP | 70.8
VV
VV |  | 370+102 | 472
VV |  | 0,15 | 0.15
VV |  | a*b | 70.8
FP | 12373 | odkop - zemina | 156.4
VV
VV |  | 370+102 | 472
VV |  | 0,10 | 0.1
VV |  | b*c | 47.2
VV |  | 316 | 316
VV |  | 0,20 | 0.2
VV |  | e*f | 63.2
VV |  | 230 | 230
VV |  | h*0,2 | 46
VV |  | d+g+i | 156.4
FP | 451312 |  | 0.324
VV
VV |  | 1,8*1,8*0,1*1 | 0.324
FP | 58261A | nová dlažba 60 hmatná | 22.934
VV
VV |  | 1,040+0,614+1,374+0,540+2,529+0,380+1,612+1,680+0,951+1,072+1,075+1,880+1,416+1,131+1,640+4 | 22.934
FP | 96617 | odstranění - zastávka | 8.4
VV |  | 7*0,3*4 | 8.4
FP | 17581 |  | 2.524
VV
VV |  | 7,5*0,8*(0,3+0,15) | 2.7
VV |  | 3,1416*0,173*0,173/4*7,5 | 0.176
VV |  | b-c | 2.524
FP | 11334 | odstranení - KSC | 37.001
VV
VV |  | 7,372+9,900+48,641+23,381+82,255+198,458 | 370.007
VV |  | 0,1 | 0.1
VV |  | b*c | 37.001
FP | 45157 |  | 0.52
VV
VV |  | 0,8*0,1*6,5 | 0.52
FP | 582611 | nová dlažba 60 | 238.527
VV
VV |  | 1,576+7,168+23,992+5,482+71,701+18,797+11,965+23,160+2,451+28,347+31,441+8,486+3,961 | 238.527
FP | 582614 | nová dlažba 60 nástupiště | 4
VV
VV |  | 4 | 4
FP | 11347 | odstranění - dlažba | 6.115
VV
VV |  | 4,688+28,615+19,416+3,244+45,955 | 101.918
VV |  | 0,06 | 0.06
VV |  | b*c | 6.115
F | 89952A | obetonování potrubí | 6.309
VV
VV |  | 15*1,2*0,4 | 7.2
VV |  | 3,1416*0,275*0,275/4*15 | 0.891
VV |  | b-c | 6.309
FP | 582612 | nová dlažba 80 | 9
VV
VV |  | 9 | 9
FP | 96616 | odstranění - železobeton | 3.5
VV
VV |  | 2*3,5*0,5 | 3.5
FP | 915402 | odstranění - přídlažba | 17.5
VV
VV |  | 35*0,5 | 17.5
FP | 11351 | odstranění - stávajících obrubníků (záhonových) | 78.242
VV
VV |  | 11,935+3,497+8,618+10,729+13,410+30,053 | 78.242
FP | 96615 | odstranění - prostý beton | 3
VV
VV |  | 3 | 3
FP | 13273 | hloubení rýh | 11.134
VV
VV |  | 6,5*0,8*1,3 | 6.76
VV |  | 1,8*1,8*1,1*1 | 3.564
VV |  | 1,8*0,6*0,75*1 | 0.81
VV |  | b+c+d | 11.134
FP | 12110 | odstranění - ornice | 22.5
VV
VV |  | 150 | 150
VV |  | 0,15 | 0.15
VV |  | b*c | 22.5
F | 451313 | desky pod šachty | 0.45
VV |  | 1,5*1,5*0,1*2 | 0.45
FP | 58261B | nová dlažba 80 hmatná | 3
VV
VV |  | 3 | 3