## Souhrn
SOUHRNNÝ LIST STAVBY
STAVBA
005 - Rekonstrukce silnic III/29820 a III/29815 Bohumileč
ZÁKLADNÍ ÚDAJE
Objednatel: |  |  |  | Cena (bez DPH):
Pardubický kraj - SUS PK |  |  |  | 38626617.35
Zhotovitel: |  |  |  | Cena (s DPH):
|  |  | IČ: | 46738207.07
Nabídku vypracoval: |  |  | DIČ:
,
SKUPINY STAVEBNÍCH DÍLŮ
| Objekt | Popis | Cena (bez DPH) | Cena (s DPH)
| SO000 | Vedlejší a ostatní náklady | 1020000 | 1234200 | 218485020000
| SO101 | Silnice III/29820 ZÚ - km 0,815 | 8894951.62 | 10762891.48 | 9.6227e+12
| SO102 | Silnice III/29820 km 0,815 - KÚ | 14144010.84 | 17114253.19
| └ SO102.1 ꜛ | Silnice III/29820 km 0,815 - KÚ, silnice | 13685633.61 | 16559616.7 | 1.2244e+13
| └ SO102.2 ꜛ | Silnice III/29820 km 0,815 - KÚ, propustek km 0,830 | 458377.23 | 554636.49 | 7645945725.5104
| SO103 | Silnice III/29815 | 3982011.37 | 4818233.75 | 2.1955e+12
| SO301 | Dešťová kanalizace | 10585643.52 | 12808628.65
| └ 000 ꜛ | Prohloubení strouhy | 131948.7 | 159657.92 | 2649579172.6946
| └ 001 ꜛ | Stoka A1 | 1504892.38 | 1820919.79 | 173174338447.83
| └ 002 ꜛ | Stoka A2 | 1333076.18 | 1613022.16 | 127809489425.587
| └ 003 ꜛ | Stoka A3 | 846096 | 1023776.17 | 51882531090.8037
| └ 004 ꜛ | Stoka A4 | 645047.5 | 780507.47 | 31757878905.0827
| └ 005 ꜛ | Stoka A5 | 562140.34 | 680189.81 | 23559761524.7365
| └ 006 ꜛ | Stoka A6 | 633577.65 | 766628.95 | 28180490778.4898
| └ 007 ꜛ | Stoka A7 | 754736.78 | 913231.51 | 41163131585.2434
| └ 008 ꜛ | Stoka A8 | 876652.24 | 1060749.21 | 48778430442.8987
| └ 009 ꜛ | Stoka A9 | 471319.25 | 570296.29 | 17816547709.9992
| └ 010 ꜛ | Stoka A10 | 2826156.5 | 3419649.37 | 576492752177.412

## 0 - SO000
ROZPOČET
STAVBA
005 - Rekonstrukce silnic III/29820 a III/29815 Bohumileč
ZÁKLADNÍ ÚDAJE
Objekt: | [7 empty] | Celková cena (bez DPH): | 1020000
SO000 - Vedlejší a ostatní náklady | [7 empty] | Celková cena (s DPH): | 1234200 |  |  | 214200 | 214200 | 218485020000
Zhotovitel:
0 | [7 empty] | IČ:
DIČ:
SOUHRN
| Kód |  |  | Název | [5 empty] | Cena (bez DPH) | Cena (s DPH)
| 0 |  |  | všeobecné konstrukce a práce | [5 empty] | 1020000 | 1234200 |  |  | 218485020000
POLOŽKY ROZPOČTU
| P.č. | Kód | Var | Název | Skupina měření | MJ | Množství MJ | JOC | Cena (bez DPH) | DPH % | Cena (s DPH)
0 - všeobecné konstrukce a práce
| 1 | 02720 |  | POMOC PRÁCE ZŘÍZ NEBO ZAJIŠŤ REGULACI A OCHRANU DOPRAVY |  | KPL | 1 | 250000 | 250000 | 21% | 302500 | 250000 | 0
| doplňující popis |  |  | Stavba bude probíhat po etapách dle stavebních objektů. Předpokládá se provedení v jedné pracovní sezóně.
| výměra |  |  | 1 = 1.000000 => A
| technická specifikace |  |  | zahrnuje veškeré náklady spojené s objednatelem požadovanými zařízeními
| 2 | 02730 |  | POMOC PRÁCE ZŘÍZ NEBO ZAJIŠŤ OCHRANU INŽENÝRSKÝCH SÍTÍ |  | KPL | 1 | 50000 | 50000 | 21% | 60500 | 50000 | 0
| doplňující popis |  |  | Stavba bude probíhat po etapách dle stavebních objektů. Předpokládá se provedení v jedné pracovní sezóně.
| výměra |  |  | 1 = 1.000000 => A
| technická specifikace |  |  | zahrnuje veškeré náklady spojené s objednatelem požadovanými zařízeními
| 3 | 02910 |  | OSTATNÍ POŽADAVKY - ZEMĚMĚŘIČSKÁ MĚŘENÍ |  | KPL | 1 | 250000 | 250000 | 21% | 302500 | 250000 | 0
| doplňující popis |  |  | DSPS a stavba
| výměra |  |  | 1 = 1.000000 => A
| technická specifikace |  |  | zahrnuje veškeré náklady spojené s objednatelem požadovanými pracemi, - pro stanovení orientační investorské ceny určete jednotkovou cenu jako 1% odhadované ceny stavby
| 4 | 02944 |  | OSTAT POŽADAVKY - DOKUMENTACE SKUTEČ PROVEDENÍ V DIGIT FORMĚ |  | KPL | 1 | 100000 | 100000 | 21% | 121000 | 100000 | 0
| doplňující popis |  |  | 3 paré + 3 CD
| výměra |  |  | 1 = 1.000000 => A
| technická specifikace |  |  | zahrnuje veškeré náklady spojené s objednatelem požadovanými pracemi
| 5 | 02945 | 1 | OSTAT POŽADAVKY - GEOMETRICKÝ PLÁN |  | KPL | 1 | 220000 | 220000 | 21% | 266200 | 220000 | 0
| doplňující popis |  |  | Majetkové vypořádání po stavbě, pozemky a věcná břemena. Požadovaný počet vyhotovení: 4*6 = 24 ks.
| výměra |  |  | 1 = 1.000000 => A
| technická specifikace |  |  | položka zahrnuje: - přípravu podkladů, vyhotovení žádosti pro vklad na katastrální úřad - polní práce spojené s vyhotovením geometrického plánu - výpočetní a grafické kancelářské práce - úřední ověření výsledného elaborátu - schválení návrhu vkladu do katastru nemovitostí příslušným katastrálním úřadem
| 6 | 02946 |  | OSTAT POŽADAVKY - FOTODOKUMENTACE |  | KPL | 1 | 10000 | 10000 | 21% | 12100 | 10000 | 0
doplňující popis
| výměra |  |  | 1 = 1.000000 => A
| technická specifikace |  |  | položka zahrnuje: - fotodokumentaci zadavatelem požadovaného děje a konstrukcí v požadovaných časových intervalech - zadavatelem specifikované výstupy (fotografie v papírovém a digitálním formátu) v požadovaném počtu
| 7 | 02950 |  | OSTATNÍ POŽADAVKY - POSUDKY, KONTROLY, REVIZNÍ ZPRÁVY |  | KPL | 1 | 40000 | 40000 | 21% | 48400 | 40000 | 0
doplňující popis
| výměra |  |  | 1 = 1.000000 => A
| technická specifikace |  |  | zahrnuje veškeré náklady spojené s objednatelem požadovanými pracemi
| 8 | 03100 |  | ZAŘÍZENÍ STAVENIŠTĚ - ZŘÍZENÍ, PROVOZ, DEMONTÁŽ |  | KPL | 1 | 100000 | 100000 | 21% | 121000 | 100000 | 0
doplňující popis
| výměra |  |  | 1 = 1.000000 => A
| technická specifikace |  |  | zahrnuje objednatelem povolené náklady na pořízení (event. pronájem), provozování, udržování a likvidaci zhotovitelova zařízení
|  | 0 |  | všeobecné konstrukce a práce |  | Celkem (bez DPH): | 1020000 | za DPH 21 %: | 214200 | Celkem (s DPH): | 1234200 | 1020000 | 0 | 218485020000
[6 empty] | Celkový součet (bez DPH): | 1020000 | Celkový součet DPH: | 214200 | Celkový součet (s DPH): | 1234200

## 1 - SO101
ROZPOČET
STAVBA
005 - Rekonstrukce silnic III/29820 a III/29815 Bohumileč
ZÁKLADNÍ ÚDAJE
Objekt: | [7 empty] | Celková cena (bez DPH): | 8894951.62
SO101 - Silnice III/29820 ZÚ - km 0,815 | [7 empty] | Celková cena (s DPH): | 10762891.48 |  |  | 1081815.2853 | 311323.31 | 9.6227e+12
Zhotovitel:
0 | [7 empty] | IČ:
DIČ:
SOUHRN
| Kód |  |  | Název | [5 empty] | Cena (bez DPH) | Cena (s DPH)
| 0 |  |  | všeobecné konstrukce a práce | [5 empty] | 345943.45 | 418591.58 |  |  | 25132490671.6985
| 1 |  |  | zemní práce | [5 empty] | 1147618.15 | 1388617.96 |  |  | 276576903720.701
| 4 |  |  | vodorovné konstrukce | [5 empty] | 42804.96 | 51794 |  |  | 384818302.5984
| 5 |  |  | komunikace | [5 empty] | 6642688.75 | 8037653.38 |  |  | 9.2663e+12
| 8 |  |  | potrubí | [5 empty] | 324396.68 | 392519.99 |  |  | 22099299991.2908
| 9 |  |  | ostatní práce | [5 empty] | 391499.63 | 473714.57 |  |  | 32187510090.1022
POLOŽKY ROZPOČTU
| P.č. | Kód | Var | Název | Skupina měření | MJ | Množství MJ | JOC | Cena (bez DPH) | DPH % | Cena (s DPH)
0 - všeobecné konstrukce a práce
| 1 | 014101 |  | POPLATKY ZA SKLÁDKU |  | M3 | 1130.169 | 300 | 339050.7 | 21% | 410251.35 | 339050.7 | 0
| doplňující popis |  |  | zemina a kamení
| výměra |  |  | dle pol. č. 11332:52,2 = 52.200000 => A dle pol. č. 17120:83,836 = 83.836000 => B dle pol. č. 12922:1061,00*0,1 = 106.100000 => C dle pol. č. 12932:1378,00m*0,5m3/m = 689.000000 => D dle pol. č. 13273:199,033 = 199.033000 => E A+B+C+D+E = 1130.169000 => F
| technická specifikace |  |  | zahrnuje veškeré poplatky provozovateli skládky související s uložením odpadu na skládce.
| 2 | 014102 |  | POPLATKY ZA SKLÁDKU |  | T | 6.891 | 250 | 1722.75 | 21% | 2084.53 | 1722.75 | 0
| doplňující popis |  |  | beton
| výměra |  |  | dle pol. č. 11352:85,5m*0,0806t/m = 6.891300 => A
| technická specifikace |  |  | zahrnuje veškeré poplatky provozovateli skládky související s uložením odpadu na skládce.
| 3 | 014121 |  | POPLATKY ZA SKLÁDKU TYP S-OO (OSTATNÍ ODPAD) |  | M3 | 10.34 | 500 | 5170 | 21% | 6255.7 | 5170 | 0
| doplňující popis |  |  | asfalty
| výměra |  |  | z pol. č. 11313:10,34m3 = 10.340000 => A
| technická specifikace |  |  | zahrnuje veškeré poplatky provozovateli skládky související s uložením odpadu na skládce.
|  | 0 |  | všeobecné konstrukce a práce |  | Celkem (bez DPH): | 345943.45 | za DPH 21 %: | 72648.13 | Celkem (s DPH): | 418591.58 | 345943.45 | 0 | 25132490671.6985
[6 empty] | Celkový součet (bez DPH): | 345943.45 | Celkový součet DPH: | 72648.13 | Celkový součet (s DPH): | 418591.58
1 - zemní práce
| 4 | 11201 |  | KÁCENÍ STROMŮ D KMENE DO 0,5M S ODSTRANĚNÍM PAŘEZŮ |  | KUS | 2 | 2211.3 | 4422.6 | 21% | 5351.35 | 4422.6 | 0
| doplňující popis |  |  | Dřevní hmota majitele pozemku
| výměra |  |  | dle situace: 2 = 2.000000 => A
| technická specifikace |  |  | Kácení stromů se měří v [ks] poražených stromů (průměr stromů se měří ve výšce 1,3m nad terénem) a zahrnuje zejména: - poražení stromu a osekání větví - spálení větví na hromadách nebo štěpkování - dopravu a uložení kmenů, případné další práce s nimi dle pokynů zadávací dokumentace Odstranění pařezů se měří v [ks] vytrhaných nebo vykopaných pařezů a zahrnuje zejména: - vytrhání nebo vykopání pařezů - veškeré zemní práce spojené s odstraněním pařezů - dopravu a uložení pařezů, případně další práce s nimi dle pokynů zadávací dokumentace - zásyp jam po pařezech
| 5 | 11204 |  | KÁCENÍ STROMŮ D KMENE DO 0,3M S ODSTRANĚNÍM PAŘEZŮ |  | KUS | 1 | 1085.76 | 1085.76 | 21% | 1313.77 | 1085.76 | 0
| doplňující popis |  |  | dřevní hmota majitele pozemku
| výměra |  |  | dle situace: 1 = 1.000000 => A
| technická specifikace |  |  | Kácení stromů se měří v [ks] poražených stromů (průměr stromů se měří ve výšce 1,3m nad terénem) a zahrnuje zejména: - poražení stromu a osekání větví - spálení větví na hromadách nebo štěpkování - dopravu a uložení kmenů, případné další práce s nimi dle pokynů zadávací dokumentace Odstranění pařezů se měří v [ks] vytrhaných nebo vykopaných pařezů a zahrnuje zejména: - vytrhání nebo vykopání pařezů - veškeré zemní práce spojené s odstraněním pařezů - dopravu a uložení pařezů, případně další práce s nimi dle pokynů zadávací dokumentace - zásyp jam po pařezech
| 6 | 11313 |  | ODSTRANĚNÍ KRYTU ZPEVNĚNÝCH PLOCH S ASFALTOVÝM POJIVEM |  | M3 | 10.34 | 759.33 | 7851.47 | 21% | 9500.28 | 7851.47 | 0
| doplňující popis |  |  | v místě sanací, propustku, UV a obrub
| výměra |  |  | (40+31+60)*0,5*0,08+6,5*1,5*0,08+1,5*1,5*0,08*5+85,5*0,5*0,08 = 10.340000 => A
| technická specifikace |  |  | Položka zahrnuje veškerou manipulaci s vybouranou sutí a s vybouranými hmotami vč. uložení na skládku. Nezahrnuje poplatek za skládku, který se vykazuje v položce 0141** (s výjimkou malého množství bouraného materiálu, kde je možné poplatek zahrnout do jednotkové ceny bourání – tento fakt musí být uveden v doplňujícím textu k položce).
| 7 | 11332 |  | ODSTRANĚNÍ PODKLADŮ ZPEVNĚNÝCH PLOCH Z KAMENIVA NESTMELENÉHO |  | M3 | 52.2 | 312.39 | 16306.76 | 21% | 19731.18 | 16306.76 | 0
| doplňující popis |  |  | v místě sanací, propustku, UV a obrub
| výměra |  |  | (40+31+60)*1,5*0,2+7*1,5*0,2+1,5*1,5*0,2*5+85,5*0,5*0,2 = 52.200000 => A
| technická specifikace |  |  | Položka zahrnuje veškerou manipulaci s vybouranou sutí a s vybouranými hmotami vč. uložení na skládku. Nezahrnuje poplatek za skládku, který se vykazuje v položce 0141** (s výjimkou malého množství bouraného materiálu, kde je možné poplatek zahrnout do jednotkové ceny bourání – tento fakt musí být uveden v doplňujícím textu k položce).
| 8 | 11372 |  | FRÉZOVÁNÍ ZPEVNĚNÝCH PLOCH ASFALTOVÝCH |  | M3 | 361.48 | 1579.5 | 570957.66 | 21% | 690858.77 | 570957.66 | 0
| doplňující popis |  |  | odvoz na cestmistrovství SÚS PK Holice, PAU ZAS-T1
| výměra |  |  | (5030+134)*0,07 = 361.480000 => A
| technická specifikace |  |  | Položka zahrnuje veškerou manipulaci s vybouranou sutí a s vybouranými hmotami vč. uložení na skládku. Nezahrnuje poplatek za skládku, který se vykazuje v položce 0141** (s výjimkou malého množství bouraného materiálu, kde je možné poplatek zahrnout do jednotkové ceny bourání – tento fakt musí být uveden v doplňujícím textu k položce).
| 9 | 113766 |  | FRÉZOVÁNÍ DRÁŽKY PRŮŘEZU DO 800MM2 V ASFALTOVÉ VOZOVCE |  | M | 72.75 | 194.22 | 14129.51 | 21% | 17096.71 | 14129.51 | 0
doplňující popis
| výměra |  |  | 12,65+18,9+26+15,2 = 72.750000 => A
| technická specifikace |  |  | Položka zahrnuje veškerou manipulaci s vybouranou sutí a s vybouranými hmotami vč. uložení na skládku.
| 10 | 12573 |  | VYKOPÁVKY ZE ZEMNÍKŮ A SKLÁDEK TŘ. I |  | M3 | 230.05 | 120.51 | 27723.33 | 21% | 33545.23 | 27723.33 | 0
doplňující popis
| výměra |  |  | zemina, rozprostření pro osetí, dle situace:2300,5*0,1 = 230.050000 => A
| technická specifikace |  |  | položka zahrnuje: - vodorovná a svislá doprava, přemístění, přeložení, manipulace s výkopkem - kompletní provedení vykopávky nezapažené i zapažené - ošetření výkopiště po celou dobu práce v něm vč. klimatických opatření - ztížení vykopávek v blízkosti podzemního vedení, konstrukcí a objektů vč. jejich dočasného zajištění - ztížení pod vodou, v okolí výbušnin, ve stísněných prostorech a pod. - příplatek za lepivost - těžení po vrstvách, pásech a po jiných nutných částech (figurách) - čerpání vody vč. čerpacích jímek, potrubí a pohotovostní čerpací soupravy (viz ustanovení k pol. 1151,2) - potřebné snížení hladiny podzemní vody - těžení a rozpojování jednotlivých balvanů - vytahování a nošení výkopku - ruční vykopávky, odstranění kořenů a napadávek - pažení, vzepření a rozepření vč. přepažování (vyjma štětových stěn) - úpravu, ochranu a očištění dna, základové spáry, stěn a svahů - udržování výkopiště a jeho ochrana proti vodě - odvedení nebo obvedení vody v okolí výkopiště a ve výkopišti - třídění výkopku - veškeré pomocné konstrukce umožňující provedení vykopávky (příjezdy, sjezdy, nájezdy, lešení, podpěr. konstr., přemostění, zpevněné plochy, zakrytí a pod.) položka nezahrnuje: - práce spojené s otvírkou zemníku
| 11 | 12922 |  | ČIŠTĚNÍ KRAJNIC OD NÁNOSU TL. DO 100MM |  | M2 | 1061 | 54.99 | 58344.39 | 21% | 70596.71 | 58344.39 | 0
| doplňující popis |  |  | vč. nezpevněných sjezdů
| výměra |  |  | del situace:1017+44 = 1061.000000 => A
| technická specifikace |  |  | Součástí položky je vodorovná a svislá doprava, přemístění, přeložení, manipulace s materiálem a uložení na skládku. Nezahrnuje poplatek za skládku, který se vykazuje v položce 0141** (s výjimkou malého množství materiálu, kde je možné poplatek zahrnout do jednotkové ceny položky – tento fakt musí být uveden v doplňujícím textu k položce)
| 12 | 12932 |  | ČIŠTĚNÍ PŘÍKOPŮ OD NÁNOSU DO 0,5M3/M |  | M | 1378 | 162.63 | 224104.14 | 21% | 271166.01 | 224104.14 | 0
doplňující popis
| výměra |  |  | 2*689 = 1378.000000 => A
| technická specifikace |  |  | Součástí položky je vodorovná a svislá doprava, přemístění, přeložení, manipulace s materiálem a uložení na skládku. Nezahrnuje poplatek za skládku, který se vykazuje v položce 0141** (s výjimkou malého množství materiálu, kde je možné poplatek zahrnout do jednotkové ceny položky – tento fakt musí být uveden v doplňujícím textu k položce)
| 13 | 13273 |  | HLOUBENÍ RÝH ŠÍŘ DO 2M PAŽ I NEPAŽ TŘ. I |  | M3 | 199.033 | 346.32 | 68929.11 | 21% | 83404.22 | 68929.11 | 0
doplňující popis
| výměra |  |  | Sanace propustků a UV:(40+31+60)*1,5*0,2+(2,6+2,05+1,3)*2+(1,9*1,9*1,3)*2+8*1,5*1+1,5*1,5*1*5 = 83.836000 => A Chránička 2xHDPE 14/10 :0,53*0,3*683 = 108.597000 => B Chránička D 110 mm: CETIN: 1*0,3*22 = 6.600000 => C A+B+C = 199.033000 => D
| technická specifikace |  |  | položka zahrnuje: - vodorovná a svislá doprava, přemístění, přeložení, manipulace s výkopkem - kompletní provedení vykopávky nezapažené i zapažené - ošetření výkopiště po celou dobu práce v něm vč. klimatických opatření - ztížení vykopávek v blízkosti podzemního vedení, konstrukcí a objektů vč. jejich dočasného zajištění - ztížení pod vodou, v okolí výbušnin, ve stísněných prostorech a pod. - příplatek za lepivost - těžení po vrstvách, pásech a po jiných nutných částech (figurách) - čerpání vody vč. čerpacích jímek, potrubí a pohotovostní čerpací soupravy (viz ustanovení k pol. 1151,2) - potřebné snížení hladiny podzemní vody - těžení a rozpojování jednotlivých balvanů - vytahování a nošení výkopku - svahování a přesvah. svahů do konečného tvaru, výměna hornin v podloží a v pláni znehodnocené klimatickými vlivy - ruční vykopávky, odstranění kořenů a napadávek - pažení, vzepření a rozepření vč. přepažování (vyjma štětových stěn) - úpravu, ochranu a očištění dna, základové spáry, stěn a svahů - odvedení nebo obvedení vody v okolí výkopiště a ve výkopišti - třídění výkopku - veškeré pomocné konstrukce umožňující provedení vykopávky (příjezdy, sjezdy, nájezdy, lešení, podpěr. konstr., přemostění, zpevněné plochy, zakrytí a pod.) - nezahrnuje uložení zeminy (na skládku, do násypu) ani poplatky za skládku, vykazují se v položce č.0141**
| 14 | 17120 |  | ULOŽENÍ SYPANINY DO NÁSYPŮ A NA SKLÁDKY BEZ ZHUTNĚNÍ |  | M3 | 83.836 | 21.29 | 1784.87 | 21% | 2159.69 | 1784.87 | 0
doplňující popis
| výměra |  |  | dle pol. č. 13273:83,836 = 83.836000 => A
| technická specifikace |  |  | položka zahrnuje: - kompletní provedení zemní konstrukce do předepsaného tvaru - ošetření úložiště po celou dobu práce v něm vč. klimatických opatření - ztížení v okolí vedení, konstrukcí a objektů a jejich dočasné zajištění - ztížení provádění ve ztížených podmínkách a stísněných prostorech - ztížené ukládání sypaniny pod vodu - ukládání po vrstvách a po jiných nutných částech (figurách) vč. dosypávek - spouštění a nošení materiálu - úprava, očištění a ochrana podloží a svahů - svahování, uzavírání povrchů svahů - udržování úložiště a jeho ochrana proti vodě - odvedení nebo obvedení vody v okolí úložiště a v úložišti - veškeré pomocné konstrukce umožňující provedení zemní konstrukce (příjezdy, sjezdy, nájezdy, lešení, podpěrné konstrukce, přemostění, zpevněné plochy, zakrytí a pod.)
| 15 | 17310 |  | ZEMNÍ KRAJNICE A DOSYPÁVKY SE ZHUTNĚNÍM |  | M3 | 137.8 | 265.59 | 36598.3 | 21% | 44283.94 | 36598.3 | 0
| doplňující popis |  |  | nezpevněná krajnice
| výměra |  |  | 689*0,2 = 137.800000 => A
| technická specifikace |  |  | položka zahrnuje: - kompletní provedení zemní konstrukce vč. výběru vhodného materiálu - úprava ukládaného materiálu vlhčením, tříděním, promícháním nebo vysoušením, příp. jiné úpravy za účelem zlepšení jeho mech. vlastností - hutnění i různé míry hutnění - ošetření úložiště po celou dobu práce v něm vč. klimatických opatření - ztížení v okolí vedení, konstrukcí a objektů a jejich dočasné zajištění - ztížení provádění vč. hutnění ve ztížených podmínkách a stísněných prostorech - ztížené ukládání sypaniny pod vodu - ukládání po vrstvách a po jiných nutných částech (figurách) vč. dosypávek - spouštění a nošení materiálu - výměna částí zemní konstrukce znehodnocené klimatickými vlivy - ruční hutnění - svahování, hutnění a uzavírání povrchů svahů - udržování úložiště a jeho ochrana proti vodě - odvedení nebo obvedení vody v okolí úložiště a v úložišti - veškeré pomocné konstrukce umožňující provedení zemní konstrukce (příjezdy, sjezdy, nájezdy, lešení, podpěrné konstrukce, přemostění, zpevněné plochy, zakrytí a pod.)
| 16 | 17411 |  | ZÁSYP JAM A RÝH ZEMINOU SE ZHUTNĚNÍM |  | M3 | 21.64 | 146.25 | 3164.85 | 21% | 3829.47 | 3164.85 | 0
| doplňující popis |  |  | nenamrzavý materiál
| výměra |  |  | UV a HV:(1,5*1,5-0,5*0,5)*1*5+(1,9*1,9-0,9*0,9)*0,9*2 = 15.040000 => A Chránička D 110 mm, CETIN (1*0,3*22) = 6.600000 => B A+B = 21.640000 => C
| technická specifikace |  |  | položka zahrnuje: - kompletní provedení zemní konstrukce vč. výběru vhodného materiálu - úprava ukládaného materiálu vlhčením, tříděním, promícháním nebo vysoušením, příp. jiné úpravy za účelem zlepšení jeho mech. vlastností - hutnění i různé míry hutnění - ošetření úložiště po celou dobu práce v něm vč. klimatických opatření - ztížení v okolí vedení, konstrukcí a objektů a jejich dočasné zajištění - ztížení provádění vč. hutnění ve ztížených podmínkách a stísněných prostorech - ztížené ukládání sypaniny pod vodu - ukládání po vrstvách a po jiných nutných částech (figurách) vč. dosypávek - spouštění a nošení materiálu - výměna částí zemní konstrukce znehodnocené klimatickými vlivy - ruční hutnění - udržování úložiště a jeho ochrana proti vodě - odvedení nebo obvedení vody v okolí úložiště a v úložišti - veškeré pomocné konstrukce umožňující provedení zemní konstrukce (příjezdy, sjezdy, nájezdy, lešení, podpěrné konstrukce, přemostění, zpevněné plochy, zakrytí a pod.)
| 17 | 18110 |  | ÚPRAVA PLÁNĚ SE ZHUTNĚNÍM V HORNINĚ TŘ. I |  | M2 | 196.5 | 17.78 | 3493.77 | 21% | 4227.46 | 3493.77 | 0
| doplňující popis |  |  | v místě sanací
| výměra |  |  | (40+31+60)*1,5 = 196.500000 => A
| technická specifikace |  |  | položka zahrnuje úpravu pláně včetně vyrovnání výškových rozdílů. Míru zhutnění určuje projekt.
| 18 | 18231 |  | ROZPROSTŘENÍ ORNICE V ROVINĚ V TL DO 0,10M |  | M2 | 2300.5 | 20.12 | 46286.06 | 21% | 56006.13 | 46286.06 | 0
doplňující popis
| výměra |  |  | dle položky 014201:2300,5 = 2300.500000 => A
| technická specifikace |  |  | položka zahrnuje: nutné přemístění ornice z dočasných skládek vzdálených do 50m rozprostření ornice v předepsané tloušťce v rovině a ve svahu do 1:5
| 19 | 18242 |  | ZALOŽENÍ TRÁVNÍKU HYDROOSEVEM NA ORNICI |  | M2 | 2300.5 | 22.46 | 51669.23 | 21% | 62519.77 | 51669.23 | 0
doplňující popis
| výměra |  |  | dle položky 014201:2300,5 = 2300.500000 => A
| technická specifikace |  |  | Zahrnuje dodání předepsané travní směsi, hydroosev na ornici, zalévání, první pokosení, to vše bez ohledu na sklon terénu
| 20 | 18247 |  | OŠETŘOVÁNÍ TRÁVNÍKU |  | M2 | 2300.5 | 4.68 | 10766.34 | 21% | 13027.27 | 10766.34 | 0
doplňující popis
| výměra |  |  | dle položky 014201:2300,5 = 2300.500000 => A
| technická specifikace |  |  | Zahrnuje pokosení se shrabáním, naložení shrabků na dopravní prostředek, s odvozem a se složením, to vše bez ohledu na sklon terénu zahrnuje nutné zalití a hnojení
|  | 1 |  | zemní práce |  | Celkem (bez DPH): | 1147618.15 | za DPH 21 %: | 240999.81 | Celkem (s DPH): | 1388617.96 | 1147618.15 | 0 | 276576903720.701
[6 empty] | Celkový součet (bez DPH): | 1147618.15 | Celkový součet DPH: | 240999.81 | Celkový součet (s DPH): | 1388617.96
4 - vodorovné konstrukce
| 21 | 465512 |  | DLAŽBY Z LOMOVÉHO KAMENE NA MC |  | M3 | 6.7 | 6388.8 | 42804.96 | 21% | 51794 | 42804.96 | 0
doplňující popis
| výměra |  |  | opevnění vtoků: AutoCAD výměra, plochy: 10+13,5+10 = 33.500000 => A A*0,2 = 6.700000 => B
| technická specifikace |  |  | položka zahrnuje: - nutné zemní práce (svahování, úpravu pláně a pod.) - zřízení spojovací vrstvy - zřízení lože dlažby z cementové malty předepsané kvality a předepsané tloušťky - dodávku a položení dlažby z lomového kamene do předepsaného tvaru - spárování, těsnění, tmelení a vyplnění spar MC případně s vyklínováním - úprava povrchu pro odvedení srážkové vody - nezahrnuje podklad pod dlažbu, vykazuje se samostatně položkami SD 45
|  | 4 |  | vodorovné konstrukce |  | Celkem (bez DPH): | 42804.96 | za DPH 21 %: | 8989.04 | Celkem (s DPH): | 51794 | 42804.96 | 0 | 384818302.5984
[6 empty] | Celkový součet (bez DPH): | 42804.96 | Celkový součet DPH: | 8989.04 | Celkový součet (s DPH): | 51794
5 - komunikace
| 22 | 56330 |  | VOZOVKOVÉ VRSTVY ZE ŠTĚRKODRTI |  | M3 | 78.6 | 947.43 | 74468 | 21% | 90106.28 | 74468 | 0
| doplňující popis |  |  | v místě sanací
| výměra |  |  | (40+31+60)*1,5*0,4 = 78.600000 => A
| technická specifikace |  |  | - dodání kameniva předepsané kvality a zrnitosti - rozprostření a zhutnění vrstvy v předepsané tloušťce - zřízení vrstvy bez rozlišení šířky, pokládání vrstvy po etapách - nezahrnuje postřiky, nátěry
| 23 | 56362 |  | VOZOVKOVÉ VRSTVY Z RECYKLOVANÉHO MATERIÁLU TL DO 100MM |  | M2 | 44 | 112.64 | 4956.16 | 21% | 5996.95 | 4956.16 | 0
| doplňující popis |  |  | šířkové a výškové napojení nezpevněných sjezdů
| výměra |  |  | dle situace:44 = 44.000000 => A
| technická specifikace |  |  | - dodání recyklátu v požadované kvalitě - očištění podkladu - uložení recyklátu dle předepsaného technologického předpisu, zhutnění vrstvy v předepsané tloušťce - zřízení vrstvy bez rozlišení šířky, pokládání vrstvy po etapách, včetně pracovních spar a spojů - úpravu napojení, ukončení - nezahrnuje postřiky, nátěry
| 24 | 567541 |  | VRSTVY PRO OBNOVU A OPRAVY RECYK ZA STUDENA CEM TL DO 200MM |  | M2 | 5693.1 | 440.22 | 2506216.48 | 21% | 3032521.94 | 2506216.48 | 0
| doplňující popis |  |  | RS 0/32 C3/4
| výměra |  |  | 5422*1,05 = 5693.100000 => A
| technická specifikace |  |  | - dodání materiálů předepsaných pro recyklaci za studena - provedení recyklace dle předepsaného technologického předpisu, zhutnění vrstvy v předepsané tloušťce - zřízení vrstvy bez rozlišení šířky, pokládání vrstvy po etapách - úpravu napojení, ukončení - nezahrnuje postřiky, nátěry
| 25 | 56962 |  | ZPEVNĚNÍ KRAJNIC Z RECYKLOVANÉHO MATERIÁLU TL DO 100MM |  | M2 | 1017 | 121.44 | 123504.48 | 21% | 149440.42 | 123504.48 | 0
doplňující popis
| výměra |  |  | dle situace:1017 = 1017.000000 => A
| technická specifikace |  |  | - dodání recyklátu v požadované kvalitě - očištění podkladu - uložení recyklátu dle předepsaného technologického předpisu, zhutnění vrstvy v předepsané tloušťce - zřízení vrstvy bez rozlišení šířky, pokládání vrstvy po etapách, včetně pracovních spar a spojů - úpravu napojení, ukončení - nezahrnuje postřiky, nátěry
| 26 | 572123 |  | INFILTRAČNÍ POSTŘIK Z EMULZE DO 1,0KG/M2 |  | M2 | 5422.2 | 25.12 | 136205.66 | 21% | 164808.85 | 136205.66 | 0
doplňující popis
| výměra |  |  | dle situace:5422,2 = 5422.200000 => A
| technická specifikace |  |  | - dodání všech předepsaných materiálů pro postřiky v předepsaném množství - provedení dle předepsaného technologického předpisu - zřízení vrstvy bez rozlišení šířky, pokládání vrstvy po etapách - úpravu napojení, ukončení
| 27 | 572213 |  | SPOJOVACÍ POSTŘIK Z EMULZE DO 0,5KG/M2 |  | M2 | 5164 | 16.7 | 86238.8 | 21% | 104348.95 | 86238.8 | 0
| doplňující popis |  |  | 0,35 kg/m2
| výměra |  |  | dle situace:5164 = 5164.000000 => A
| technická specifikace |  |  | - dodání všech předepsaných materiálů pro postřiky v předepsaném množství - provedení dle předepsaného technologického předpisu - zřízení vrstvy bez rozlišení šířky, pokládání vrstvy po etapách - úpravu napojení, ukončení
| 28 | 574A33 |  | ASFALTOVÝ BETON PRO OBRUSNÉ VRSTVY ACO 11 TL. 40MM |  | M2 | 5164 | 304.98 | 1574916.72 | 21% | 1905649.23 | 1574916.72 | 0
doplňující popis
| výměra |  |  | dle situace:5164 = 5164.000000 => A
| technická specifikace |  |  | - dodání směsi v požadované kvalitě - očištění podkladu - uložení směsi dle předepsaného technologického předpisu, zhutnění vrstvy v předepsané tloušťce - zřízení vrstvy bez rozlišení šířky, pokládání vrstvy po etapách, včetně pracovních spar a spojů - úpravu napojení, ukončení podél obrubníků, dilatačních zařízení, odvodňovacích proužků, odvodňovačů, vpustí, šachet a pod. - nezahrnuje postřiky, nátěry - nezahrnuje těsnění podél obrubníků, dilatačních zařízení, odvodňovacích proužků, odvodňovačů, vpustí, šachet a pod.
| 29 | 574A43 |  | ASFALTOVÝ BETON PRO OBRUSNÉ VRSTVY ACO 11 TL. 50MM |  | M2 | 29.5 | 376.74 | 11113.83 | 21% | 13447.73 | 11113.83 | 0
| doplňující popis |  |  | napojení asf. ploch
| výměra |  |  | 29,5 = 29.500000 => A
| technická specifikace |  |  | - dodání směsi v požadované kvalitě - očištění podkladu - uložení směsi dle předepsaného technologického předpisu, zhutnění vrstvy v předepsané tloušťce - zřízení vrstvy bez rozlišení šířky, pokládání vrstvy po etapách, včetně pracovních spar a spojů - úpravu napojení, ukončení podél obrubníků, dilatačních zařízení, odvodňovacích proužků, odvodňovačů, vpustí, šachet a pod. - nezahrnuje postřiky, nátěry - nezahrnuje těsnění podél obrubníků, dilatačních zařízení, odvodňovacích proužků, odvodňovačů, vpustí, šachet a pod.
| 30 | 574E56 |  | ASFALTOVÝ BETON PRO PODKLADNÍ VRSTVY ACP 16+, 16S TL. 60MM |  | M2 | 5422.2 | 391.92 | 2125068.62 | 21% | 2571333.03 | 2125068.62 | 0
doplňující popis
| výměra |  |  | 5164*1,05 = 5422.200000 => A
| technická specifikace |  |  | - dodání směsi v požadované kvalitě - očištění podkladu - uložení směsi dle předepsaného technologického předpisu, zhutnění vrstvy v předepsané tloušťce - zřízení vrstvy bez rozlišení šířky, pokládání vrstvy po etapách, včetně pracovních spar a spojů - úpravu napojení, ukončení podél obrubníků, dilatačních zařízení, odvodňovacích proužků, odvodňovačů, vpustí, šachet a pod. - nezahrnuje postřiky, nátěry - nezahrnuje těsnění podél obrubníků, dilatačních zařízení, odvodňovacích proužků, odvodňovačů, vpustí, šachet a pod.
|  | 5 |  | komunikace |  | Celkem (bez DPH): | 6642688.75 | za DPH 21 %: | 1394964.63 | Celkem (s DPH): | 8037653.38 | 6642688.75 | 0 | 9.2663e+12
[6 empty] | Celkový součet (bez DPH): | 6642688.75 | Celkový součet DPH: | 1394964.63 | Celkový součet (s DPH): | 8037653.38
8 - potrubí
| 31 | 87446 |  | POTRUBÍ Z TRUB PLASTOVÝCH ODPADNÍCH DN DO 400MM |  | M | 18 | 2281.6 | 41068.8 | 21% | 49693.25 | 41068.8 | 0
| doplňující popis |  |  | SN12
| výměra |  |  | dle situace 2*9 = 18.000000 => A
| technická specifikace |  |  | položky pro zhotovení potrubí platí bez ohledu na sklon zahrnuje: - výrobní dokumentaci (včetně technologického předpisu) - dodání veškerého trubního a pomocného materiálu (trouby, trubky, tvarovky, spojovací a těsnící materiál a pod.), podpěrných, závěsných a upevňovacích prvků, včetně potřebných úprav - úprava a příprava podkladu a podpěr, očištění a ošetření podkladu a podpěr - zřízení plně funkčního potrubí, kompletní soustavy, podle příslušného technologického předpisu - zřízení potrubí i jednotlivých částí po etapách, včetně pracovních spar a spojů, pracovního zaslepení konců a pod. - úprava prostupů, průchodů šachtami a komorami, okolí podpěr a vyústění, zaústění, napojení, vyvedení a upevnění odpad. výustí - ochrana potrubí nátěrem (vč. úpravy povrchu), případně izolací, nejsou-li tyto práce předmětem jiné položky - úprava, očištění a ošetření prostoru kolem potrubí - položky platí pro práce prováděné v prostoru zapaženém i nezapaženém a i v kolektorech, chráničkách - položky zahrnují i práce spojené s nutnými obtoky, převáděním a čerpáním vody nezahrnuje zkoušky vodotěsnosti a televizní prohlídku
| 32 | 87457 |  | POTRUBÍ Z TRUB PLASTOVÝCH ODPADNÍCH DN DO 500MM |  | M | 8.8 | 3534 | 31099.2 | 21% | 37630.03 | 31099.2 | 0
| doplňující popis |  |  | SN16
| výměra |  |  | dle situace:8,8 = 8.800000 => A
| technická specifikace |  |  | položky pro zhotovení potrubí platí bez ohledu na sklon zahrnuje: - výrobní dokumentaci (včetně technologického předpisu) - dodání veškerého trubního a pomocného materiálu (trouby, trubky, tvarovky, spojovací a těsnící materiál a pod.), podpěrných, závěsných a upevňovacích prvků, včetně potřebných úprav - úprava a příprava podkladu a podpěr, očištění a ošetření podkladu a podpěr - zřízení plně funkčního potrubí, kompletní soustavy, podle příslušného technologického předpisu - zřízení potrubí i jednotlivých částí po etapách, včetně pracovních spar a spojů, pracovního zaslepení konců a pod. - úprava prostupů, průchodů šachtami a komorami, okolí podpěr a vyústění, zaústění, napojení, vyvedení a upevnění odpad. výustí - ochrana potrubí nátěrem (vč. úpravy povrchu), případně izolací, nejsou-li tyto práce předmětem jiné položky - úprava, očištění a ošetření prostoru kolem potrubí - položky platí pro práce prováděné v prostoru zapaženém i nezapaženém a i v kolektorech, chráničkách - položky zahrnují i práce spojené s nutnými obtoky, převáděním a čerpáním vody nezahrnuje zkoušky vodotěsnosti a televizní prohlídku
| 33 | 87614 |  | CHRÁNIČKY Z TRUB PLAST DN DO 40MM |  | M | 683 | 53.32 | 36417.56 | 21% | 44065.25 | 36417.56 | 0
| doplňující popis |  |  | 2xHDPE 14/10
| výměra |  |  | dle situace:683 = 683.000000 => A
| technická specifikace |  |  | položky pro zhotovení potrubí platí bez ohledu na sklon zahrnuje: - výrobní dokumentaci (včetně technologického předpisu) - dodání veškerého trubního a pomocného materiálu (trouby, trubky, tvarovky, spojovací a těsnící materiál a pod.), podpěrných, závěsných a upevňovacích prvků, včetně potřebných úprav - úprava a příprava podkladu a podpěr, očištění a ošetření podkladu a podpěr - zřízení plně funkčního potrubí, kompletní soustavy, podle příslušného technologického předpisu - zřízení potrubí i jednotlivých částí po etapách, včetně pracovních spar a spojů, pracovního zaslepení konců a pod. - úprava prostupů, průchodů šachtami a komorami, okolí podpěr a vyústění, zaústění, napojení, vyvedení a upevnění odpad. výustí - ochrana potrubí nátěrem (vč. úpravy povrchu), případně izolací, nejsou-li tyto práce předmětem jiné položky - úprava, očištění a ošetření prostoru kolem potrubí včetně případně předepsaného utěsnění konců chrániček - položky platí pro práce prováděné v prostoru zapaženém i nezapaženém a i v kolektorech, chráničkách
| 34 | 87615 |  | CHRÁNIČKY Z TRUB PLAST DN DO 50MM |  | M | 10 | 80.6 | 806 | 21% | 975.26 | 806 | 0
| doplňující popis |  |  | HDPE 40/43
| výměra |  |  | dle situace:10 = 10.000000 => A
| technická specifikace |  |  | položky pro zhotovení potrubí platí bez ohledu na sklon zahrnuje: - výrobní dokumentaci (včetně technologického předpisu) - dodání veškerého trubního a pomocného materiálu (trouby, trubky, tvarovky, spojovací a těsnící materiál a pod.), podpěrných, závěsných a upevňovacích prvků, včetně potřebných úprav - úprava a příprava podkladu a podpěr, očištění a ošetření podkladu a podpěr - zřízení plně funkčního potrubí, kompletní soustavy, podle příslušného technologického předpisu - zřízení potrubí i jednotlivých částí po etapách, včetně pracovních spar a spojů, pracovního zaslepení konců a pod. - úprava prostupů, průchodů šachtami a komorami, okolí podpěr a vyústění, zaústění, napojení, vyvedení a upevnění odpad. výustí - ochrana potrubí nátěrem (vč. úpravy povrchu), případně izolací, nejsou-li tyto práce předmětem jiné položky - úprava, očištění a ošetření prostoru kolem potrubí včetně případně předepsaného utěsnění konců chrániček - položky platí pro práce prováděné v prostoru zapaženém i nezapaženém a i v kolektorech, chráničkách
| 35 | 87633 |  | CHRÁNIČKY Z TRUB PLASTOVÝCH DN DO 150MM |  | M | 22 | 252.96 | 5565.12 | 21% | 6733.8 | 5565.12 | 0
| doplňující popis |  |  | 110 mm, CETIN
| výměra |  |  | dle situace:22 = 22.000000 => A
| technická specifikace |  |  | položky pro zhotovení potrubí platí bez ohledu na sklon zahrnuje: - výrobní dokumentaci (včetně technologického předpisu) - dodání veškerého trubního a pomocného materiálu (trouby, trubky, tvarovky, spojovací a těsnící materiál a pod.), podpěrných, závěsných a upevňovacích prvků, včetně potřebných úprav - úprava a příprava podkladu a podpěr, očištění a ošetření podkladu a podpěr - zřízení plně funkčního potrubí, kompletní soustavy, podle příslušného technologického předpisu - zřízení potrubí i jednotlivých částí po etapách, včetně pracovních spar a spojů, pracovního zaslepení konců a pod. - úprava prostupů, průchodů šachtami a komorami, okolí podpěr a vyústění, zaústění, napojení, vyvedení a upevnění odpad. výustí - ochrana potrubí nátěrem (vč. úpravy povrchu), případně izolací, nejsou-li tyto práce předmětem jiné položky - úprava, očištění a ošetření prostoru kolem potrubí včetně případně předepsaného utěsnění konců chrániček - položky platí pro práce prováděné v prostoru zapaženém i nezapaženém a i v kolektorech, chráničkách
| 36 | 894457 |  | ŠACHTY KANAL ZE ŽELEZOBET VČET VÝZT NA POTRUBÍ DN DO 500MM |  | KUS | 2 | 47124 | 94248 | 21% | 114040.08 | 94248 | 0
| doplňující popis |  |  | propustek km 0,279, C25/30 XF3, asf. HI nátěr
| výměra |  |  | dle situace:2 = 2.000000 => A
| technická specifikace |  |  | položka zahrnuje: - poklopy s rámem, mříže s rámem, stupadla, žebříky, stropy z bet. dílců a pod. - dodání čerstvého betonu (betonové směsi) požadované kvality, jeho uložení do požadovaného tvaru při jakékoliv hustotě výztuže, konzistenci čerstvého betonu a způsobu hutnění, ošetření a ochranu betonu, - zhotovení nepropustného, mrazuvzdorného betonu a betonu požadované trvanlivosti a vlastností, - užití potřebných přísad a technologií výroby betonu, - zřízení pracovních a dilatačních spar, včetně potřebných úprav, výplně, vložek, opracování, očištění a ošetření, - bednění požadovaných konstr. (i ztracené) s úpravou dle požadované kvality povrchu betonu, včetně odbedňovacích a odskružovacích prostředků, - dodání betonářské výztuže v požadované kvalitě, stříhání, řezání, ohýbání a spojování do všech požadovaných tvarů (vč. armakošů) a uložení s požadovaným zajištěním polohy a krytí výztuže betonem, - veškeré svary nebo jiné spoje výztuže, - podpěrné konstr. (skruže) a lešení všech druhů pro bednění, uložení čerstvého betonu, výztuže a doplňkových konstr., vč. požadovaných otvorů, ochranných a bezpečnostních opatření a základů těchto konstrukcí a lešení, - vytvoření kotevních čel, kapes, nálitků, a sedel, - zřízení všech požadovaných otvorů, kapes, výklenků, prostupů, dutin, drážek a pod., vč. ztížení práce a úprav kolem nich, - úpravy pro osazení výztuže, doplňkových konstrukcí a vybavení, - úpravy povrchu pro položení požadované izolace, povlaků a nátěrů, případně vyspravení, - ztížení práce u kabelových a injektážních trubek a ostatních zařízení osazovaných do betonu, - konstrukce betonových kloubů, upevnění kotevních prvků a doplňkových konstrukcí, - nátěry zabraňující soudržnost betonu a bednění, - výplň, těsnění a tmelení spar a spojů, - opatření povrchů betonu izolací proti zemní vlhkosti v částech, kde přijdou do styku se zeminou nebo kamenivem, - případné zřízení spojovací vrstvy u základů, - úpravy pro osazení zařízení ochrany konstrukce proti vlivu bludných proudů - předepsané podkladní konstrukce
| 37 | 89712 |  | VPUSŤ KANALIZAČNÍ ULIČNÍ KOMPLETNÍ Z BETONOVÝCH DÍLCŮ |  | KUS | 5 | 11180.4 | 55902 | 21% | 67641.42 | 55902 | 0
| doplňující popis |  |  | DN450 s mříží 500x500
| výměra |  |  | dle situace:5 = 5.000000 => A
| technická specifikace |  |  | položka zahrnuje: - dodávku a osazení předepsaných dílů včetně mříže - výplň, těsnění a tmelení spar a spojů, - opatření povrchů betonu izolací proti zemní vlhkosti v částech, kde přijdou do styku se zeminou nebo kamenivem, - předepsané podkladní konstrukce
| 38 | 89722 |  | VPUSŤ KANALIZAČNÍ HORSKÁ KOMPLETNÍ Z BETON DÍLCŮ |  | KUS | 2 | 29645 | 59290 | 21% | 71740.9 | 59290 | 0
| doplňující popis |  |  | Prefa 900x900 s mříží
| výměra |  |  | dle situace:2 = 2.000000 => A
| technická specifikace |  |  | položka zahrnuje: - dodávku a osazení předepsaných dílů včetně mříže - výplň, těsnění a tmelení spar a spojů, - opatření povrchů betonu izolací proti zemní vlhkosti v částech, kde přijdou do styku se zeminou nebo kamenivem, - předepsané podkladní konstrukce
|  | 8 |  | potrubí |  | Celkem (bez DPH): | 324396.68 | za DPH 21 %: | 68123.31 | Celkem (s DPH): | 392519.99 | 324396.68 | 0 | 22099299991.2908
[6 empty] | Celkový součet (bez DPH): | 324396.68 | Celkový součet DPH: | 68123.31 | Celkový součet (s DPH): | 392519.99
9 - ostatní práce
| 39 | 91228 |  | SMĚROVÉ SLOUPKY Z PLAST HMOT VČETNĚ ODRAZNÉHO PÁSKU |  | KUS | 28 | 430.28 | 12047.84 | 21% | 14577.89 | 12047.84 | 0
| doplňující popis |  |  | Z11ab
| výměra |  |  | dle TZ:28 = 28.000000 => A
| technická specifikace |  |  | položka zahrnuje: - dodání a osazení sloupku včetně nutných zemních prací - vnitrostaveništní a mimostaveništní doprava - odrazky plastové nebo z retroreflexní fólie
| 40 | 914131 |  | DOPRAVNÍ ZNAČKY ZÁKLADNÍ VELIKOSTI OCELOVÉ FÓLIE TŘ 2 - DODÁVKA A MONTÁŽ |  | KUS | 11 | 4073.6 | 44809.6 | 21% | 54219.62 | 44809.6 | 0
| doplňující popis |  |  | Výměna: P4, IS3b+IS3c, IZ4a, IZ4b, P2+E2b Nové E2b, B21a, P3, B20
| výměra |  |  | Výměna:1+1+1+1+1+1+1 = 7.000000 => A Nové:1+1+1+1 = 4.000000 => B A+B = 11.000000 => C
| technická specifikace |  |  | položka zahrnuje: - dodávku a montáž značek v požadovaném provedení
| 41 | 914133 |  | DOPRAVNÍ ZNAČKY ZÁKLADNÍ VELIKOSTI OCELOVÉ FÓLIE TŘ 2 - DEMONTÁŽ |  | KUS | 7 | 214.11 | 1498.77 | 21% | 1813.51 | 1498.77 | 0
| doplňující popis |  |  | Výměna: P4, IS3b+IS3c, IZ4a, IZ4b, P2+E2b
| výměra |  |  | 1+1+1+1+1+1+1 = 7.000000 => A
| technická specifikace |  |  | Položka zahrnuje odstranění, demontáž a odklizení materiálu s odvozem na předepsané místo
| 42 | 914911 |  | SLOUPKY A STOJKY DOPRAVNÍCH ZNAČEK Z OCEL TRUBEK SE ZABETONOVÁNÍM - DODÁVKA A MONTÁŽ |  | KUS | 2 | 1626.4 | 3252.8 | 21% | 3935.89 | 3252.8 | 0
| doplňující popis |  |  | Pro DZ P3, B20
| výměra |  |  | 1+1 = 2.000000 => A
| technická specifikace |  |  | položka zahrnuje: - sloupky a upevňovací zařízení včetně jejich osazení (betonová patka, zemní práce)
| 43 | 915111 |  | VODOROVNÉ DOPRAVNÍ ZNAČENÍ BARVOU HLADKÉ - DODÁVKA A POKLÁDKA |  | M2 | 311.333 | 138.06 | 42982.63 | 21% | 52008.98 | 42982.63 | 0
| doplňující popis |  |  | V1a (0,125) 50+86 m V2b (3,0/1,5/0,125) 543+26,5 m V2b (1,5/1,5/0,25) 19,0+25,0 m V4 (0,125) 803,0+812,7+26,4 m V3 (3,0/1,5/0,125) 100 m V9b 10ks
| výměra |  |  | (50+86+100)*0,125+(543+26,5+100)*0,67*0,125+(19+25)*0,5*0,25+(803+812,7+26,4)*0,125+10*1,5 = 311.333125 => A
| technická specifikace |  |  | položka zahrnuje: - dodání a pokládku nátěrového materiálu (měří se pouze natíraná plocha) - předznačení a reflexní úpravu
| 44 | 915211 |  | VODOROVNÉ DOPRAVNÍ ZNAČENÍ PLASTEM HLADKÉ - DODÁVKA A POKLÁDKA |  | M2 | 311.333 | 455.13 | 141696.99 | 21% | 171453.36 | 141696.99 | 0
| doplňující popis |  |  | V1a (0,125) 50+86 m V2b (3,0/1,5/0,125) 543+26,5 m V2b (1,5/1,5/0,25) 19,0+25,0 m V4 (0,125) 803,0+812,7+26,4 m V3 (3,0/1,5/0,125) 100 m V9b 10ks
| výměra |  |  | (50+86+100)*0,125+(543+26,5+100)*0,67*0,125+(19+25)*0,5*0,25+(803+812,7+26,4)*0,125+10*1,5 = 311.333125 => A
| technická specifikace |  |  | položka zahrnuje: - dodání a pokládku nátěrového materiálu (měří se pouze natíraná plocha) - předznačení a reflexní úpravu
| 45 | 917224 |  | SILNIČNÍ A CHODNÍKOVÉ OBRUBY Z BETONOVÝCH OBRUBNÍKŮ ŠÍŘ 150MM |  | M | 85.5 | 468.27 | 40037.09 | 21% | 48444.88 | 40037.09 | 0
doplňující popis
| výměra |  |  | 13+72,5 = 85.500000 => A
| technická specifikace |  |  | Položka zahrnuje: dodání a pokládku betonových obrubníků o rozměrech předepsaných zadávací dokumentací betonové lože i boční betonovou opěrku.
| 46 | 931316 |  | TĚSNĚNÍ DILATAČ SPAR ASF ZÁLIVKOU PRŮŘ DO 800MM2 |  | M | 72.75 | 150.42 | 10943.06 | 21% | 13241.1 | 10943.06 | 0
doplňující popis
| výměra |  |  | 12,65+18,9+26+15,2 = 72.750000 => A
| technická specifikace |  |  | položka zahrnuje dodávku a osazení předepsaného materiálu, očištění ploch spáry před úpravou, očištění okolí spáry po úpravě nezahrnuje těsnící profil
| 47 | 935212 |  | PŘÍKOPOVÉ ŽLABY Z BETON TVÁRNIC ŠÍŘ DO 600MM DO BETONU TL 100MM |  | M | 10 | 687.28 | 6872.8 | 21% | 8316.09 | 6872.8 | 0
doplňující popis
| výměra |  |  | křížení s VTL, dle situace:10 = 10.000000 => A
| technická specifikace |  |  | položka zahrnuje: - dodávku a uložení příkopových tvárnic předepsaného rozměru a kvality - dodání a rozprostření lože z předepsaného materiálu v předepsané kvalitěa v předepsané tloušťce - veškerou manipulaci s materiálem, vnitrostaveništní i mimostaveništní dopravu - ukončení, patky, spárování - měří se v metrech běžných délky osy žlabu
| 48 | 96616 |  | BOURÁNÍ KONSTRUKCÍ ZE ŽELEZOBETONU |  | M3 | 9 | 6587.1 | 59283.9 | 21% | 71733.52 | 59283.9 | 0
| doplňující popis |  |  | propustek km 0,279 včetně poplatku za skládku
| výměra |  |  | dle situace:9 = 9.000000 => A
| technická specifikace |  |  | položka zahrnuje: - rozbourání konstrukce bez ohledu na použitou technologii - veškeré pomocné konstrukce (lešení a pod.) - veškerou manipulaci s vybouranou sutí a hmotami včetně uložení na skládku. Nezahrnuje poplatek za skládku, který se vykazuje v položce 0141** (s výjimkou malého množství bouraného materiálu, kde je možné poplatek zahrnout do jednotkové ceny bourání – tento fakt musí být uveden v doplňujícím textu k položce) - veškeré další práce plynoucí z technologického předpisu a z platných předpisů
| 49 | 966346 |  | BOURÁNÍ PROPUSTŮ Z TRUB DN DO 400MM |  | M | 6 | 1439.1 | 8634.6 | 21% | 10447.87 | 8634.6 | 0
| doplňující popis |  |  | km 0,684 včetně poplatku za skládku
| výměra |  |  | dle situace:6 = 6.000000 => A
| technická specifikace |  |  | položka zahrnuje: - odstranění trub včetně případného obetonování a lože - veškeré pomocné konstrukce (lešení a pod.) - veškerou manipulaci s vybouranou sutí a hmotami včetně uložení na skládku. Nezahrnuje poplatek za skládku, který se vykazuje v položce 0141** (s výjimkou malého množství bouraného materiálu, kde je možné poplatek zahrnout do jednotkové ceny bourání – tento fakt musí být uveden v doplňujícím textu k položce) - veškeré další práce plynoucí z technologického předpisu a z platných předpisů - nezahrnuje bourání čel, vtokových a výtokových jímek, odstranění zábradlí
| 50 | 966357 |  | BOURÁNÍ PROPUSTŮ Z TRUB DN DO 500MM |  | M | 8.5 | 1766.7 | 15016.95 | 21% | 18170.51 | 15016.95 | 0
| doplňující popis |  |  | propustek km 0,279 včetně poplatku za skládku
| výměra |  |  | dle situace: 8,5 = 8.500000 => A
| technická specifikace |  |  | položka zahrnuje: - odstranění trub včetně případného obetonování a lože - veškeré pomocné konstrukce (lešení a pod.) - veškerou manipulaci s vybouranou sutí a hmotami včetně uložení na skládku. Nezahrnuje poplatek za skládku, který se vykazuje v položce 0141** (s výjimkou malého množství bouraného materiálu, kde je možné poplatek zahrnout do jednotkové ceny bourání – tento fakt musí být uveden v doplňujícím textu k položce) - veškeré další práce plynoucí z technologického předpisu a z platných předpisů - nezahrnuje bourání čel, vtokových a výtokových jímek, odstranění zábradlí
| 51 | 96687 |  | VYBOURÁNÍ ULIČNÍCH VPUSTÍ KOMPLETNÍCH |  | KUS | 2 | 2211.3 | 4422.6 | 21% | 5351.35 | 4422.6 | 0
| doplňující popis |  |  | včetně poplatku za skládku
| výměra |  |  | dle situace:2 = 2.000000 => A
| technická specifikace |  |  | položka zahrnuje: - kompletní bourací práce včetně nezbytného rozsahu zemních prací, - veškerou manipulaci s vybouranou sutí a hmotami včetně uložení na skládku, - veškeré další práce plynoucí z technologického předpisu a z platných předpisů, nezahrnuje poplatek za skládku, který se vykazuje v položce 0141** (s výjimkou malého množství bouraného materiálu, kde je možné poplatek zahrnout do jednotkové ceny bourání – tento fakt musí být uveden v doplňujícím textu k položce)
|  | 9 |  | ostatní práce |  | Celkem (bez DPH): | 391499.63 | za DPH 21 %: | 82214.94 | Celkem (s DPH): | 473714.57 | 391499.63 | 0 | 32187510090.1022
[6 empty] | Celkový součet (bez DPH): | 391499.63 | Celkový součet DPH: | 82214.94 | Celkový součet (s DPH): | 473714.57

## 2 - SO102.1
ROZPOČET
STAVBA
005 - Rekonstrukce silnic III/29820 a III/29815 Bohumileč
ZÁKLADNÍ ÚDAJE
Objekt: | [7 empty] | Celková cena (bez DPH): | 13685633.61
SO102.1 - Silnice III/29820 km 0,815 - KÚ, silnice | [7 empty] | Celková cena (s DPH): | 16559616.7 |  |  | 894663.4819 | 478997.1817 | 1.2244e+13
Zhotovitel:
0 | [7 empty] | IČ:
DIČ:
SOUHRN
| Kód |  |  | Název | [5 empty] | Cena (bez DPH) | Cena (s DPH)
| 0 |  |  | všeobecné konstrukce a práce | [5 empty] | 1465818.85 | 1773640.81 |  |  | 451212697230.796
| 1 |  |  | zemní práce | [5 empty] | 3033518.44 | 3670557.32 |  |  | 1.9325e+12
| 2 |  |  | základy | [5 empty] | 1304189.75 | 1578069.6 |  |  | 357192597291.288
| 5 |  |  | komunikace | [5 empty] | 6672432.88 | 8073643.8 |  |  | 9.3495e+12
| 8 |  |  | potrubí | [5 empty] | 596177.92 | 721375.28 |  |  | 74640497852.2112
| 9 |  |  | ostatní práce | [5 empty] | 613495.77 | 742329.89 |  |  | 79039801147.4424
POLOŽKY ROZPOČTU
| P.č. | Kód | Var | Název | Skupina měření | MJ | Množství MJ | JOC | Cena (bez DPH) | DPH % | Cena (s DPH)
0 - všeobecné konstrukce a práce
| 1 | 014101 |  | POPLATKY ZA SKLÁDKU |  | M3 | 4080.517 | 300 | 1224155.1 | 21% | 1481227.67 | 1224155.1 | 0
| doplňující popis |  |  | zemina a kamení
| výměra |  |  | dle pol. č. 11332:1554,045 = 1554.045000 => A dle pol. č. 17120:2291,781 = 2291.781000 => B dle pol. č. 12922:154*0,1 = 15.400000 => C dle pol. č. 12932:84,5m*0,5m3/m = 42.250000 => D dle. pol. č. 13273: 177,041 = 177.041000 => E A+B+C+D+E = 4080.517000 => F
| technická specifikace |  |  | zahrnuje veškeré poplatky provozovateli skládky související s uložením odpadu na skládce.
| 2 | 014102 |  | POPLATKY ZA SKLÁDKU |  | T | 137.831 | 250 | 34457.75 | 21% | 41693.88 | 34457.75 | 0
| doplňující popis |  |  | beton
| výměra |  |  | dle pol. č. 11352:70,3m*0,0806t/m = 5.666180 => A dle pol. č. 969246:450m*0,2937t/m = 132.165000 => B A+B = 137.831180 => C
| technická specifikace |  |  | zahrnuje veškeré poplatky provozovateli skládky související s uložením odpadu na skládce.
| 3 | 014121 |  | POPLATKY ZA SKLÁDKU TYP S-OO (OSTATNÍ ODPAD) |  | M3 | 414.412 | 500 | 207206 | 21% | 250719.26 | 207206 | 0
| doplňující popis |  |  | asfalty
| výměra |  |  | z pol. č. 11313:414,412m3 = 414.412000 => A
| technická specifikace |  |  | zahrnuje veškeré poplatky provozovateli skládky související s uložením odpadu na skládce.
|  | 0 |  | všeobecné konstrukce a práce |  | Celkem (bez DPH): | 1465818.85 | za DPH 21 %: | 307821.96 | Celkem (s DPH): | 1773640.81 | 1465818.85 | 0 | 451212697230.796
[6 empty] | Celkový součet (bez DPH): | 1465818.85 | Celkový součet DPH: | 307821.96 | Celkový součet (s DPH): | 1773640.81
1 - zemní práce
| 4 | 11313 |  | ODSTRANĚNÍ KRYTU ZPEVNĚNÝCH PLOCH S ASFALTOVÝM POJIVEM |  | M3 | 414.412 | 759.33 | 314675.46 | 21% | 380757.31 | 314675.46 | 0
| doplňující popis |  |  | PM, odečtena rýha po kanalizaci
| výměra |  |  | (5734)*0,08*1,1-(11+46+31+50+36+35+32+96+50+32+31+13+15,5+50+50+47+23+22+45+36)*1,5*0,08 = 414.412000 => A
| technická specifikace |  |  | Položka zahrnuje veškerou manipulaci s vybouranou sutí a s vybouranými hmotami vč. uložení na skládku. Nezahrnuje poplatek za skládku, který se vykazuje v položce 0141** (s výjimkou malého množství bouraného materiálu, kde je možné poplatek zahrnout do jednotkové ceny bourání – tento fakt musí být uveden v doplňujícím textu k položce).
| 5 | 11332 |  | ODSTRANĚNÍ PODKLADŮ ZPEVNĚNÝCH PLOCH Z KAMENIVA NESTMELENÉHO |  | M3 | 1554.045 | 312.39 | 485468.12 | 21% | 587416.43 | 485468.12 | 0
| doplňující popis |  |  | na skládku
| výměra |  |  | (5734)*0,3*1,1-(11+46+31+50+36+35+32+96+50+32+31+13+15,5+50+50+47+23+22+45+36)*1,5*0,3 = 1554.045000 => A
| technická specifikace |  |  | Položka zahrnuje veškerou manipulaci s vybouranou sutí a s vybouranými hmotami vč. uložení na skládku. Nezahrnuje poplatek za skládku, který se vykazuje v položce 0141** (s výjimkou malého množství bouraného materiálu, kde je možné poplatek zahrnout do jednotkové ceny bourání – tento fakt musí být uveden v doplňujícím textu k položce).
| 6 | 113766 |  | FRÉZOVÁNÍ DRÁŽKY PRŮŘEZU DO 800MM2 V ASFALTOVÉ VOZOVCE |  | M | 26.5 | 194.22 | 5146.83 | 21% | 6227.66 | 5146.83 | 0
doplňující popis
| výměra |  |  | 7,5+6,5+6,5+6 = 26.500000 => A
| technická specifikace |  |  | Položka zahrnuje veškerou manipulaci s vybouranou sutí a s vybouranými hmotami vč. uložení na skládku.
| 7 | 12373 |  | ODKOP PRO SPOD STAVBU SILNIC A ŽELEZNIC TŘ. I |  | M3 | 2186.74 | 230.49 | 504021.7 | 21% | 609866.26 | 504021.7 | 0
| doplňující popis |  |  | odečtena rýha po kanalizaci
| výměra |  |  | (5734)*0,4*1,15-(11+46+31+50+36+35+32+96+50+32+31+13+15,5+50+50+47+23+22+45+36)*1,5*0,4 = 2186.740000 => A
| technická specifikace |  |  | položka zahrnuje: - vodorovná a svislá doprava, přemístění, přeložení, manipulace s výkopkem - kompletní provedení vykopávky nezapažené i zapažené - ošetření výkopiště po celou dobu práce v něm vč. klimatických opatření - ztížení vykopávek v blízkosti podzemního vedení, konstrukcí a objektů vč. jejich dočasného zajištění - ztížení pod vodou, v okolí výbušnin, ve stísněných prostorech a pod. - příplatek za lepivost - těžení po vrstvách, pásech a po jiných nutných částech (figurách) - čerpání vody vč. čerpacích jímek, potrubí a pohotovostní čerpací soupravy (viz ustanovení k pol. 1151,2) - potřebné snížení hladiny podzemní vody - těžení a rozpojování jednotlivých balvanů - vytahování a nošení výkopku - svahování a přesvah. svahů do konečného tvaru, výměna hornin v podloží a v pláni znehodnocené klimatickými vlivy - ruční vykopávky, odstranění kořenů a napadávek - pažení, vzepření a rozepření vč. přepažování (vyjma štětových stěn) - úpravu, ochranu a očištění dna, základové spáry, stěn a svahů - zhutnění podloží, případně i svahů vč. svahování - zřízení stupňů v podloží a lavic na svazích, není-li pro tyto práce zřízena samostatná položka - udržování výkopiště a jeho ochrana proti vodě - odvedení nebo obvedení vody v okolí výkopiště a ve výkopišti - třídění výkopku - veškeré pomocné konstrukce umožňující provedení vykopávky (příjezdy, sjezdy, nájezdy, lešení, podpěr. konstr., přemostění, zpevněné plochy, zakrytí a pod.) - nezahrnuje uložení zeminy (na skládku, do násypu) ani poplatky za skládku, vykazují se v položce č.0141**
| 8 | 12573 |  | VYKOPÁVKY ZE ZEMNÍKŮ A SKLÁDEK TŘ. I |  | M3 | 37 | 120.51 | 4458.87 | 21% | 5395.23 | 4458.87 | 0
doplňující popis
| výměra |  |  | zemina, rozprostření pro osetí, dle situace:370*0,1 = 37.000000 => A
| technická specifikace |  |  | položka zahrnuje: - vodorovná a svislá doprava, přemístění, přeložení, manipulace s výkopkem - kompletní provedení vykopávky nezapažené i zapažené - ošetření výkopiště po celou dobu práce v něm vč. klimatických opatření - ztížení vykopávek v blízkosti podzemního vedení, konstrukcí a objektů vč. jejich dočasného zajištění - ztížení pod vodou, v okolí výbušnin, ve stísněných prostorech a pod. - příplatek za lepivost - těžení po vrstvách, pásech a po jiných nutných částech (figurách) - čerpání vody vč. čerpacích jímek, potrubí a pohotovostní čerpací soupravy (viz ustanovení k pol. 1151,2) - potřebné snížení hladiny podzemní vody - těžení a rozpojování jednotlivých balvanů - vytahování a nošení výkopku - ruční vykopávky, odstranění kořenů a napadávek - pažení, vzepření a rozepření vč. přepažování (vyjma štětových stěn) - úpravu, ochranu a očištění dna, základové spáry, stěn a svahů - udržování výkopiště a jeho ochrana proti vodě - odvedení nebo obvedení vody v okolí výkopiště a ve výkopišti - třídění výkopku - veškeré pomocné konstrukce umožňující provedení vykopávky (příjezdy, sjezdy, nájezdy, lešení, podpěr. konstr., přemostění, zpevněné plochy, zakrytí a pod.) položka nezahrnuje: - práce spojené s otvírkou zemníku
| 9 | 12922 |  | ČIŠTĚNÍ KRAJNIC OD NÁNOSU TL. DO 100MM |  | M2 | 154 | 54.99 | 8468.46 | 21% | 10246.84 | 8468.46 | 0
| doplňující popis |  |  | vč. nezpevněných sjezdů
| výměra |  |  | dle situace:154 = 154.000000 => A
| technická specifikace |  |  | Součástí položky je vodorovná a svislá doprava, přemístění, přeložení, manipulace s materiálem a uložení na skládku. Nezahrnuje poplatek za skládku, který se vykazuje v položce 0141** (s výjimkou malého množství materiálu, kde je možné poplatek zahrnout do jednotkové ceny položky – tento fakt musí být uveden v doplňujícím textu k položce)
| 10 | 12932 |  | ČIŠTĚNÍ PŘÍKOPŮ OD NÁNOSU DO 0,5M3/M |  | M | 84.5 | 162.63 | 13742.24 | 21% | 16628.11 | 13742.24 | 0
doplňující popis
| výměra |  |  | 28,9+55,6 = 84.500000 => A
| technická specifikace |  |  | Součástí položky je vodorovná a svislá doprava, přemístění, přeložení, manipulace s materiálem a uložení na skládku. Nezahrnuje poplatek za skládku, který se vykazuje v položce 0141** (s výjimkou malého množství materiálu, kde je možné poplatek zahrnout do jednotkové ceny položky – tento fakt musí být uveden v doplňujícím textu k položce)
| 11 | 13273 |  | HLOUBENÍ RÝH ŠÍŘ DO 2M PAŽ I NEPAŽ TŘ. I |  | M3 | 177.041 | 346.32 | 61312.84 | 21% | 74188.54 | 61312.84 | 0
doplňující popis
| výměra |  |  | UV, HV a drenáž:1,5*1,5*0,7*29+(1,9*1,9*1,3)*2+1249,5*0,4*0,1 = 105.041000 => A Plastová chránička:1*0,3*240 = 72.000000 => B A+B = 177.041000 => C
| technická specifikace |  |  | položka zahrnuje: - vodorovná a svislá doprava, přemístění, přeložení, manipulace s výkopkem - kompletní provedení vykopávky nezapažené i zapažené - ošetření výkopiště po celou dobu práce v něm vč. klimatických opatření - ztížení vykopávek v blízkosti podzemního vedení, konstrukcí a objektů vč. jejich dočasného zajištění - ztížení pod vodou, v okolí výbušnin, ve stísněných prostorech a pod. - příplatek za lepivost - těžení po vrstvách, pásech a po jiných nutných částech (figurách) - čerpání vody vč. čerpacích jímek, potrubí a pohotovostní čerpací soupravy (viz ustanovení k pol. 1151,2) - potřebné snížení hladiny podzemní vody - těžení a rozpojování jednotlivých balvanů - vytahování a nošení výkopku - svahování a přesvah. svahů do konečného tvaru, výměna hornin v podloží a v pláni znehodnocené klimatickými vlivy - ruční vykopávky, odstranění kořenů a napadávek - pažení, vzepření a rozepření vč. přepažování (vyjma štětových stěn) - úpravu, ochranu a očištění dna, základové spáry, stěn a svahů - odvedení nebo obvedení vody v okolí výkopiště a ve výkopišti - třídění výkopku - veškeré pomocné konstrukce umožňující provedení vykopávky (příjezdy, sjezdy, nájezdy, lešení, podpěr. konstr., přemostění, zpevněné plochy, zakrytí a pod.) - nezahrnuje uložení zeminy (na skládku, do násypu) ani poplatky za skládku, vykazují se v položce č.0141**
| 12 | 17120 |  | ULOŽENÍ SYPANINY DO NÁSYPŮ A NA SKLÁDKY BEZ ZHUTNĚNÍ |  | M3 | 2291.781 | 21.29 | 48792.02 | 21% | 59038.34 | 48792.02 | 0
doplňující popis
| výměra |  |  | dle pol. č. 12373: 2186,740 = 2186.740000 => A dle pol. č. 13273: 105,041 = 105.041000 => B A+B = 2291.781000 => C
| technická specifikace |  |  | položka zahrnuje: - kompletní provedení zemní konstrukce do předepsaného tvaru - ošetření úložiště po celou dobu práce v něm vč. klimatických opatření - ztížení v okolí vedení, konstrukcí a objektů a jejich dočasné zajištění - ztížení provádění ve ztížených podmínkách a stísněných prostorech - ztížené ukládání sypaniny pod vodu - ukládání po vrstvách a po jiných nutných částech (figurách) vč. dosypávek - spouštění a nošení materiálu - úprava, očištění a ochrana podloží a svahů - svahování, uzavírání povrchů svahů - udržování úložiště a jeho ochrana proti vodě - odvedení nebo obvedení vody v okolí úložiště a v úložišti - veškeré pomocné konstrukce umožňující provedení zemní konstrukce (příjezdy, sjezdy, nájezdy, lešení, podpěrné konstrukce, přemostění, zpevněné plochy, zakrytí a pod.)
| 13 | 17180 |  | ULOŽENÍ SYPANINY DO NÁSYPŮ Z NAKUPOVANÝCH MATERIÁLŮ |  | M3 | 1978.23 | 723.58 | 1431407.66 | 21% | 1732003.27 | 1431407.66 | 0
| doplňující popis |  |  | nenamrzavý nakupovaný materiál do aktivní zóny
| výměra |  |  | 5734*0,3*1,15 = 1978.230000 => A
| technická specifikace |  |  | položka zahrnuje: - kompletní provedení zemní konstrukce (násypového tělesa včetně aktivní zóny) včetně nákupu a dopravy materiálu dle zadávací dokumentace - úprava ukládaného materiálu vlhčením, tříděním, promícháním nebo vysoušením, příp. jiné úpravy za účelem zlepšení jeho mech. vlastností - hutnění i různé míry hutnění - ošetření úložiště po celou dobu práce v něm vč. klimatických opatření - ztížení v okolí vedení, konstrukcí a objektů a jejich dočasné zajištění - ztížení provádění vč. hutnění ve ztížených podmínkách a stísněných prostorech - ztížené ukládání sypaniny pod vodu - ukládání po vrstvách a po jiných nutných částech (figurách) vč. dosypávek - spouštění a nošení materiálu - výměna částí zemní konstrukce znehodnocené klimatickými vlivy - ruční hutnění a výplň jam a prohlubní v podloží - úprava, očištění, ochrana a zhutnění podloží - svahování, hutnění a uzavírání povrchů svahů - zřízení lavic na svazích - udržování úložiště a jeho ochrana proti vodě - odvedení nebo obvedení vody v okolí úložiště a v úložišti - veškeré pomocné konstrukce umožňující provedení zemní konstrukce (příjezdy, sjezdy, nájezdy, lešení, podpěrné konstrukce, přemostění, zpevněné plochy, zakrytí a pod.)
| 14 | 17310 |  | ZEMNÍ KRAJNICE A DOSYPÁVKY SE ZHUTNĚNÍM |  | M3 | 15.4 | 265.59 | 4090.09 | 21% | 4949.01 | 4090.09 | 0
| doplňující popis |  |  | nezpevněná krajnice
| výměra |  |  | 154*0,1 = 15.400000 => A
| technická specifikace |  |  | položka zahrnuje: - kompletní provedení zemní konstrukce vč. výběru vhodného materiálu - úprava ukládaného materiálu vlhčením, tříděním, promícháním nebo vysoušením, příp. jiné úpravy za účelem zlepšení jeho mech. vlastností - hutnění i různé míry hutnění - ošetření úložiště po celou dobu práce v něm vč. klimatických opatření - ztížení v okolí vedení, konstrukcí a objektů a jejich dočasné zajištění - ztížení provádění vč. hutnění ve ztížených podmínkách a stísněných prostorech - ztížené ukládání sypaniny pod vodu - ukládání po vrstvách a po jiných nutných částech (figurách) vč. dosypávek - spouštění a nošení materiálu - výměna částí zemní konstrukce znehodnocené klimatickými vlivy - ruční hutnění - svahování, hutnění a uzavírání povrchů svahů - udržování úložiště a jeho ochrana proti vodě - odvedení nebo obvedení vody v okolí úložiště a v úložišti - veškeré pomocné konstrukce umožňující provedení zemní konstrukce (příjezdy, sjezdy, nájezdy, lešení, podpěrné konstrukce, přemostění, zpevněné plochy, zakrytí a pod.)
| 15 | 17411 |  | ZÁSYP JAM A RÝH ZEMINOU SE ZHUTNĚNÍM |  | M3 | 117.64 | 146.25 | 17204.85 | 21% | 20817.87 | 17204.85 | 0
| doplňující popis |  |  | nenamrzavý materiál
| výměra |  |  | UV:(1,5*1,5-0,5*0,5)*0,7*29+(1,9*1,9-0,9*0,9)*0,9*2 = 45.640000 => A Plastová chránička:1*0,3*240 = 72.000000 => B A+B = 117.640000 => C
| technická specifikace |  |  | položka zahrnuje: - kompletní provedení zemní konstrukce vč. výběru vhodného materiálu - úprava ukládaného materiálu vlhčením, tříděním, promícháním nebo vysoušením, příp. jiné úpravy za účelem zlepšení jeho mech. vlastností - hutnění i různé míry hutnění - ošetření úložiště po celou dobu práce v něm vč. klimatických opatření - ztížení v okolí vedení, konstrukcí a objektů a jejich dočasné zajištění - ztížení provádění vč. hutnění ve ztížených podmínkách a stísněných prostorech - ztížené ukládání sypaniny pod vodu - ukládání po vrstvách a po jiných nutných částech (figurách) vč. dosypávek - spouštění a nošení materiálu - výměna částí zemní konstrukce znehodnocené klimatickými vlivy - ruční hutnění - udržování úložiště a jeho ochrana proti vodě - odvedení nebo obvedení vody v okolí úložiště a v úložišti - veškeré pomocné konstrukce umožňující provedení zemní konstrukce (příjezdy, sjezdy, nájezdy, lešení, podpěrné konstrukce, přemostění, zpevněné plochy, zakrytí a pod.)
| 16 | 18110 |  | ÚPRAVA PLÁNĚ SE ZHUTNĚNÍM V HORNINĚ TŘ. I |  | M2 | 6594.1 | 17.78 | 117243.1 | 21% | 141864.15 | 117243.1 | 0
doplňující popis
| výměra |  |  | 5734*1,15 = 6594.100000 => A
| technická specifikace |  |  | položka zahrnuje úpravu pláně včetně vyrovnání výškových rozdílů. Míru zhutnění určuje projekt.
| 17 | 18231 |  | ROZPROSTŘENÍ ORNICE V ROVINĚ V TL DO 0,10M |  | M2 | 370 | 20.12 | 7444.4 | 21% | 9007.72 | 7444.4 | 0
doplňující popis
| výměra |  |  | dle položky 014201: 370 = 370.000000 => A
| technická specifikace |  |  | položka zahrnuje: nutné přemístění ornice z dočasných skládek vzdálených do 50m rozprostření ornice v předepsané tloušťce v rovině a ve svahu do 1:5
| 18 | 18242 |  | ZALOŽENÍ TRÁVNÍKU HYDROOSEVEM NA ORNICI |  | M2 | 370 | 22.46 | 8310.2 | 21% | 10055.34 | 8310.2 | 0
doplňující popis
| výměra |  |  | dle položky 014201: 370 = 370.000000 => A
| technická specifikace |  |  | Zahrnuje dodání předepsané travní směsi, hydroosev na ornici, zalévání, první pokosení, to vše bez ohledu na sklon terénu
| 19 | 18247 |  | OŠETŘOVÁNÍ TRÁVNÍKU |  | M2 | 370 | 4.68 | 1731.6 | 21% | 2095.24 | 1731.6 | 0
doplňující popis
| výměra |  |  | dle položky 014201: 370 = 370.000000 => A
| technická specifikace |  |  | Zahrnuje pokosení se shrabáním, naložení shrabků na dopravní prostředek, s odvozem a se složením, to vše bez ohledu na sklon terénu zahrnuje nutné zalití a hnojení
|  | 1 |  | zemní práce |  | Celkem (bez DPH): | 3033518.44 | za DPH 21 %: | 637038.88 | Celkem (s DPH): | 3670557.32 | 3033518.44 | 0 | 1.9325e+12
[6 empty] | Celkový součet (bez DPH): | 3033518.44 | Celkový součet DPH: | 637038.88 | Celkový součet (s DPH): | 3670557.32
2 - základy
| 20 | 212635 |  | TRATIVODY KOMPL Z TRUB Z PLAST HM DN DO 150MM, RÝHA TŘ I |  | M | 1249.5 | 379.94 | 474735.03 | 21% | 574429.39 | 474735.03 | 0
doplňující popis
| výměra |  |  | 21+24+52+75+75+20+20+61+34+40+53+12+55+20+60+20+20+20+20+20+67+27+50+49+48+42+62+54+35+68+25,5 = 1249.500000 => A
| technická specifikace |  |  | Položka platí pro kompletní konstrukce trativodů a zahrnuje zejména: - výkop rýhy předepsaného tvaru v dané třídě těžitelnosti, výplň, zásyp trativodu včetně dopravy, uložení přebytečného materiálu, dodávky předepsaného materiálu pro výplň a zásyp - zřízení spojovací vrstvy - zřízení podkladu a lože trativodu z předepsaného materiálu - dodávka a uložení trativodu předepsaného materiálu a profilu - obsyp trativodu předepsaným materiálem - ukončení trativodu zaústěním do potrubí nebo vodoteče, případně vybudování ukončujícího objektu (kapličky) dle VL - veškerý materiál, výrobky a polotovary, včetně mimostaveništní a vnitrostaveništní dopravy - nezahrnuje opláštění z geotextilie, fólie
| 21 | 21461 |  | SEPARAČNÍ GEOTEXTILIE |  | M2 | 6594.1 | 92.16 | 607712.26 | 21% | 735331.83 | 607712.26 | 0
| doplňující popis |  |  | netkaná typ S1
| výměra |  |  | 5734*1,15 = 6594.100000 => A
| technická specifikace |  |  | Položka zahrnuje: - dodávku předepsané geotextilie - úpravu, očištění a ochranu podkladu - přichycení k podkladu, případně zatížení - úpravy spojů a zajištění okrajů - úpravy pro odvodnění - nutné přesahy - mimostaveništní a vnitrostaveništní dopravu
| 22 | 289971 |  | OPLÁŠTĚNÍ (ZPEVNĚNÍ) Z GEOTEXTILIE |  | M2 | 2373.1 | 93.44 | 221742.46 | 21% | 268308.38 | 221742.46 | 0
doplňující popis
| výměra |  |  | délka dle položky 212635: 1249 = 1249.000000 => A obvod rýhy: 1,9 = 1.900000 => B A*B = 2373.100000 => C
| technická specifikace |  |  | Položka zahrnuje: - dodávku předepsané geotextilie - úpravu, očištění a ochranu podkladu - přichycení k podkladu, případně zatížení - úpravy spojů a zajištění okrajů - úpravy pro odvodnění - nutné přesahy - mimostaveništní a vnitrostaveništní dopravu
|  | 2 |  | základy |  | Celkem (bez DPH): | 1304189.75 | za DPH 21 %: | 273879.85 | Celkem (s DPH): | 1578069.6 | 1304189.75 | 0 | 357192597291.288
[6 empty] | Celkový součet (bez DPH): | 1304189.75 | Celkový součet DPH: | 273879.85 | Celkový součet (s DPH): | 1578069.6
5 - komunikace
| 23 | 56313 |  | VOZOVKOVÉ VRSTVY Z MECHANICKY ZPEVNĚNÉHO KAMENIVA TL. DO 150MM |  | M2 | 5734 | 211.75 | 1214174.5 | 21% | 1469151.15 | 1214174.5 | 0
doplňující popis
| výměra |  |  | dle situace: 5734 = 5734.000000 => A
| technická specifikace |  |  | - dodání kameniva předepsané kvality a zrnitosti - rozprostření a zhutnění vrstvy v předepsané tloušťce - zřízení vrstvy bez rozlišení šířky, pokládání vrstvy po etapách - nezahrnuje postřiky, nátěry
| 24 | 56334 |  | VOZOVKOVÉ VRSTVY ZE ŠTĚRKODRTI TL. DO 200MM |  | M2 | 6307.4 | 189.97 | 1198216.78 | 21% | 1449842.3 | 1198216.78 | 0
| doplňující popis |  |  | fr. 0/63 ŠDB
| výměra |  |  | 5734*1,1 = 6307.400000 => A
| technická specifikace |  |  | - dodání kameniva předepsané kvality a zrnitosti - rozprostření a zhutnění vrstvy v předepsané tloušťce - zřízení vrstvy bez rozlišení šířky, pokládání vrstvy po etapách - nezahrnuje postřiky, nátěry
| 25 | 56362 |  | VOZOVKOVÉ VRSTVY Z RECYKLOVANÉHO MATERIÁLU TL DO 100MM |  | M2 | 49 | 112.64 | 5519.36 | 21% | 6678.43 | 5519.36 | 0
| doplňující popis |  |  | šířkové a výškové napojení nezpevněných sjezdů
| výměra |  |  | dle situace:49 = 49.000000 => A
| technická specifikace |  |  | - dodání recyklátu v požadované kvalitě - očištění podkladu - uložení recyklátu dle předepsaného technologického předpisu, zhutnění vrstvy v předepsané tloušťce - zřízení vrstvy bez rozlišení šířky, pokládání vrstvy po etapách, včetně pracovních spar a spojů - úpravu napojení, ukončení - nezahrnuje postřiky, nátěry
| 26 | 56962 |  | ZPEVNĚNÍ KRAJNIC Z RECYKLOVANÉHO MATERIÁLU TL DO 100MM |  | M2 | 154 | 121.44 | 18701.76 | 21% | 22629.13 | 18701.76 | 0
doplňující popis
| výměra |  |  | dle situace:154 = 154.000000 => A
| technická specifikace |  |  | - dodání recyklátu v požadované kvalitě - očištění podkladu - uložení recyklátu dle předepsaného technologického předpisu, zhutnění vrstvy v předepsané tloušťce - zřízení vrstvy bez rozlišení šířky, pokládání vrstvy po etapách, včetně pracovních spar a spojů - úpravu napojení, ukončení - nezahrnuje postřiky, nátěry
| 27 | 572123 |  | INFILTRAČNÍ POSTŘIK Z EMULZE DO 1,0KG/M2 |  | M2 | 5734 | 25.12 | 144038.08 | 21% | 174286.08 | 144038.08 | 0
doplňující popis
| výměra |  |  | dle situace:5734 = 5734.000000 => A
| technická specifikace |  |  | - dodání všech předepsaných materiálů pro postřiky v předepsaném množství - provedení dle předepsaného technologického předpisu - zřízení vrstvy bez rozlišení šířky, pokládání vrstvy po etapách - úpravu napojení, ukončení
| 28 | 572213 |  | SPOJOVACÍ POSTŘIK Z EMULZE DO 0,5KG/M2 |  | M2 | 5734 | 16.7 | 95757.8 | 21% | 115866.94 | 95757.8 | 0
| doplňující popis |  |  | 0,35 kg/m2
| výměra |  |  | dle situace: 5734 = 5734.000000 => A
| technická specifikace |  |  | - dodání všech předepsaných materiálů pro postřiky v předepsaném množství - provedení dle předepsaného technologického předpisu - zřízení vrstvy bez rozlišení šířky, pokládání vrstvy po etapách - úpravu napojení, ukončení
| 29 | 574A33 |  | ASFALTOVÝ BETON PRO OBRUSNÉ VRSTVY ACO 11 TL. 40MM |  | M2 | 5734 | 304.98 | 1748755.32 | 21% | 2115993.94 | 1748755.32 | 0
doplňující popis
| výměra |  |  | dle situace: 5734 = 5734.000000 => A
| technická specifikace |  |  | - dodání směsi v požadované kvalitě - očištění podkladu - uložení směsi dle předepsaného technologického předpisu, zhutnění vrstvy v předepsané tloušťce - zřízení vrstvy bez rozlišení šířky, pokládání vrstvy po etapách, včetně pracovních spar a spojů - úpravu napojení, ukončení podél obrubníků, dilatačních zařízení, odvodňovacích proužků, odvodňovačů, vpustí, šachet a pod. - nezahrnuje postřiky, nátěry - nezahrnuje těsnění podél obrubníků, dilatačních zařízení, odvodňovacích proužků, odvodňovačů, vpustí, šachet a pod.
| 30 | 574E56 |  | ASFALTOVÝ BETON PRO PODKLADNÍ VRSTVY ACP 16+, 16S TL. 60MM |  | M2 | 5734 | 391.92 | 2247269.28 | 21% | 2719195.83 | 2247269.28 | 0
doplňující popis
| výměra |  |  | dle situace: 5734 = 5734.000000 => A
| technická specifikace |  |  | - dodání směsi v požadované kvalitě - očištění podkladu - uložení směsi dle předepsaného technologického předpisu, zhutnění vrstvy v předepsané tloušťce - zřízení vrstvy bez rozlišení šířky, pokládání vrstvy po etapách, včetně pracovních spar a spojů - úpravu napojení, ukončení podél obrubníků, dilatačních zařízení, odvodňovacích proužků, odvodňovačů, vpustí, šachet a pod. - nezahrnuje postřiky, nátěry - nezahrnuje těsnění podél obrubníků, dilatačních zařízení, odvodňovacích proužků, odvodňovačů, vpustí, šachet a pod.
|  | 5 |  | komunikace |  | Celkem (bez DPH): | 6672432.88 | za DPH 21 %: | 1401210.92 | Celkem (s DPH): | 8073643.8 | 6672432.88 | 0 | 9.3495e+12
[6 empty] | Celkový součet (bez DPH): | 6672432.88 | Celkový součet DPH: | 1401210.92 | Celkový součet (s DPH): | 8073643.8
8 - potrubí
| 31 | 87633 |  | CHRÁNIČKY Z TRUB PLASTOVÝCH DN DO 150MM |  | M | 240 | 252.96 | 60710.4 | 21% | 73459.58 | 60710.4 | 0
| doplňující popis |  |  | průměr: 110mm
| výměra |  |  | dle situace:240 = 240.000000 => A
| technická specifikace |  |  | položky pro zhotovení potrubí platí bez ohledu na sklon zahrnuje: - výrobní dokumentaci (včetně technologického předpisu) - dodání veškerého trubního a pomocného materiálu (trouby, trubky, tvarovky, spojovací a těsnící materiál a pod.), podpěrných, závěsných a upevňovacích prvků, včetně potřebných úprav - úprava a příprava podkladu a podpěr, očištění a ošetření podkladu a podpěr - zřízení plně funkčního potrubí, kompletní soustavy, podle příslušného technologického předpisu - zřízení potrubí i jednotlivých částí po etapách, včetně pracovních spar a spojů, pracovního zaslepení konců a pod. - úprava prostupů, průchodů šachtami a komorami, okolí podpěr a vyústění, zaústění, napojení, vyvedení a upevnění odpad. výustí - ochrana potrubí nátěrem (vč. úpravy povrchu), případně izolací, nejsou-li tyto práce předmětem jiné položky - úprava, očištění a ošetření prostoru kolem potrubí včetně případně předepsaného utěsnění konců chrániček - položky platí pro práce prováděné v prostoru zapaženém i nezapaženém a i v kolektorech, chráničkách
| 32 | 89712 |  | VPUSŤ KANALIZAČNÍ ULIČNÍ KOMPLETNÍ Z BETONOVÝCH DÍLCŮ |  | KUS | 29 | 11180.4 | 324231.6 | 21% | 392320.24 | 324231.6 | 0
doplňující popis
| výměra |  |  | z bet. dílců DN450 s mříží 500x500: 22 = 22.000000 => A z bet. dílců DN450 podobrubníková: 7 = 7.000000 => B A+B = 29.000000 => C
| technická specifikace |  |  | položka zahrnuje: - dodávku a osazení předepsaných dílů včetně mříže - výplň, těsnění a tmelení spar a spojů, - opatření povrchů betonu izolací proti zemní vlhkosti v částech, kde přijdou do styku se zeminou nebo kamenivem, - předepsané podkladní konstrukce
| 33 | 89722 |  | VPUSŤ KANALIZAČNÍ HORSKÁ KOMPLETNÍ Z BETON DÍLCŮ |  | KUS | 2 | 29645 | 59290 | 21% | 71740.9 | 59290 | 0
| doplňující popis |  |  | Prefa 900x900 s mříží
| výměra |  |  | dle situace:2 = 2.000000 => A
| technická specifikace |  |  | položka zahrnuje: - dodávku a osazení předepsaných dílů včetně mříže - výplň, těsnění a tmelení spar a spojů, - opatření povrchů betonu izolací proti zemní vlhkosti v částech, kde přijdou do styku se zeminou nebo kamenivem, - předepsané podkladní konstrukce
| 34 | 89913 | 1 | KRYCÍ HRNCE SAMOSTATNÉ |  | KUS | 21 | 6000 | 126000 | 21% | 152460 | 126000 | 0
| doplňující popis |  |  | Samonivelační vodovodní šoupě
| výměra |  |  | dle situace:21 = 21.000000 => A
| technická specifikace |  |  | Položka zahrnuje dodávku a osazení předepsané hrnce mříže včetně rámu
| 35 | 89923 |  | VÝŠKOVÁ ÚPRAVA KRYCÍCH HRNCŮ |  | KUS | 24 | 1081.08 | 25945.92 | 21% | 31394.56 | 25945.92 | 0
doplňující popis
| výměra |  |  | dle situace: 24 = 24.000000 => A
| technická specifikace |  |  | - položka výškové úpravy zahrnuje všechny nutné práce a materiály pro zvýšení nebo snížení zařízení (včetně nutné úpravy stávajícího povrchu vozovky nebo chodníku).
|  | 8 |  | potrubí |  | Celkem (bez DPH): | 596177.92 | za DPH 21 %: | 125197.36 | Celkem (s DPH): | 721375.28 | 596177.92 | 0 | 74640497852.2112
[6 empty] | Celkový součet (bez DPH): | 596177.92 | Celkový součet DPH: | 125197.36 | Celkový součet (s DPH): | 721375.28
9 - ostatní práce
| 36 | 914131 |  | DOPRAVNÍ ZNAČKY ZÁKLADNÍ VELIKOSTI OCELOVÉ FÓLIE TŘ 2 - DODÁVKA A MONTÁŽ |  | KUS | 7 | 4073.6 | 28515.2 | 21% | 34503.39 | 28515.2 | 0
| doplňující popis |  |  | Výměna: P2+E2b, P2, IZ4a, IZ4b Nové: 2xP2
| výměra |  |  | Výměna:5 = 5.000000 => A Zrušení:2 = 2.000000 => B A+B = 7.000000 => C
| technická specifikace |  |  | položka zahrnuje: - dodávku a montáž značek v požadovaném provedení
| 37 | 914133 |  | DOPRAVNÍ ZNAČKY ZÁKLADNÍ VELIKOSTI OCELOVÉ FÓLIE TŘ 2 - DEMONTÁŽ |  | KUS | 9 | 214.11 | 1926.99 | 21% | 2331.66 | 1926.99 | 0
| doplňující popis |  |  | Výměna: P2+E2b, P2, IZ4a, IZ4b Zrušení: A6a+B20a, A6aa+B20a
| výměra |  |  | Výměna:5 = 5.000000 => A Zrušení:4 = 4.000000 => B A+B = 9.000000 => C
| technická specifikace |  |  | Položka zahrnuje odstranění, demontáž a odklizení materiálu s odvozem na předepsané místo
| 38 | 914922 |  | SLOUPKY A STOJKY DZ Z OCEL TRUBEK DO PATKY MONTÁŽ S PŘESUNEM |  | KUS | 6 | 299.52 | 1797.12 | 21% | 2174.52 | 1797.12 | 0
| doplňující popis |  |  | Z dočasné skládky
| výměra |  |  | Dle situace:6 = 6.000000 => A
| technická specifikace |  |  | položka zahrnuje: - dopravu demontovaného zařízení z dočasné skládky - osazení a montáž zařízení na místě určeném projektem - nutnou opravu poškozených částí nezahrnuje dodávku sloupku, stojky a upevňovacího zařízení
| 39 | 914923 |  | SLOUPKY A STOJKY DZ Z OCEL TRUBEK DO PATKY DEMONTÁŽ |  | KUS | 6 | 214.11 | 1284.66 | 21% | 1554.44 | 1284.66 | 0
| doplňující popis |  |  | Na dočasnou skládku
| výměra |  |  | Dle situace:6 = 6.000000 => A
| technická specifikace |  |  | Položka zahrnuje odstranění, demontáž a odklizení materiálu s odvozem na předepsané místo
| 40 | 915111 |  | VODOROVNÉ DOPRAVNÍ ZNAČENÍ BARVOU HLADKÉ - DODÁVKA A POKLÁDKA |  | M2 | 298.46 | 138.06 | 41205.39 | 21% | 49858.52 | 41205.39 | 0
| doplňující popis |  |  | V1a (0,125) 30 m V2b (3,0/1,5/0,125) 502,1+382,5 m V2b (1,5/1,5/0,25) 22,5+23,2 m V4 (0,125) 207,3+71,2+300+178,8+217,6+99,5+208+44,3+196,2+160,4 m V9b 3ks
| výměra |  |  | (30)*0,125+(502,1+382,5)*0,67*0,125+(22,5+23,2)*0,5*0,25+(207,3+71,2+300+178,8+217,6+99,5+208+44,3+196,2+160,4)*0,125+1,5*3 = 298.460250 => A
| technická specifikace |  |  | položka zahrnuje: - dodání a pokládku nátěrového materiálu (měří se pouze natíraná plocha) - předznačení a reflexní úpravu
| 41 | 915211 |  | VODOROVNÉ DOPRAVNÍ ZNAČENÍ PLASTEM HLADKÉ - DODÁVKA A POKLÁDKA |  | M2 | 298.46 | 455.13 | 135838.1 | 21% | 164364.1 | 135838.1 | 0
| doplňující popis |  |  | V1a (0,125) 30 m V2b (3,0/1,5/0,125) 502,1+382,5 m V2b (1,5/1,5/0,25) 22,5+23,2 m V4 (0,125) 207,3+71,2+300+178,8+217,6+99,5+208+44,3+196,2+160,4 m V9b 3ks
| výměra |  |  | (30)*0,125+(502,1+382,5)*0,67*0,125+(22,5+23,2)*0,5*0,25+(207,3+71,2+300+178,8+217,6+99,5+208+44,3+196,2+160,4)*0,125+1,5*3 = 298.460250 => A
| technická specifikace |  |  | položka zahrnuje: - dodání a pokládku nátěrového materiálu (měří se pouze natíraná plocha) - předznačení a reflexní úpravu
| 42 | 917224 |  | SILNIČNÍ A CHODNÍKOVÉ OBRUBY Z BETONOVÝCH OBRUBNÍKŮ ŠÍŘ 150MM |  | M | 70.3 | 468.27 | 32919.38 | 21% | 39832.45 | 32919.38 | 0
doplňující popis
| výměra |  |  | 32,5+17,8+20 = 70.300000 => A
| technická specifikace |  |  | Položka zahrnuje: dodání a pokládku betonových obrubníků o rozměrech předepsaných zadávací dokumentací betonové lože i boční betonovou opěrku.
| 43 | 931316 |  | TĚSNĚNÍ DILATAČ SPAR ASF ZÁLIVKOU PRŮŘ DO 800MM2 |  | M | 26.5 | 150.42 | 3986.13 | 21% | 4823.22 | 3986.13 | 0
doplňující popis
| výměra |  |  | 7,5+6,5+6,5+6 = 26.500000 => A
| technická specifikace |  |  | položka zahrnuje dodávku a osazení předepsaného materiálu, očištění ploch spáry před úpravou, očištění okolí spáry po úpravě nezahrnuje těsnící profil
| 44 | 96687 |  | VYBOURÁNÍ ULIČNÍCH VPUSTÍ KOMPLETNÍCH |  | KUS | 16 | 2211.3 | 35380.8 | 21% | 42810.77 | 35380.8 | 0
| doplňující popis |  |  | vč. poplatku za skládku
| výměra |  |  | dle situace:16 = 16.000000 => A
| technická specifikace |  |  | položka zahrnuje: - kompletní bourací práce včetně nezbytného rozsahu zemních prací, - veškerou manipulaci s vybouranou sutí a hmotami včetně uložení na skládku, - veškeré další práce plynoucí z technologického předpisu a z platných předpisů, nezahrnuje poplatek za skládku, který se vykazuje v položce 0141** (s výjimkou malého množství bouraného materiálu, kde je možné poplatek zahrnout do jednotkové ceny bourání – tento fakt musí být uveden v doplňujícím textu k položce)
| 45 | 969246 |  | VYBOURÁNÍ POTRUBÍ DN DO 400MM KANALIZAČ |  | M | 450 | 734.76 | 330642 | 21% | 400076.82 | 330642 | 0
| doplňující popis |  |  | předpokládaná délka stávající dešťové kanalizace
| výměra |  |  | dle situace:450 = 450.000000 => A
| technická specifikace |  |  | - položka zahrnuje veškerou manipulaci s vybouranou sutí a hmotami včetně uložení na skládku. Nezahrnuje poplatek za skládku, který se vykazuje v položce 0141** (s výjimkou malého množství bouraného materiálu, kde je možné poplatek zahrnout do jednotkové ceny bourání – tento fakt musí být uveden v doplňujícím textu k položce) - položka zahrnuje veškeré další práce plynoucí z technologického předpisu a z platných předpisů
|  | 9 |  | ostatní práce |  | Celkem (bez DPH): | 613495.77 | za DPH 21 %: | 128834.12 | Celkem (s DPH): | 742329.89 | 613495.77 | 0 | 79039801147.4424
[6 empty] | Celkový součet (bez DPH): | 613495.77 | Celkový součet DPH: | 128834.12 | Celkový součet (s DPH): | 742329.89

## 3 - SO102.2
ROZPOČET
STAVBA
005 - Rekonstrukce silnic III/29820 a III/29815 Bohumileč
ZÁKLADNÍ ÚDAJE
Objekt: | [7 empty] | Celková cena (bez DPH): | 458377.23
SO102.2 - Silnice III/29820 km 0,815 - KÚ, propustek km 0,830 | [7 empty] | Celková cena (s DPH): | 554636.49 |  |  | 16679.4658 | 13751.3229 | 7645945725.5104
Zhotovitel:
0 | [7 empty] | IČ:
DIČ:
SOUHRN
| Kód |  |  | Název | [5 empty] | Cena (bez DPH) | Cena (s DPH)
| 0 |  |  | všeobecné konstrukce a práce | [5 empty] | 24923.5 | 30157.44 |  |  | 130473027.09
| 1 |  |  | zemní práce | [5 empty] | 37204.79 | 45017.81 |  |  | 290718973.1558
| 2 |  |  | základy | [5 empty] | 49975.99 | 60470.95 |  |  | 524545992.0004
| 3 |  |  | svislé kontrukce | [5 empty] | 101930.53 | 123335.95 |  |  | 2181967736.0026
| 4 |  |  | vodorovné konstrukce | [5 empty] | 68106.54 | 82408.92 |  |  | 974153722.1052
| 8 |  |  | potrubí | [5 empty] | 62173.6 | 75230.06 |  |  | 811829295.056
| 9 |  |  | ostatní práce | [5 empty] | 114062.28 | 138015.36 |  |  | 2732256980.1024
POLOŽKY ROZPOČTU
| P.č. | Kód | Var | Název | Skupina měření | MJ | Množství MJ | JOC | Cena (bez DPH) | DPH % | Cena (s DPH)
0 - všeobecné konstrukce a práce
| 1 | 014101 |  | POPLATKY ZA SKLÁDKU |  | M3 | 77.74 | 300 | 23322 | 21% | 28219.62 | 23322 | 0
| doplňující popis |  |  | zemina a kamení
| výměra |  |  | dle pol. č. 11332:13,5 = 13.500000 => A dle pol. č. 17120:64,24 = 64.240000 => B A+B = 77.740000 => C
| technická specifikace |  |  | zahrnuje veškeré poplatky provozovateli skládky související s uložením odpadu na skládce.
| 2 | 014102 |  | POPLATKY ZA SKLÁDKU |  | T | 0.806 | 250 | 201.5 | 21% | 243.82 | 201.5 | 0
| doplňující popis |  |  | beton
| výměra |  |  | dle pol. č. 11352:10,0*0,080611t/m = 0.806110 => A
| technická specifikace |  |  | zahrnuje veškeré poplatky provozovateli skládky související s uložením odpadu na skládce.
| 3 | 014121 |  | POPLATKY ZA SKLÁDKU TYP S-OO (OSTATNÍ ODPAD) |  | M3 | 2.8 | 500 | 1400 | 21% | 1694 | 1400 | 0
| doplňující popis |  |  | asfalty
| výměra |  |  | z pol. č. 11313:2,8m3 = 2.800000 => A
| technická specifikace |  |  | zahrnuje veškeré poplatky provozovateli skládky související s uložením odpadu na skládce.
|  | 0 |  | všeobecné konstrukce a práce |  | Celkem (bez DPH): | 24923.5 | za DPH 21 %: | 5233.94 | Celkem (s DPH): | 30157.44 | 24923.5 | 0 | 130473027.09
[6 empty] | Celkový součet (bez DPH): | 24923.5 | Celkový součet DPH: | 5233.94 | Celkový součet (s DPH): | 30157.44
1 - zemní práce
| 4 | 11204 |  | KÁCENÍ STROMŮ D KMENE DO 0,3M S ODSTRANĚNÍM PAŘEZŮ |  | KUS | 3 | 1085.76 | 3257.28 | 21% | 3941.31 | 3257.28 | 0
| doplňující popis |  |  | Dřevní hmota majitele pozemku
| výměra |  |  | Dle situace:3 = 3.000000 => A
| technická specifikace |  |  | Kácení stromů se měří v [ks] poražených stromů (průměr stromů se měří ve výšce 1,3m nad terénem) a zahrnuje zejména: - poražení stromu a osekání větví - spálení větví na hromadách nebo štěpkování - dopravu a uložení kmenů, případné další práce s nimi dle pokynů zadávací dokumentace Odstranění pařezů se měří v [ks] vytrhaných nebo vykopaných pařezů a zahrnuje zejména: - vytrhání nebo vykopání pařezů - veškeré zemní práce spojené s odstraněním pařezů - dopravu a uložení pařezů, případně další práce s nimi dle pokynů zadávací dokumentace - zásyp jam po pařezech
| 5 | 11313 |  | ODSTRANĚNÍ KRYTU ZPEVNĚNÝCH PLOCH S ASFALTOVÝM POJIVEM |  | M3 | 2.8 | 759.33 | 2126.12 | 21% | 2572.61 | 2126.12 | 0
doplňující popis
| výměra |  |  | 5*7*0,08 = 2.800000 => A
| technická specifikace |  |  | Položka zahrnuje veškerou manipulaci s vybouranou sutí a s vybouranými hmotami vč. uložení na skládku. Nezahrnuje poplatek za skládku, který se vykazuje v položce 0141** (s výjimkou malého množství bouraného materiálu, kde je možné poplatek zahrnout do jednotkové ceny bourání – tento fakt musí být uveden v doplňujícím textu k položce).
| 6 | 11317 |  | ODSTRAN KRYTU ZPEVNĚNÝCH PLOCH Z DLAŽEB KOSTEK |  | M3 | 1.2 | 405.99 | 487.19 | 21% | 589.5 | 487.19 | 0
doplňující popis
| výměra |  |  | 5*2*2*0,06 = 1.200000 => A
| technická specifikace |  |  | Položka zahrnuje veškerou manipulaci s vybouranou sutí a s vybouranými hmotami vč. uložení na skládku. Nezahrnuje poplatek za skládku, který se vykazuje v položce 0141** (s výjimkou malého množství bouraného materiálu, kde je možné poplatek zahrnout do jednotkové ceny bourání – tento fakt musí být uveden v doplňujícím textu k položce).
| 7 | 11332 |  | ODSTRANĚNÍ PODKLADŮ ZPEVNĚNÝCH PLOCH Z KAMENIVA NESTMELENÉHO |  | M3 | 13.5 | 312.39 | 4217.27 | 21% | 5102.9 | 4217.27 | 0
doplňující popis
| výměra |  |  | 5*9*0,3 = 13.500000 => A
| technická specifikace |  |  | Položka zahrnuje veškerou manipulaci s vybouranou sutí a s vybouranými hmotami vč. uložení na skládku. Nezahrnuje poplatek za skládku, který se vykazuje v položce 0141** (s výjimkou malého množství bouraného materiálu, kde je možné poplatek zahrnout do jednotkové ceny bourání – tento fakt musí být uveden v doplňujícím textu k položce).
| 8 | 11352 |  | ODSTRANĚNÍ CHODNÍKOVÝCH A SILNIČNÍCH OBRUBNÍKŮ BETONOVÝCH |  | M | 10 | 117 | 1170 | 21% | 1415.7 | 1170 | 0
doplňující popis
| výměra |  |  | Dle situace:10 = 10.000000 => A
| technická specifikace |  |  | Položka zahrnuje veškerou manipulaci s vybouranou sutí a s vybouranými hmotami vč. uložení na skládku. Nezahrnuje poplatek za skládku, který se vykazuje v položce 0141** (s výjimkou malého množství bouraného materiálu, kde je možné poplatek zahrnout do jednotkové ceny bourání – tento fakt musí být uveden v doplňujícím textu k položce).
| 9 | 12373 |  | ODKOP PRO SPOD STAVBU SILNIC A ŽELEZNIC TŘ. I |  | M3 | 18 | 230.49 | 4148.82 | 21% | 5020.07 | 4148.82 | 0
doplňující popis
| výměra |  |  | 5*9*0,4 = 18.000000 => A
| technická specifikace |  |  | položka zahrnuje: - vodorovná a svislá doprava, přemístění, přeložení, manipulace s výkopkem - kompletní provedení vykopávky nezapažené i zapažené - ošetření výkopiště po celou dobu práce v něm vč. klimatických opatření - ztížení vykopávek v blízkosti podzemního vedení, konstrukcí a objektů vč. jejich dočasného zajištění - ztížení pod vodou, v okolí výbušnin, ve stísněných prostorech a pod. - příplatek za lepivost - těžení po vrstvách, pásech a po jiných nutných částech (figurách) - čerpání vody vč. čerpacích jímek, potrubí a pohotovostní čerpací soupravy (viz ustanovení k pol. 1151,2) - potřebné snížení hladiny podzemní vody - těžení a rozpojování jednotlivých balvanů - vytahování a nošení výkopku - svahování a přesvah. svahů do konečného tvaru, výměna hornin v podloží a v pláni znehodnocené klimatickými vlivy - ruční vykopávky, odstranění kořenů a napadávek - pažení, vzepření a rozepření vč. přepažování (vyjma štětových stěn) - úpravu, ochranu a očištění dna, základové spáry, stěn a svahů - zhutnění podloží, případně i svahů vč. svahování - zřízení stupňů v podloží a lavic na svazích, není-li pro tyto práce zřízena samostatná položka - udržování výkopiště a jeho ochrana proti vodě - odvedení nebo obvedení vody v okolí výkopiště a ve výkopišti - třídění výkopku - veškeré pomocné konstrukce umožňující provedení vykopávky (příjezdy, sjezdy, nájezdy, lešení, podpěr. konstr., přemostění, zpevněné plochy, zakrytí a pod.) - nezahrnuje uložení zeminy (na skládku, do násypu) ani poplatky za skládku, vykazují se v položce č.0141**
| 10 | 13273 |  | HLOUBENÍ RÝH ŠÍŘ DO 2M PAŽ I NEPAŽ TŘ. I |  | M3 | 46.24 | 346.32 | 16013.84 | 21% | 19376.75 | 16013.84 | 0
doplňující popis
| výměra |  |  | 11,5*1,6*1+1,6*5,8*1,5*2 = 46.240000 => A
| technická specifikace |  |  | položka zahrnuje: - vodorovná a svislá doprava, přemístění, přeložení, manipulace s výkopkem - kompletní provedení vykopávky nezapažené i zapažené - ošetření výkopiště po celou dobu práce v něm vč. klimatických opatření - ztížení vykopávek v blízkosti podzemního vedení, konstrukcí a objektů vč. jejich dočasného zajištění - ztížení pod vodou, v okolí výbušnin, ve stísněných prostorech a pod. - příplatek za lepivost - těžení po vrstvách, pásech a po jiných nutných částech (figurách) - čerpání vody vč. čerpacích jímek, potrubí a pohotovostní čerpací soupravy (viz ustanovení k pol. 1151,2) - potřebné snížení hladiny podzemní vody - těžení a rozpojování jednotlivých balvanů - vytahování a nošení výkopku - svahování a přesvah. svahů do konečného tvaru, výměna hornin v podloží a v pláni znehodnocené klimatickými vlivy - ruční vykopávky, odstranění kořenů a napadávek - pažení, vzepření a rozepření vč. přepažování (vyjma štětových stěn) - úpravu, ochranu a očištění dna, základové spáry, stěn a svahů - odvedení nebo obvedení vody v okolí výkopiště a ve výkopišti - třídění výkopku - veškeré pomocné konstrukce umožňující provedení vykopávky (příjezdy, sjezdy, nájezdy, lešení, podpěr. konstr., přemostění, zpevněné plochy, zakrytí a pod.) - nezahrnuje uložení zeminy (na skládku, do násypu) ani poplatky za skládku, vykazují se v položce č.0141**
| 11 | 17120 |  | ULOŽENÍ SYPANINY DO NÁSYPŮ A NA SKLÁDKY BEZ ZHUTNĚNÍ |  | M3 | 64.24 | 21.29 | 1367.67 | 21% | 1654.88 | 1367.67 | 0
doplňující popis
| výměra |  |  | dle pol. č. 12373:18 = 18.000000 => A dle pol. č. 13273:46,24 = 46.240000 => B A+B = 64.240000 => C
| technická specifikace |  |  | položka zahrnuje: - kompletní provedení zemní konstrukce do předepsaného tvaru - ošetření úložiště po celou dobu práce v něm vč. klimatických opatření - ztížení v okolí vedení, konstrukcí a objektů a jejich dočasné zajištění - ztížení provádění ve ztížených podmínkách a stísněných prostorech - ztížené ukládání sypaniny pod vodu - ukládání po vrstvách a po jiných nutných částech (figurách) vč. dosypávek - spouštění a nošení materiálu - úprava, očištění a ochrana podloží a svahů - svahování, uzavírání povrchů svahů - udržování úložiště a jeho ochrana proti vodě - odvedení nebo obvedení vody v okolí úložiště a v úložišti - veškeré pomocné konstrukce umožňující provedení zemní konstrukce (příjezdy, sjezdy, nájezdy, lešení, podpěrné konstrukce, přemostění, zpevněné plochy, zakrytí a pod.)
| 12 | 17411 |  | ZÁSYP JAM A RÝH ZEMINOU SE ZHUTNĚNÍM |  | M3 | 15.6 | 146.25 | 2281.5 | 21% | 2760.62 | 2281.5 | 0
| doplňující popis |  |  | Potrubí
| výměra |  |  | 10,4*1*1,5 = 15.600000 => A
| technická specifikace |  |  | položka zahrnuje: - kompletní provedení zemní konstrukce vč. výběru vhodného materiálu - úprava ukládaného materiálu vlhčením, tříděním, promícháním nebo vysoušením, příp. jiné úpravy za účelem zlepšení jeho mech. vlastností - hutnění i různé míry hutnění - ošetření úložiště po celou dobu práce v něm vč. klimatických opatření - ztížení v okolí vedení, konstrukcí a objektů a jejich dočasné zajištění - ztížení provádění vč. hutnění ve ztížených podmínkách a stísněných prostorech - ztížené ukládání sypaniny pod vodu - ukládání po vrstvách a po jiných nutných částech (figurách) vč. dosypávek - spouštění a nošení materiálu - výměna částí zemní konstrukce znehodnocené klimatickými vlivy - ruční hutnění - udržování úložiště a jeho ochrana proti vodě - odvedení nebo obvedení vody v okolí úložiště a v úložišti - veškeré pomocné konstrukce umožňující provedení zemní konstrukce (příjezdy, sjezdy, nájezdy, lešení, podpěrné konstrukce, přemostění, zpevněné plochy, zakrytí a pod.)
| 13 | 17411 | 1 | ZÁSYP JAM A RÝH ZEMINOU SE ZHUTNĚNÍM |  | M3 | 14.624 | 146 | 2135.1 | 21% | 2583.47 | 2135.1 | 0
| doplňující popis |  |  | Vyzískaný nenamrzavý materiál
| výměra |  |  | (0,8*0,8/2*5,8+1,6*1,5*1,5/2)*4 = 14.624000 => A
| technická specifikace |  |  | položka zahrnuje: - kompletní provedení zemní konstrukce vč. výběru vhodného materiálu - úprava ukládaného materiálu vlhčením, tříděním, promícháním nebo vysoušením, příp. jiné úpravy za účelem zlepšení jeho mech. vlastností - hutnění i různé míry hutnění - ošetření úložiště po celou dobu práce v něm vč. klimatických opatření - ztížení v okolí vedení, konstrukcí a objektů a jejich dočasné zajištění - ztížení provádění vč. hutnění ve ztížených podmínkách a stísněných prostorech - ztížené ukládání sypaniny pod vodu - ukládání po vrstvách a po jiných nutných částech (figurách) vč. dosypávek - spouštění a nošení materiálu - výměna částí zemní konstrukce znehodnocené klimatickými vlivy - ruční hutnění - udržování úložiště a jeho ochrana proti vodě - odvedení nebo obvedení vody v okolí úložiště a v úložišti - veškeré pomocné konstrukce umožňující provedení zemní konstrukce (příjezdy, sjezdy, nájezdy, lešení, podpěrné konstrukce, přemostění, zpevněné plochy, zakrytí a pod.)
|  | 1 |  | zemní práce |  | Celkem (bez DPH): | 37204.79 | za DPH 21 %: | 7813.02 | Celkem (s DPH): | 45017.81 | 37204.79 | 0 | 290718973.1558
[6 empty] | Celkový součet (bez DPH): | 37204.79 | Celkový součet DPH: | 7813.02 | Celkový součet (s DPH): | 45017.81
2 - základy
| 14 | 272314 |  | ZÁKLADY Z PROSTÉHO BETONU DO C25/30 |  | M3 | 10.368 | 4682.7 | 48550.23 | 21% | 58745.78 | 48550.23 | 0
| doplňující popis |  |  | C25/30 XC2, XA1
| výměra |  |  | 5,4*1,2*0,8*2 = 10.368000 => A
| technická specifikace |  |  | - dodání čerstvého betonu (betonové směsi) požadované kvality, jeho uložení do požadovaného tvaru při jakékoliv hustotě výztuže, konzistenci čerstvého betonu a způsobu hutnění, ošetření a ochranu betonu, - zhotovení nepropustného, mrazuvzdorného betonu a betonu požadované trvanlivosti a vlastností, - užití potřebných přísad a technologií výroby betonu, - zřízení pracovních a dilatačních spar, včetně potřebných úprav, výplně, vložek, opracování, očištění a ošetření, - bednění požadovaných konstr. (i ztracené) s úpravou dle požadované kvality povrchu betonu, včetně odbedňovacích a odskružovacích prostředků, - podpěrné konstr. (skruže) a lešení všech druhů pro bednění, uložení čerstvého betonu, výztuže a doplňkových konstr., vč. požadovaných otvorů, ochranných a bezpečnostních opatření a základů těchto konstrukcí a lešení, - vytvoření kotevních čel, kapes, nálitků, a sedel, - zřízení všech požadovaných otvorů, kapes, výklenků, prostupů, dutin, drážek a pod., vč. ztížení práce a úprav kolem nich, - úpravy pro osazení výztuže, doplňkových konstrukcí a vybavení, - úpravy povrchu pro položení požadované izolace, povlaků a nátěrů, případně vyspravení, - ztížení práce u kabelových a injektážních trubek a ostatních zařízení osazovaných do betonu, - konstrukce betonových kloubů, upevnění kotevních prvků a doplňkových konstrukcí, - nátěry zabraňující soudržnost betonu a bednění, - výplň, těsnění a tmelení spar a spojů, - opatření povrchů betonu izolací proti zemní vlhkosti v částech, kde přijdou do styku se zeminou nebo kamenivem, - případné zřízení spojovací vrstvy u základů, - úpravy pro osazení zařízení ochrany konstrukce proti vlivu bludných proudů,
| 15 | 272365 |  | VÝZTUŽ ZÁKLADŮ Z OCELI 10505, B500B |  | T | 0.035 | 40736 | 1425.76 | 21% | 1725.17 | 1425.76 | 0
doplňující popis
| výměra |  |  | dle příl. č. 6.3, pol. č. 5: 2*(14,30m*1,21kg/m)/1000kg/t = 0.034606 => A
| technická specifikace |  |  | Položka zahrnuje veškerý materiál, výrobky a polotovary, včetně mimostaveništní a vnitrostaveništní dopravy (rovněž přesuny), včetně naložení a složení, případně s uložením - dodání betonářské výztuže v požadované kvalitě, stříhání, řezání, ohýbání a spojování do všech požadovaných tvarů (vč. armakošů) a uložení s požadovaným zajištěním polohy a krytí výztuže betonem, - veškeré svary nebo jiné spoje výztuže, - pomocné konstrukce a práce pro osazení a upevnění výztuže, - zednické výpomoci pro montáž betonářské výztuže, - úpravy výztuže pro osazení doplňkových konstrukcí, - ochranu výztuže do doby jejího zabetonování, - úpravy výztuže pro zřízení železobetonových kloubů, kotevních prvků, závěsných ok a doplňkových konstrukcí, - veškerá opatření pro zajištění soudržnosti výztuže a betonu, - vodivé propojení výztuže, které je součástí ochrany konstrukce proti vlivům bludných proudů, vyvedení do měřících skříní nebo míst pro měření bludných proudů (vlastní měřící skříně se uvádějí položkami SD 74), - povrchovou antikorozní úpravu výztuže, - separaci výztuže, - osazení měřících zařízení a úpravy pro ně, - osazení měřících skříní nebo míst pro měření bludných proudů.
|  | 2 |  | základy |  | Celkem (bez DPH): | 49975.99 | za DPH 21 %: | 10494.96 | Celkem (s DPH): | 60470.95 | 49975.99 | 0 | 524545992.0004
[6 empty] | Celkový součet (bez DPH): | 49975.99 | Celkový součet DPH: | 10494.96 | Celkový součet (s DPH): | 60470.95
3 - svislé kontrukce
| 16 | 317325 |  | ŘÍMSY ZE ŽELEZOBETONU DO C30/37 |  | M3 | 1.75 | 13310 | 23292.5 | 21% | 28183.93 | 23292.5 | 0
| doplňující popis |  |  | C30/37 XC4, XD3, XF4
| výměra |  |  | (0,75*0,2+0,25*0,1)*5*2 = 1.750000 => A
| technická specifikace |  |  | položka zahrnuje: - dodání čerstvého betonu (betonové směsi) požadované kvality, jeho uložení do požadovaného tvaru při jakékoliv hustotě výztuže, konzistenci čerstvého betonu a způsobu hutnění, ošetření a ochranu betonu, - zhotovení nepropustného, mrazuvzdorného betonu a betonu požadované trvanlivosti a vlastností, - užití potřebných přísad a technologií výroby betonu, - zřízení pracovních a dilatačních spar, včetně potřebných úprav, výplně, vložek, opracování, očištění a ošetření, - bednění požadovaných konstr. (i ztracené) s úpravou dle požadované kvality povrchu betonu, včetně odbedňovacích a odskružovacích prostředků, - podpěrné konstr. (skruže) a lešení všech druhů pro bednění, uložení čerstvého betonu, výztuže a doplňkových konstr., vč. požadovaných otvorů, ochranných a bezpečnostních opatření a základů těchto konstrukcí a lešení, - vytvoření kotevních čel, kapes, nálitků, a sedel, - zřízení všech požadovaných otvorů, kapes, výklenků, prostupů, dutin, drážek a pod., vč. ztížení práce a úprav kolem nich, - úpravy pro osazení výztuže, doplňkových konstrukcí a vybavení, - úpravy povrchu pro položení požadované izolace, povlaků a nátěrů, případně vyspravení, - ztížení práce u kabelových a injektážních trubek a ostatních zařízení osazovaných do betonu, - konstrukce betonových kloubů, upevnění kotevních prvků a doplňkových konstrukcí, - nátěry zabraňující soudržnost betonu a bednění, - výplň, těsnění a tmelení spar a spojů, - opatření povrchů betonu izolací proti zemní vlhkosti v částech, kde přijdou do styku se zeminou nebo kamenivem, - případné zřízení spojovací vrstvy u základů, - úpravy pro osazení zařízení ochrany konstrukce proti vlivu bludných proudů
| 17 | 317365 |  | VÝZTUŽ ŘÍMS Z OCELI 10505, B500B |  | T | 0.115 | 41344 | 4754.56 | 21% | 5753.02 | 4754.56 | 0
doplňující popis
| výměra |  |  | dle příl. č. 6.3, pol. č. 1,2,3: ((98m/2)+29,5m+14,48m)*0,62kg/m*2/1000kg/t = 0.115295 => A
| technická specifikace |  |  | položka zahrnuje: - dodání betonářské výztuže v požadované kvalitě, stříhání, řezání, ohýbání a spojování do všech požadovaných tvarů (vč. armakošů) a uložení s požadovaným zajištěním polohy a krytí výztuže betonem, - veškeré svary nebo jiné spoje výztuže, - pomocné konstrukce a práce pro osazení a upevnění výztuže, - zednické výpomoci pro montáž betonářské výztuže, - úpravy výztuže pro osazení doplňkových konstrukcí, - ochranu výztuže do doby jejího zabetonování, - úpravy výztuže pro zřízení železobetonových kloubů, kotevních prvků, závěsných ok a doplňkových konstrukcí, - veškerá opatření pro zajištění soudržnosti výztuže a betonu, - vodivé propojení výztuže, které je součástí ochrany konstrukce proti vlivům bludných proudů, vyvedení do měřících skříní nebo míst pro měření bludných proudů (vlastní měřící skříně se uvádějí položkami SD 74) - povrchovou antikorozní úpravu výztuže, - separaci výztuže, - osazení měřících zařízení a úpravy pro ně, - osazení měřících skříní nebo míst pro měření bludných proudů.
| 18 | 327325 |  | ZDI OPĚRNÉ, ZÁRUBNÍ, NÁBŘEŽNÍ ZE ŽELEZOVÉHO BETONU DO C30/37 |  | M3 | 7.292 | 7925.5 | 57792.75 | 21% | 69929.23 | 57792.75 | 0
| doplňující popis |  |  | C30/37 XC4, XF2
| výměra |  |  | 5*1,7*0,5+5*1,33*0,5-3,14*0,3*0,3*0,5*2 = 7.292400 => A
| technická specifikace |  |  | - dodání čerstvého betonu (betonové směsi) požadované kvality, jeho uložení do požadovaného tvaru při jakékoliv hustotě výztuže, konzistenci čerstvého betonu a způsobu hutnění, ošetření a ochranu betonu, - zhotovení nepropustného, mrazuvzdorného betonu a betonu požadované trvanlivosti a vlastností, - užití potřebných přísad a technologií výroby betonu, - zřízení pracovních a dilatačních spar, včetně potřebných úprav, výplně, vložek, opracování, očištění a ošetření, - bednění požadovaných konstr. (i ztracené) s úpravou dle požadované kvality povrchu betonu, včetně odbedňovacích a odskružovacích prostředků, - podpěrné konstr. (skruže) a lešení všech druhů pro bednění, uložení čerstvého betonu, výztuže a doplňkových konstr., vč. požadovaných otvorů, ochranných a bezpečnostních opatření a základů těchto konstrukcí a lešení, - vytvoření kotevních čel, kapes, nálitků, a sedel, - zřízení všech požadovaných otvorů, kapes, výklenků, prostupů, dutin, drážek a pod., vč. ztížení práce a úprav kolem nich, - úpravy pro osazení výztuže, doplňkových konstrukcí a vybavení, - úpravy povrchu pro položení požadované izolace, povlaků a nátěrů, případně vyspravení, - ztížení práce u kabelových a injektážních trubek a ostatních zařízení osazovaných do betonu, - konstrukce betonových kloubů, upevnění kotevních prvků a doplňkových konstrukcí, - nátěry zabraňující soudržnost betonu a bednění, - výplň, těsnění a tmelení spar a spojů, - opatření povrchů betonu izolací proti zemní vlhkosti v částech, kde přijdou do styku se zeminou nebo kamenivem, - případné zřízení spojovací vrstvy u základů, - úpravy pro osazení zařízení ochrany konstrukce proti vlivu bludných proudů
| 19 | 327365 |  | VÝZTUŽ ZDÍ OPĚRNÝCH, ZÁRUBNÍCH, NÁBŘEŽNÍCH Z OCELI 10505, B500B |  | T | 0.395 | 40736 | 16090.72 | 21% | 19469.77 | 16090.72 | 0
doplňující popis
| výměra |  |  | dle příl. č. 6.3, pol. č. 1,4,6,7: (((98m/2)*0,62kg/m*2)+(25,41m*1,21kg/m*2)+((51m+39m)*0,395kg/m)+(134,3kg+102,7kg))/1000kg/t = 0.394802 => A
| technická specifikace |  |  | Položka zahrnuje veškerý materiál, výrobky a polotovary, včetně mimostaveništní a vnitrostaveništní dopravy (rovněž přesuny), včetně naložení a složení, případně s uložením - dodání betonářské výztuže v požadované kvalitě, stříhání, řezání, ohýbání a spojování do všech požadovaných tvarů (vč. armakošů) a uložení s požadovaným zajištěním polohy a krytí výztuže betonem, - veškeré svary nebo jiné spoje výztuže, - pomocné konstrukce a práce pro osazení a upevnění výztuže, - zednické výpomoci pro montáž betonářské výztuže, - úpravy výztuže pro osazení doplňkových konstrukcí, - ochranu výztuže do doby jejího zabetonování, - úpravy výztuže pro zřízení železobetonových kloubů, kotevních prvků, závěsných ok a doplňkových konstrukcí, - veškerá opatření pro zajištění soudržnosti výztuže a betonu, - vodivé propojení výztuže, které je součástí ochrany konstrukce proti vlivům bludných proudů, vyvedení do měřících skříní nebo míst pro měření bludných proudů (vlastní měřící skříně se uvádějí položkami SD 74), - povrchovou antikorozní úpravu výztuže, - separaci výztuže, - osazení měřících zařízení a úpravy pro ně, - osazení měřících skříní nebo míst pro měření bludných proudů.
|  | 3 |  | svislé kontrukce |  | Celkem (bez DPH): | 101930.53 | za DPH 21 %: | 21405.42 | Celkem (s DPH): | 123335.95 | 101930.53 | 0 | 2181967736.0026
[6 empty] | Celkový součet (bez DPH): | 101930.53 | Celkový součet DPH: | 21405.42 | Celkový součet (s DPH): | 123335.95
4 - vodorovné konstrukce
| 20 | 451311 |  | PODKL A VÝPLŇ VRSTVY Z PROST BET DO C8/10 |  | M3 | 3.712 | 3230.7 | 11992.36 | 21% | 14510.76 | 11992.36 | 0
doplňující popis
| výměra |  |  | 5,8*1,6*0,2*2 = 3.712000 => A
| technická specifikace |  |  | - dodání čerstvého betonu (betonové směsi) požadované kvality, jeho uložení do požadovaného tvaru při jakékoliv hustotě výztuže, konzistenci čerstvého betonu a způsobu hutnění, ošetření a ochranu betonu, - zhotovení nepropustného, mrazuvzdorného betonu a betonu požadované trvanlivosti a vlastností, - užití potřebných přísad a technologií výroby betonu, - zřízení pracovních a dilatačních spar, včetně potřebných úprav, výplně, vložek, opracování, očištění a ošetření, - bednění požadovaných konstr. (i ztracené) s úpravou dle požadované kvality povrchu betonu, včetně odbedňovacích a odskružovacích prostředků, - podpěrné konstr. (skruže) a lešení všech druhů pro bednění, uložení čerstvého betonu, výztuže a doplňkových konstr., vč. požadovaných otvorů, ochranných a bezpečnostních opatření a základů těchto konstrukcí a lešení, - vytvoření kotevních čel, kapes, nálitků, a sedel, - zřízení všech požadovaných otvorů, kapes, výklenků, prostupů, dutin, drážek a pod., vč. ztížení práce a úprav kolem nich, - úpravy pro osazení výztuže, doplňkových konstrukcí a vybavení, - úpravy povrchu pro položení požadované izolace, povlaků a nátěrů, případně vyspravení, - ztížení práce u kabelových a injektážních trubek a ostatních zařízení osazovaných do betonu, - konstrukce betonových kloubů, upevnění kotevních prvků a doplňkových konstrukcí, - nátěry zabraňující soudržnost betonu a bednění, - výplň, těsnění a tmelení spar a spojů, - opatření povrchů betonu izolací proti zemní vlhkosti v částech, kde přijdou do styku se zeminou nebo kamenivem, - případné zřízení spojovací vrstvy u základů, - úpravy pro osazení zařízení ochrany konstrukce proti vlivu bludných proudů
| 21 | 45157 |  | PODKLADNÍ A VÝPLŇOVÉ VRSTVY Z KAMENIVA TĚŽENÉHO |  | M3 | 2.08 | 1004.3 | 2088.94 | 21% | 2527.62 | 2088.94 | 0
doplňující popis
| výměra |  |  | 10,4*1*0,2 = 2.080000 => A
| technická specifikace |  |  | položka zahrnuje dodávku předepsaného kameniva, mimostaveništní a vnitrostaveništní dopravu a jeho uložení není-li v zadávací dokumentaci uvedeno jinak, jedná se o nakupovaný materiál
| 22 | 465512 |  | DLAŽBY Z LOMOVÉHO KAMENE NA MC |  | M3 | 7.64 | 6388.8 | 48810.43 | 21% | 59060.62 | 48810.43 | 0
doplňující popis
| výměra |  |  | opevnění vtoků AutoCAD výměra, plochy: 38,2 = 38.200000 => A A*0,2 = 7.640000 => B
| technická specifikace |  |  | položka zahrnuje: - nutné zemní práce (svahování, úpravu pláně a pod.) - zřízení spojovací vrstvy - zřízení lože dlažby z cementové malty předepsané kvality a předepsané tloušťky - dodávku a položení dlažby z lomového kamene do předepsaného tvaru - spárování, těsnění, tmelení a vyplnění spar MC případně s vyklínováním - úprava povrchu pro odvedení srážkové vody - nezahrnuje podklad pod dlažbu, vykazuje se samostatně položkami SD 45
| 23 | 46731A |  | STUPNĚ A PRAHY VODNÍCH KORYT Z PROSTÉHO BETONU C20/25 |  | M3 | 0.728 | 7163.2 | 5214.81 | 21% | 6309.92 | 5214.81 | 0
doplňující popis
| výměra |  |  | 0,25*0,6*4,85 = 0.727500 => A
| technická specifikace |  |  | položka zahrnuje: - nutné zemní práce (hloubení rýh apod.) - dodání čerstvého betonu (betonové směsi) požadované kvality, jeho uložení do požadovaného tvaru při jakékoliv konzistenci čerstvého betonu a způsobu hutnění, ošetření a ochranu betonu, - zhotovení nepropustného, mrazuvzdorného betonu a betonu požadované trvanlivosti a vlastností, - užití potřebných přísad a technologií výroby betonu, - zřízení pracovních a dilatačních spar, včetně potřebných úprav, výplně, vložek, opracování, očištění a ošetření, - bednění požadovaných konstr. (i ztracené) s úpravou dle požadované kvality povrchu betonu, včetně odbedňovacích a odskružovacích prostředků, - podpěrné konstr. (skruže) a lešení všech druhů pro bednění, uložení čerstvého betonu, výztuže a doplňkových konstr., vč. požadovaných otvorů, ochranných a bezpečnostních opatření a základů těchto konstrukcí a lešení, - vytvoření kotevních čel, kapes, nálitků, a sedel, - zřízení všech požadovaných otvorů, kapes, výklenků, prostupů, dutin, drážek a pod., vč. ztížení práce a úprav kolem nich, - úpravy pro osazení doplňkových konstrukcí a vybavení, - úpravy povrchu pro položení požadované izolace, povlaků a nátěrů, případně vyspravení, - konstrukce betonových kloubů, upevnění kotevních prvků a doplňkových konstrukcí, - nátěry zabraňující soudržnost betonu a bednění, - výplň, těsnění a tmelení spar a spojů, - opatření povrchů betonu izolací proti zemní vlhkosti v částech, kde přijdou do styku se zeminou nebo kamenivem, - případné zřízení spojovací vrstvy u základů
|  | 4 |  | vodorovné konstrukce |  | Celkem (bez DPH): | 68106.54 | za DPH 21 %: | 14302.38 | Celkem (s DPH): | 82408.92 | 68106.54 | 0 | 974153722.1052
[6 empty] | Celkový součet (bez DPH): | 68106.54 | Celkový součet DPH: | 14302.38 | Celkový součet (s DPH): | 82408.92
8 - potrubí
| 24 | 87458 |  | POTRUBÍ Z TRUB PLAST ODPAD DN DO 600MM |  | M | 11.5 | 5406.4 | 62173.6 | 21% | 75230.06 | 62173.6 | 0
| doplňující popis |  |  | SN16
| výměra |  |  | Dle situace:11,5 = 11.500000 => A
| technická specifikace |  |  | položky pro zhotovení potrubí platí bez ohledu na sklon zahrnuje: - výrobní dokumentaci (včetně technologického předpisu) - dodání veškerého trubního a pomocného materiálu (trouby, trubky, tvarovky, spojovací a těsnící materiál a pod.), podpěrných, závěsných a upevňovacích prvků, včetně potřebných úprav - úprava a příprava podkladu a podpěr, očištění a ošetření podkladu a podpěr - zřízení plně funkčního potrubí, kompletní soustavy, podle příslušného technologického předpisu - zřízení potrubí i jednotlivých částí po etapách, včetně pracovních spar a spojů, pracovního zaslepení konců a pod. - úprava prostupů, průchodů šachtami a komorami, okolí podpěr a vyústění, zaústění, napojení, vyvedení a upevnění odpad. výustí - ochrana potrubí nátěrem (vč. úpravy povrchu), případně izolací, nejsou-li tyto práce předmětem jiné položky - úprava, očištění a ošetření prostoru kolem potrubí - položky platí pro práce prováděné v prostoru zapaženém i nezapaženém a i v kolektorech, chráničkách - položky zahrnují i práce spojené s nutnými obtoky, převáděním a čerpáním vody nezahrnuje zkoušky vodotěsnosti a televizní prohlídku
|  | 8 |  | potrubí |  | Celkem (bez DPH): | 62173.6 | za DPH 21 %: | 13056.46 | Celkem (s DPH): | 75230.06 | 62173.6 | 0 | 811829295.056
[6 empty] | Celkový součet (bez DPH): | 62173.6 | Celkový součet DPH: | 13056.46 | Celkový součet (s DPH): | 75230.06
9 - ostatní práce
| 25 | 9111A3 |  | ZÁBRADLÍ SILNIČNÍ S VODOR MADLY - DEMONTÁŽ S PŘESUNEM |  | M | 10 | 202.41 | 2024.1 | 21% | 2449.16 | 2024.1 | 0
| doplňující popis |  |  | odhad 0,5 t
| výměra |  |  | Dle situace:10 = 10.000000 => A
| technická specifikace |  |  | položka zahrnuje: - demontáž a odstranění zařízení - jeho odvoz na předepsané místo
| 26 | 9111B1 |  | ZÁBRADLÍ SILNIČNÍ SE SVISLOU VÝPLNÍ - DODÁVKA A MONTÁŽ |  | M | 9.6 | 3496 | 33561.6 | 21% | 40609.54 | 33561.6 | 0
| doplňující popis |  |  | Výplň v. 1100mm
| výměra |  |  | 2*4,8 = 9.600000 => A
| technická specifikace |  |  | položka zahrnuje: - dodání zábradlí včetně předepsané povrchové úpravy - osazení sloupků zaberaněním nebo osazením do betonových bloků (včetně betonových bloků a nutných zemních prací) - případné bednění ( trubku) betonové patky v gabionové zdi
| 27 | 96616 |  | BOURÁNÍ KONSTRUKCÍ ZE ŽELEZOBETONU |  | M3 | 9 | 6587.1 | 59283.9 | 21% | 71733.52 | 59283.9 | 0
| doplňující popis |  |  | včetně poplatku za skládku
| výměra |  |  | 5*0,4*2+5*0,4*2,5 = 9.000000 => A
| technická specifikace |  |  | položka zahrnuje: - rozbourání konstrukce bez ohledu na použitou technologii - veškeré pomocné konstrukce (lešení a pod.) - veškerou manipulaci s vybouranou sutí a hmotami včetně uložení na skládku. Nezahrnuje poplatek za skládku, který se vykazuje v položce 0141** (s výjimkou malého množství bouraného materiálu, kde je možné poplatek zahrnout do jednotkové ceny bourání – tento fakt musí být uveden v doplňujícím textu k položce) - veškeré další práce plynoucí z technologického předpisu a z platných předpisů
| 28 | 966346 |  | BOURÁNÍ PROPUSTŮ Z TRUB DN DO 400MM |  | M | 11.8 | 1439.1 | 16981.38 | 21% | 20547.47 | 16981.38 | 0
| doplňující popis |  |  | včetně poplatku za skládku
| výměra |  |  | dle situace:11,8 = 11.800000 => A
| technická specifikace |  |  | položka zahrnuje: - odstranění trub včetně případného obetonování a lože - veškeré pomocné konstrukce (lešení a pod.) - veškerou manipulaci s vybouranou sutí a hmotami včetně uložení na skládku. Nezahrnuje poplatek za skládku, který se vykazuje v položce 0141** (s výjimkou malého množství bouraného materiálu, kde je možné poplatek zahrnout do jednotkové ceny bourání – tento fakt musí být uveden v doplňujícím textu k položce) - veškeré další práce plynoucí z technologického předpisu a z platných předpisů - nezahrnuje bourání čel, vtokových a výtokových jímek, odstranění zábradlí
| 29 | 96687 |  | VYBOURÁNÍ ULIČNÍCH VPUSTÍ KOMPLETNÍCH |  | KUS | 1 | 2211.3 | 2211.3 | 21% | 2675.67 | 2211.3 | 0
| doplňující popis |  |  | včetně poplatku za skládku
| výměra |  |  | Dle situace:1 = 1.000000 => A
| technická specifikace |  |  | položka zahrnuje: - kompletní bourací práce včetně nezbytného rozsahu zemních prací, - veškerou manipulaci s vybouranou sutí a hmotami včetně uložení na skládku, - veškeré další práce plynoucí z technologického předpisu a z platných předpisů, nezahrnuje poplatek za skládku, který se vykazuje v položce 0141** (s výjimkou malého množství bouraného materiálu, kde je možné poplatek zahrnout do jednotkové ceny bourání – tento fakt musí být uveden v doplňujícím textu k položce)
|  | 9 |  | ostatní práce |  | Celkem (bez DPH): | 114062.28 | za DPH 21 %: | 23953.08 | Celkem (s DPH): | 138015.36 | 114062.28 | 0 | 2732256980.1024
[6 empty] | Celkový součet (bez DPH): | 114062.28 | Celkový součet DPH: | 23953.08 | Celkový součet (s DPH): | 138015.36

## 4 - SO103
ROZPOČET
STAVBA
005 - Rekonstrukce silnic III/29820 a III/29815 Bohumileč
ZÁKLADNÍ ÚDAJE
Objekt: | [7 empty] | Celková cena (bez DPH): | 3982011.37
SO103 - Silnice III/29815 | [7 empty] | Celková cena (s DPH): | 4818233.75 |  |  | 551348.8998 | 167244.476 | 2.1955e+12
Zhotovitel:
0 | [7 empty] | IČ:
DIČ:
SOUHRN
| Kód |  |  | Název | [5 empty] | Cena (bez DPH) | Cena (s DPH)
| 0 |  |  | všeobecné konstrukce a práce | [5 empty] | 80012.5 | 96815.13 |  |  | 1344500445.375
| 1 |  |  | zemní práce | [5 empty] | 389829.23 | 471693.37 |  |  | 31913424490.0422
| 5 |  |  | komunikace | [5 empty] | 3200539.17 | 3872652.39 |  |  | 2151127887824
| 8 |  |  | potrubí | [5 empty] | 109562.2 | 132570.26 |  |  | 2520923233.532
| 9 |  |  | ostatní práce | [5 empty] | 202068.27 | 244502.6 |  |  | 8574833719.9791
POLOŽKY ROZPOČTU
| P.č. | Kód | Var | Název | Skupina měření | MJ | Množství MJ | JOC | Cena (bez DPH) | DPH % | Cena (s DPH)
0 - všeobecné konstrukce a práce
| 1 | 014101 |  | POPLATKY ZA SKLÁDKU |  | M3 | 247.275 | 300 | 74182.5 | 21% | 89760.83 | 74182.5 | 0
| doplňující popis |  |  | zemina a kamení
| výměra |  |  | dle pol. č. 11332:83,275 = 83.275000 => A dle pol. č. 17120:107,00 = 107.000000 => B dle pol. č. 12922:320,00*0,1 = 32.000000 => C dle pol. č. 12932:100m*0,25m3/m = 25.000000 => D A+B+C+D = 247.275000 => E
| technická specifikace |  |  | zahrnuje veškeré poplatky provozovateli skládky související s uložením odpadu na skládce.
| 2 | 014121 |  | POPLATKY ZA SKLÁDKU TYP S-OO (OSTATNÍ ODPAD) |  | M3 | 11.66 | 500 | 5830 | 21% | 7054.3 | 5830 | 0
| doplňující popis |  |  | asfalty
| výměra |  |  | z pol. č. 11313:11,66m3 = 11.660000 => A
| technická specifikace |  |  | zahrnuje veškeré poplatky provozovateli skládky související s uložením odpadu na skládce.
|  | 0 |  | všeobecné konstrukce a práce |  | Celkem (bez DPH): | 80012.5 | za DPH 21 %: | 16802.63 | Celkem (s DPH): | 96815.13 | 80012.5 | 0 | 1344500445.375
[6 empty] | Celkový součet (bez DPH): | 80012.5 | Celkový součet DPH: | 16802.63 | Celkový součet (s DPH): | 96815.13
1 - zemní práce
| 3 | 11204 |  | KÁCENÍ STROMŮ D KMENE DO 0,3M S ODSTRANĚNÍM PAŘEZŮ |  | KUS | 2 | 1085.76 | 2171.52 | 21% | 2627.54 | 2171.52 | 0
| doplňující popis |  |  | dřevní hmota majitele pozemku
| výměra |  |  | Dle situace:2 = 2.000000 => A
| technická specifikace |  |  | Kácení stromů se měří v [ks] poražených stromů (průměr stromů se měří ve výšce 1,3m nad terénem) a zahrnuje zejména: - poražení stromu a osekání větví - spálení větví na hromadách nebo štěpkování - dopravu a uložení kmenů, případné další práce s nimi dle pokynů zadávací dokumentace Odstranění pařezů se měří v [ks] vytrhaných nebo vykopaných pařezů a zahrnuje zejména: - vytrhání nebo vykopání pařezů - veškeré zemní práce spojené s odstraněním pařezů - dopravu a uložení pařezů, případně další práce s nimi dle pokynů zadávací dokumentace - zásyp jam po pařezech
| 4 | 11313 |  | ODSTRANĚNÍ KRYTU ZPEVNĚNÝCH PLOCH S ASFALTOVÝM POJIVEM |  | M3 | 11.66 | 759.33 | 8853.79 | 21% | 10713.09 | 8853.79 | 0
| doplňující popis |  |  | V místě sanací, UV, žlabu a obrub
| výměra |  |  | 220*0,5*0,08+1,5*1,5*0,08*7+17*0,5*0,08+11,5*1*0,08 = 11.660000 => A
| technická specifikace |  |  | Položka zahrnuje veškerou manipulaci s vybouranou sutí a s vybouranými hmotami vč. uložení na skládku. Nezahrnuje poplatek za skládku, který se vykazuje v položce 0141** (s výjimkou malého množství bouraného materiálu, kde je možné poplatek zahrnout do jednotkové ceny bourání – tento fakt musí být uveden v doplňujícím textu k položce).
| 5 | 11332 |  | ODSTRANĚNÍ PODKLADŮ ZPEVNĚNÝCH PLOCH Z KAMENIVA NESTMELENÉHO |  | M3 | 83.275 | 312.39 | 26014.28 | 21% | 31477.28 | 26014.28 | 0
| doplňující popis |  |  | V místě sanací, UV, žlabu a obrub
| výměra |  |  | 220*1,5*0,2+1,5*1,5*0,2*7+17*0,5*0,2+81*0,5*0,25+11,5*1*0,2 = 83.275000 => A
| technická specifikace |  |  | Položka zahrnuje veškerou manipulaci s vybouranou sutí a s vybouranými hmotami vč. uložení na skládku. Nezahrnuje poplatek za skládku, který se vykazuje v položce 0141** (s výjimkou malého množství bouraného materiálu, kde je možné poplatek zahrnout do jednotkové ceny bourání – tento fakt musí být uveden v doplňujícím textu k položce).
| 6 | 11372 |  | FRÉZOVÁNÍ ZPEVNĚNÝCH PLOCH ASFALTOVÝCH |  | M3 | 146.58 | 1579.5 | 231523.11 | 21% | 280142.96 | 231523.11 | 0
| doplňující popis |  |  | Odvoz na cestmistrovství SÚS PK Holice, PAU ZAS-T1
| výměra |  |  | 2443*0,06 = 146.580000 => A
| technická specifikace |  |  | Položka zahrnuje veškerou manipulaci s vybouranou sutí a s vybouranými hmotami vč. uložení na skládku. Nezahrnuje poplatek za skládku, který se vykazuje v položce 0141** (s výjimkou malého množství bouraného materiálu, kde je možné poplatek zahrnout do jednotkové ceny bourání – tento fakt musí být uveden v doplňujícím textu k položce).
| 7 | 113766 |  | FRÉZOVÁNÍ DRÁŽKY PRŮŘEZU DO 800MM2 V ASFALTOVÉ VOZOVCE |  | M | 82.4 | 194.22 | 16003.73 | 21% | 19364.51 | 16003.73 | 0
doplňující popis
| výměra |  |  | 6+6+55,6+14,8 = 82.400000 => A
| technická specifikace |  |  | Položka zahrnuje veškerou manipulaci s vybouranou sutí a s vybouranými hmotami vč. uložení na skládku.
| 8 | 12573 |  | VYKOPÁVKY ZE ZEMNÍKŮ A SKLÁDEK TŘ. I |  | M3 | 24.1 | 120.51 | 2904.29 | 21% | 3514.19 | 2904.29 | 0
doplňující popis
| výměra |  |  | zemina, rozprostření pro osetí dle situace:241*0,1 = 24.100000 => A
| technická specifikace |  |  | položka zahrnuje: - vodorovná a svislá doprava, přemístění, přeložení, manipulace s výkopkem - kompletní provedení vykopávky nezapažené i zapažené - ošetření výkopiště po celou dobu práce v něm vč. klimatických opatření - ztížení vykopávek v blízkosti podzemního vedení, konstrukcí a objektů vč. jejich dočasného zajištění - ztížení pod vodou, v okolí výbušnin, ve stísněných prostorech a pod. - příplatek za lepivost - těžení po vrstvách, pásech a po jiných nutných částech (figurách) - čerpání vody vč. čerpacích jímek, potrubí a pohotovostní čerpací soupravy (viz ustanovení k pol. 1151,2) - potřebné snížení hladiny podzemní vody - těžení a rozpojování jednotlivých balvanů - vytahování a nošení výkopku - ruční vykopávky, odstranění kořenů a napadávek - pažení, vzepření a rozepření vč. přepažování (vyjma štětových stěn) - úpravu, ochranu a očištění dna, základové spáry, stěn a svahů - udržování výkopiště a jeho ochrana proti vodě - odvedení nebo obvedení vody v okolí výkopiště a ve výkopišti - třídění výkopku - veškeré pomocné konstrukce umožňující provedení vykopávky (příjezdy, sjezdy, nájezdy, lešení, podpěr. konstr., přemostění, zpevněné plochy, zakrytí a pod.) položka nezahrnuje: - práce spojené s otvírkou zemníku
| 9 | 12922 |  | ČIŠTĚNÍ KRAJNIC OD NÁNOSU TL. DO 100MM |  | M2 | 320 | 54.99 | 17596.8 | 21% | 21292.13 | 17596.8 | 0
| doplňující popis |  |  | vč. nezpevněných sjezdů
| výměra |  |  | 320*0,5*2 = 320.000000 => A
| technická specifikace |  |  | Součástí položky je vodorovná a svislá doprava, přemístění, přeložení, manipulace s materiálem a uložení na skládku. Nezahrnuje poplatek za skládku, který se vykazuje v položce 0141** (s výjimkou malého množství materiálu, kde je možné poplatek zahrnout do jednotkové ceny položky – tento fakt musí být uveden v doplňujícím textu k položce)
| 10 | 12931 |  | ČIŠTĚNÍ PŘÍKOPŮ OD NÁNOSU DO 0,25M3/M |  | M | 100 | 120.51 | 12051 | 21% | 14581.71 | 12051 | 0
| doplňující popis |  |  | km 0,0 - 0,1
| výměra |  |  | Dle situace:100 = 100.000000 => A
| technická specifikace |  |  | Součástí položky je vodorovná a svislá doprava, přemístění, přeložení, manipulace s materiálem a uložení na skládku. Nezahrnuje poplatek za skládku, který se vykazuje v položce 0141** (s výjimkou malého množství materiálu, kde je možné poplatek zahrnout do jednotkové ceny položky – tento fakt musí být uveden v doplňujícím textu k položce)
| 11 | 13273 |  | HLOUBENÍ RÝH ŠÍŘ DO 2M PAŽ I NEPAŽ TŘ. I |  | M3 | 107 | 346.32 | 37056.24 | 21% | 44838.05 | 37056.24 | 0
| doplňující popis |  |  | V místě sanací, UV, šachta
| výměra |  |  | 220*1,5*0,2+1,5*1,5*1*7+2*2*2+11,5*1*1,5 = 107.000000 => A
| technická specifikace |  |  | položka zahrnuje: - vodorovná a svislá doprava, přemístění, přeložení, manipulace s výkopkem - kompletní provedení vykopávky nezapažené i zapažené - ošetření výkopiště po celou dobu práce v něm vč. klimatických opatření - ztížení vykopávek v blízkosti podzemního vedení, konstrukcí a objektů vč. jejich dočasného zajištění - ztížení pod vodou, v okolí výbušnin, ve stísněných prostorech a pod. - příplatek za lepivost - těžení po vrstvách, pásech a po jiných nutných částech (figurách) - čerpání vody vč. čerpacích jímek, potrubí a pohotovostní čerpací soupravy (viz ustanovení k pol. 1151,2) - potřebné snížení hladiny podzemní vody - těžení a rozpojování jednotlivých balvanů - vytahování a nošení výkopku - svahování a přesvah. svahů do konečného tvaru, výměna hornin v podloží a v pláni znehodnocené klimatickými vlivy - ruční vykopávky, odstranění kořenů a napadávek - pažení, vzepření a rozepření vč. přepažování (vyjma štětových stěn) - úpravu, ochranu a očištění dna, základové spáry, stěn a svahů - odvedení nebo obvedení vody v okolí výkopiště a ve výkopišti - třídění výkopku - veškeré pomocné konstrukce umožňující provedení vykopávky (příjezdy, sjezdy, nájezdy, lešení, podpěr. konstr., přemostění, zpevněné plochy, zakrytí a pod.) - nezahrnuje uložení zeminy (na skládku, do násypu) ani poplatky za skládku, vykazují se v položce č.0141**
| 12 | 17110 |  | ULOŽENÍ SYPANINY DO NÁSYPŮ SE ZHUTNĚNÍM |  | M3 | 15 | 78.39 | 1175.85 | 21% | 1422.78 | 1175.85 | 0
| doplňující popis |  |  | vyzískaný materiál, vyrovnání terénu km 0,299
| výměra |  |  | Dle situace15 = 15.000000 => A
| technická specifikace |  |  | položka zahrnuje: - kompletní provedení zemní konstrukce vč. výběru vhodného materiálu - úprava ukládaného materiálu vlhčením, tříděním, promícháním nebo vysoušením, příp. jiné úpravy za účelem zlepšení jeho mech. vlastností - hutnění i různé míry hutnění - ošetření úložiště po celou dobu práce v něm vč. klimatických opatření - ztížení v okolí vedení, konstrukcí a objektů a jejich dočasné zajištění - ztížení provádění vč. hutnění ve ztížených podmínkách a stísněných prostorech - ztížené ukládání sypaniny pod vodu - ukládání po vrstvách a po jiných nutných částech (figurách) vč. dosypávek - spouštění a nošení materiálu - výměna částí zemní konstrukce znehodnocené klimatickými vlivy - ruční hutnění a výplň jam a prohlubní v podloží - úprava, očištění, ochrana a zhutnění podloží - svahování, hutnění a uzavírání povrchů svahů - zřízení lavic na svazích - udržování úložiště a jeho ochrana proti vodě - odvedení nebo obvedení vody v okolí úložiště a v úložišti - veškeré pomocné konstrukce umožňující provedení zemní konstrukce (příjezdy, sjezdy, nájezdy, lešení, podpěrné konstrukce, přemostění, zpevněné plochy, zakrytí a pod.)
| 13 | 17120 |  | ULOŽENÍ SYPANINY DO NÁSYPŮ A NA SKLÁDKY BEZ ZHUTNĚNÍ |  | M3 | 107 | 21.29 | 2278.03 | 21% | 2756.42 | 2278.03 | 0
doplňující popis
| výměra |  |  | dle pol. č. 13273:107,00 = 107.000000 => A
| technická specifikace |  |  | položka zahrnuje: - kompletní provedení zemní konstrukce do předepsaného tvaru - ošetření úložiště po celou dobu práce v něm vč. klimatických opatření - ztížení v okolí vedení, konstrukcí a objektů a jejich dočasné zajištění - ztížení provádění ve ztížených podmínkách a stísněných prostorech - ztížené ukládání sypaniny pod vodu - ukládání po vrstvách a po jiných nutných částech (figurách) vč. dosypávek - spouštění a nošení materiálu - úprava, očištění a ochrana podloží a svahů - svahování, uzavírání povrchů svahů - udržování úložiště a jeho ochrana proti vodě - odvedení nebo obvedení vody v okolí úložiště a v úložišti - veškeré pomocné konstrukce umožňující provedení zemní konstrukce (příjezdy, sjezdy, nájezdy, lešení, podpěrné konstrukce, přemostění, zpevněné plochy, zakrytí a pod.)
| 14 | 17310 |  | ZEMNÍ KRAJNICE A DOSYPÁVKY SE ZHUTNĚNÍM |  | M3 | 40 | 265.59 | 10623.6 | 21% | 12854.56 | 10623.6 | 0
| doplňující popis |  |  | nezpevněná krajnice
| výměra |  |  | 200*0,2 = 40.000000 => A
| technická specifikace |  |  | položka zahrnuje: - kompletní provedení zemní konstrukce vč. výběru vhodného materiálu - úprava ukládaného materiálu vlhčením, tříděním, promícháním nebo vysoušením, příp. jiné úpravy za účelem zlepšení jeho mech. vlastností - hutnění i různé míry hutnění - ošetření úložiště po celou dobu práce v něm vč. klimatických opatření - ztížení v okolí vedení, konstrukcí a objektů a jejich dočasné zajištění - ztížení provádění vč. hutnění ve ztížených podmínkách a stísněných prostorech - ztížené ukládání sypaniny pod vodu - ukládání po vrstvách a po jiných nutných částech (figurách) vč. dosypávek - spouštění a nošení materiálu - výměna částí zemní konstrukce znehodnocené klimatickými vlivy - ruční hutnění - svahování, hutnění a uzavírání povrchů svahů - udržování úložiště a jeho ochrana proti vodě - odvedení nebo obvedení vody v okolí úložiště a v úložišti - veškeré pomocné konstrukce umožňující provedení zemní konstrukce (příjezdy, sjezdy, nájezdy, lešení, podpěrné konstrukce, přemostění, zpevněné plochy, zakrytí a pod.)
| 15 | 17411 |  | ZÁSYP JAM A RÝH ZEMINOU SE ZHUTNĚNÍM |  | M3 | 37.25 | 146.25 | 5447.81 | 21% | 6591.85 | 5447.81 | 0
| doplňující popis |  |  | UV a šachta, nenamrzavý materiál
| výměra |  |  | (1,5*1,5-0,5*0,5)*1*7+(2*2-1*1)*2+11,5*1*1,5 = 37.250000 => A
| technická specifikace |  |  | položka zahrnuje: - kompletní provedení zemní konstrukce vč. výběru vhodného materiálu - úprava ukládaného materiálu vlhčením, tříděním, promícháním nebo vysoušením, příp. jiné úpravy za účelem zlepšení jeho mech. vlastností - hutnění i různé míry hutnění - ošetření úložiště po celou dobu práce v něm vč. klimatických opatření - ztížení v okolí vedení, konstrukcí a objektů a jejich dočasné zajištění - ztížení provádění vč. hutnění ve ztížených podmínkách a stísněných prostorech - ztížené ukládání sypaniny pod vodu - ukládání po vrstvách a po jiných nutných částech (figurách) vč. dosypávek - spouštění a nošení materiálu - výměna částí zemní konstrukce znehodnocené klimatickými vlivy - ruční hutnění - udržování úložiště a jeho ochrana proti vodě - odvedení nebo obvedení vody v okolí úložiště a v úložišti - veškeré pomocné konstrukce umožňující provedení zemní konstrukce (příjezdy, sjezdy, nájezdy, lešení, podpěrné konstrukce, přemostění, zpevněné plochy, zakrytí a pod.)
| 16 | 18110 |  | ÚPRAVA PLÁNĚ SE ZHUTNĚNÍM V HORNINĚ TŘ. I |  | M2 | 330 | 17.78 | 5867.4 | 21% | 7099.55 | 5867.4 | 0
| doplňující popis |  |  | V místě sanací
| výměra |  |  | 220*1,5 = 330.000000 => A
| technická specifikace |  |  | položka zahrnuje úpravu pláně včetně vyrovnání výškových rozdílů. Míru zhutnění určuje projekt.
| 17 | 18231 |  | ROZPROSTŘENÍ ORNICE V ROVINĚ V TL DO 0,10M |  | M2 | 241 | 20.12 | 4848.92 | 21% | 5867.19 | 4848.92 | 0
doplňující popis
| výměra |  |  | Dle položky 014201:241 = 241.000000 => A
| technická specifikace |  |  | položka zahrnuje: nutné přemístění ornice z dočasných skládek vzdálených do 50m rozprostření ornice v předepsané tloušťce v rovině a ve svahu do 1:5
| 18 | 18241 |  | ZALOŽENÍ TRÁVNÍKU RUČNÍM VÝSEVEM |  | M2 | 241 | 17.78 | 4284.98 | 21% | 5184.83 | 4284.98 | 0
doplňující popis
| výměra |  |  | Dle položky 014201:241 = 241.000000 => A
| technická specifikace |  |  | Zahrnuje dodání předepsané travní směsi, její výsev na ornici, zalévání, první pokosení, to vše bez ohledu na sklon terénu
| 19 | 18247 |  | OŠETŘOVÁNÍ TRÁVNÍKU |  | M2 | 241 | 4.68 | 1127.88 | 21% | 1364.73 | 1127.88 | 0
doplňující popis
| výměra |  |  | Dle položky 014201:241 = 241.000000 => A
| technická specifikace |  |  | Zahrnuje pokosení se shrabáním, naložení shrabků na dopravní prostředek, s odvozem a se složením, to vše bez ohledu na sklon terénu zahrnuje nutné zalití a hnojení
|  | 1 |  | zemní práce |  | Celkem (bez DPH): | 389829.23 | za DPH 21 %: | 81864.14 | Celkem (s DPH): | 471693.37 | 389829.23 | 0 | 31913424490.0422
[6 empty] | Celkový součet (bez DPH): | 389829.23 | Celkový součet DPH: | 81864.14 | Celkový součet (s DPH): | 471693.37
5 - komunikace
| 20 | 56330 |  | VOZOVKOVÉ VRSTVY ZE ŠTĚRKODRTI |  | M3 | 132 | 947.43 | 125060.76 | 21% | 151323.52 | 125060.76 | 0
| doplňující popis |  |  | V místě sanací
| výměra |  |  | 220*1,5*0,4 = 132.000000 => A
| technická specifikace |  |  | - dodání kameniva předepsané kvality a zrnitosti - rozprostření a zhutnění vrstvy v předepsané tloušťce - zřízení vrstvy bez rozlišení šířky, pokládání vrstvy po etapách - nezahrnuje postřiky, nátěry
| 21 | 56362 |  | VOZOVKOVÉ VRSTVY Z RECYKLOVANÉHO MATERIÁLU TL DO 100MM |  | M2 | 26.1 | 112.64 | 2939.9 | 21% | 3557.28 | 2939.9 | 0
| doplňující popis |  |  | šířkové a výškové napojení nezpevněných sjezdů
| výměra |  |  | Dle situace:26,1 = 26.100000 => A
| technická specifikace |  |  | - dodání recyklátu v požadované kvalitě - očištění podkladu - uložení recyklátu dle předepsaného technologického předpisu, zhutnění vrstvy v předepsané tloušťce - zřízení vrstvy bez rozlišení šířky, pokládání vrstvy po etapách, včetně pracovních spar a spojů - úpravu napojení, ukončení - nezahrnuje postřiky, nátěry
| 22 | 567541 |  | VRSTVY PRO OBNOVU A OPRAVY RECYK ZA STUDENA CEM TL DO 200MM |  | M2 | 2693.408 | 440.22 | 1185692.07 | 21% | 1434687.4 | 1185692.07 | 0
| doplňující popis |  |  | RS 0/32 C3/4
| výměra |  |  | 2565,15*1,05 = 2693.407500 => A
| technická specifikace |  |  | - dodání materiálů předepsaných pro recyklaci za studena - provedení recyklace dle předepsaného technologického předpisu, zhutnění vrstvy v předepsané tloušťce - zřízení vrstvy bez rozlišení šířky, pokládání vrstvy po etapách - úpravu napojení, ukončení - nezahrnuje postřiky, nátěry
| 23 | 56962 |  | ZPEVNĚNÍ KRAJNIC Z RECYKLOVANÉHO MATERIÁLU TL DO 100MM |  | M2 | 172.1 | 121.44 | 20899.82 | 21% | 25288.78 | 20899.82 | 0
doplňující popis
| výměra |  |  | Dle situace:172,1 = 172.100000 => A
| technická specifikace |  |  | - dodání recyklátu v požadované kvalitě - očištění podkladu - uložení recyklátu dle předepsaného technologického předpisu, zhutnění vrstvy v předepsané tloušťce - zřízení vrstvy bez rozlišení šířky, pokládání vrstvy po etapách, včetně pracovních spar a spojů - úpravu napojení, ukončení - nezahrnuje postřiky, nátěry
| 24 | 572113 |  | INFILTRAČNÍ POSTŘIK Z EMULZE DO 0,5KG/M2 |  | M2 | 2443 | 15.32 | 37426.76 | 21% | 45286.38 | 37426.76 | 0
| doplňující popis |  |  | 0,35 kg/m2
| výměra |  |  | Dle situace:2443 = 2443.000000 => A
| technická specifikace |  |  | - dodání všech předepsaných materiálů pro postřiky v předepsaném množství - provedení dle předepsaného technologického předpisu - zřízení vrstvy bez rozlišení šířky, pokládání vrstvy po etapách - úpravu napojení, ukončení
| 25 | 572123 |  | INFILTRAČNÍ POSTŘIK Z EMULZE DO 1,0KG/M2 |  | M2 | 2565.12 | 25.12 | 64435.81 | 21% | 77967.33 | 64435.81 | 0
doplňující popis
| výměra |  |  | Dle situace:2565,12 = 2565.120000 => A
| technická specifikace |  |  | - dodání všech předepsaných materiálů pro postřiky v předepsaném množství - provedení dle předepsaného technologického předpisu - zřízení vrstvy bez rozlišení šířky, pokládání vrstvy po etapách - úpravu napojení, ukončení
| 26 | 574A33 |  | ASFALTOVÝ BETON PRO OBRUSNÉ VRSTVY ACO 11 TL. 40MM |  | M2 | 2443 | 304.98 | 745066.14 | 21% | 901530.03 | 745066.14 | 0
doplňující popis
| výměra |  |  | Dle situace:2443 = 2443.000000 => A
| technická specifikace |  |  | - dodání směsi v požadované kvalitě - očištění podkladu - uložení směsi dle předepsaného technologického předpisu, zhutnění vrstvy v předepsané tloušťce - zřízení vrstvy bez rozlišení šířky, pokládání vrstvy po etapách, včetně pracovních spar a spojů - úpravu napojení, ukončení podél obrubníků, dilatačních zařízení, odvodňovacích proužků, odvodňovačů, vpustí, šachet a pod. - nezahrnuje postřiky, nátěry - nezahrnuje těsnění podél obrubníků, dilatačních zařízení, odvodňovacích proužků, odvodňovačů, vpustí, šachet a pod.
| 27 | 574E56 |  | ASFALTOVÝ BETON PRO PODKLADNÍ VRSTVY ACP 16+, 16S TL. 60MM |  | M2 | 2565.15 | 391.92 | 1005333.59 | 21% | 1216453.64 | 1005333.59 | 0
doplňující popis
| výměra |  |  | 2443*1,05 = 2565.150000 => A
| technická specifikace |  |  | - dodání směsi v požadované kvalitě - očištění podkladu - uložení směsi dle předepsaného technologického předpisu, zhutnění vrstvy v předepsané tloušťce - zřízení vrstvy bez rozlišení šířky, pokládání vrstvy po etapách, včetně pracovních spar a spojů - úpravu napojení, ukončení podél obrubníků, dilatačních zařízení, odvodňovacích proužků, odvodňovačů, vpustí, šachet a pod. - nezahrnuje postřiky, nátěry - nezahrnuje těsnění podél obrubníků, dilatačních zařízení, odvodňovacích proužků, odvodňovačů, vpustí, šachet a pod.
| 28 | 587201 |  | PŘEDLÁŽDĚNÍ KRYTU Z VELKÝCH KOSTEK |  | M2 | 10 | 1001.52 | 10015.2 | 21% | 12118.39 | 10015.2 | 0
| doplňující popis |  |  | žulová kostka
| výměra |  |  | Dle situace:10 = 10.000000 => A
| technická specifikace |  |  | - pod pojmem *předláždění* se rozumí rozebrání stávající dlažby a pokládka dlažby ze stávajícího dlažebního materiálu (bez dodávky nového) - zahrnuje nezbytnou manipulaci s tímto materiálem (nakládání, doprava, složení, očištění) - dodání a rozprostření materiálu pro lože a jeho tloušťku předepsanou dokumentací a pro předepsanou výplň spar - eventuelní doplnění plochy s použitím nového materiálu se vykazuje v položce č.582
| 29 | 587205 |  | PŘEDLÁŽDĚNÍ KRYTU Z BETONOVÝCH DLAŽDIC |  | M2 | 8 | 458.64 | 3669.12 | 21% | 4439.64 | 3669.12 | 0
| doplňující popis |  |  | zámková bet. dlažba
| výměra |  |  | Dle situace:8 = 8.000000 => A
| technická specifikace |  |  | - pod pojmem *předláždění* se rozumí rozebrání stávající dlažby a pokládka dlažby ze stávajícího dlažebního materiálu (bez dodávky nového) - zahrnuje nezbytnou manipulaci s tímto materiálem (nakládání, doprava, složení, očištění) - dodání a rozprostření materiálu pro lože a jeho tloušťku předepsanou dokumentací a pro předepsanou výplň spar - eventuelní doplnění plochy s použitím nového materiálu se vykazuje v položce č.582
|  | 5 |  | komunikace |  | Celkem (bez DPH): | 3200539.17 | za DPH 21 %: | 672113.22 | Celkem (s DPH): | 3872652.39 | 3200539.17 | 0 | 2151127887824
[6 empty] | Celkový součet (bez DPH): | 3200539.17 | Celkový součet DPH: | 672113.22 | Celkový součet (s DPH): | 3872652.39
8 - potrubí
| 30 | 89712 |  | VPUSŤ KANALIZAČNÍ ULIČNÍ KOMPLETNÍ Z BETONOVÝCH DÍLCŮ |  | KUS | 7 | 11180.4 | 78262.8 | 21% | 94697.99 | 78262.8 | 0
| doplňující popis |  |  | DN450 s mříží 500x500
| výměra |  |  | Dle situace:7 = 7.000000 => A
| technická specifikace |  |  | položka zahrnuje: - dodávku a osazení předepsaných dílů včetně mříže - výplň, těsnění a tmelení spar a spojů, - opatření povrchů betonu izolací proti zemní vlhkosti v částech, kde přijdou do styku se zeminou nebo kamenivem, - předepsané podkladní konstrukce
| 31 | 897624 |  | VPUSŤ ŠTĚRBINOVÝCH ŽLABŮ Z BETON DÍLCŮ SV. ŠÍŘKY DO 250MM |  | KUS | 1 | 12947 | 12947 | 21% | 15665.87 | 12947 | 0
doplňující popis
| výměra |  |  | dle situace: 1 = 1.000000 => A
| technická specifikace |  |  | položka zahrnuje dodávku a osazení předepsaného dílce včetně mříže nezahrnuje předepsané podkladní konstrukce
| 32 | 897724 |  | ČISTÍCÍ KUSY ŠTĚRBIN ŽLABŮ Z BETON DÍLCŮ SV. ŠÍŘKY DO 250MM |  | KUS | 1 | 12947 | 12947 | 21% | 15665.87 | 12947 | 0
doplňující popis
| výměra |  |  | dle situace:1 = 1.000000 => A
| technická specifikace |  |  | položka zahrnuje dodávku a osazení předepsaného dílce nezahrnuje předepsané podkladní konstrukce
| 33 | 89923 |  | VÝŠKOVÁ ÚPRAVA KRYCÍCH HRNCŮ |  | KUS | 5 | 1081.08 | 5405.4 | 21% | 6540.53 | 5405.4 | 0
doplňující popis
| výměra |  |  | Dle situace:5 = 5.000000 => A
| technická specifikace |  |  | - položka výškové úpravy zahrnuje všechny nutné práce a materiály pro zvýšení nebo snížení zařízení (včetně nutné úpravy stávajícího povrchu vozovky nebo chodníku).
|  | 8 |  | potrubí |  | Celkem (bez DPH): | 109562.2 | za DPH 21 %: | 23008.06 | Celkem (s DPH): | 132570.26 | 109562.2 | 0 | 2520923233.532
[6 empty] | Celkový součet (bez DPH): | 109562.2 | Celkový součet DPH: | 23008.06 | Celkový součet (s DPH): | 132570.26
9 - ostatní práce
| 34 | 914131 |  | DOPRAVNÍ ZNAČKY ZÁKLADNÍ VELIKOSTI OCELOVÉ FÓLIE TŘ 2 - DODÁVKA A MONTÁŽ |  | KUS | 4 | 4073.6 | 16294.4 | 21% | 19716.22 | 16294.4 | 0
| doplňující popis |  |  | Výměna: IZ4a, IZ4b, P4+E2b
| výměra |  |  | Výměna: 1+1+1+1 = 4.000000 => A
| technická specifikace |  |  | položka zahrnuje: - dodávku a montáž značek v požadovaném provedení
| 35 | 914133 |  | DOPRAVNÍ ZNAČKY ZÁKLADNÍ VELIKOSTI OCELOVÉ FÓLIE TŘ 2 - DEMONTÁŽ |  | KUS | 4 | 214.11 | 856.44 | 21% | 1036.29 | 856.44 | 0
| doplňující popis |  |  | Výměna: IZ4a, IZ4b, P4+E2b
| výměra |  |  | Výměna: 1+1+1+1 = 4.000000 => A
| technická specifikace |  |  | Položka zahrnuje odstranění, demontáž a odklizení materiálu s odvozem na předepsané místo
| 36 | 915111 |  | VODOROVNÉ DOPRAVNÍ ZNAČENÍ BARVOU HLADKÉ - DODÁVKA A POKLÁDKA |  | M2 | 96.529 | 138.06 | 13326.79 | 21% | 16125.42 | 13326.79 | 0
| doplňující popis |  |  | V1a (0,125) 42,2 m V2b (3,0/1,5/0,125) 349,3 m V4 (0,125) 224,5+250,3+2,7+18,5 m
| výměra |  |  | (42,2)*0,125+(349,3)*0,67*0,125+(224,5+250,3+2,7+18,5)*0,125 = 96.528875 => A
| technická specifikace |  |  | položka zahrnuje: - dodání a pokládku nátěrového materiálu (měří se pouze natíraná plocha) - předznačení a reflexní úpravu
| 37 | 915211 |  | VODOROVNÉ DOPRAVNÍ ZNAČENÍ PLASTEM HLADKÉ - DODÁVKA A POKLÁDKA |  | M2 | 96.529 | 455.13 | 43933.24 | 21% | 53159.22 | 43933.24 | 0
| doplňující popis |  |  | V1a (0,125) 42,2 m V2b (3,0/1,5/0,125) 349,3 m V4 (0,125) 224,5+250,3+2,7+18,5 m
| výměra |  |  | (42,2)*0,125+(349,3)*0,67*0,125+(224,5+250,3+2,7+18,5)*0,125 = 96.528875 => A
| technická specifikace |  |  | položka zahrnuje: - dodání a pokládku nátěrového materiálu (měří se pouze natíraná plocha) - předznačení a reflexní úpravu
| 38 | 917224 |  | SILNIČNÍ A CHODNÍKOVÉ OBRUBY Z BETONOVÝCH OBRUBNÍKŮ ŠÍŘ 150MM |  | M | 81 | 468.27 | 37929.87 | 21% | 45895.14 | 37929.87 | 0
doplňující popis
| výměra |  |  | 15+12+6+5+12,5+30,5 = 81.000000 => A
| technická specifikace |  |  | Položka zahrnuje: dodání a pokládku betonových obrubníků o rozměrech předepsaných zadávací dokumentací betonové lože i boční betonovou opěrku.
| 39 | 931316 |  | TĚSNĚNÍ DILATAČ SPAR ASF ZÁLIVKOU PRŮŘ DO 800MM2 |  | M | 82.4 | 150.42 | 12394.61 | 21% | 14997.48 | 12394.61 | 0
doplňující popis
| výměra |  |  | 6+6+55,6+14,8 = 82.400000 => A
| technická specifikace |  |  | položka zahrnuje dodávku a osazení předepsaného materiálu, očištění ploch spáry před úpravou, očištění okolí spáry po úpravě nezahrnuje těsnící profil
| 40 | 935161 |  | MIKROŠTĚRBINOVÉ ŽLABY S PŘERUŠOVANOU ŠTĚRBINOU BEZ VNITŘNÍHO SPÁDU |  | M | 14 | 2335.3 | 32694.2 | 21% | 39559.98 | 32694.2 | 0
doplňující popis
| výměra |  |  | dle situace: 16-1-1 = 14.000000 => A
| technická specifikace |  |  | položka zahrnuje: - veškerý materiál, výrobky a polotovary, včetně mimostaveništní a vnitrostaveništní dopravy (rovněž přesuny), včetně naložení a složení,případně s uložením. - veškeré práce nutné pro zřízení těchto konstrukcí, včetně zemních prací, lože, ukončení, patek, spárování, úpravy vtoku a výtoku. Měří se v [m] délky osy žlabu bez čistících kusů a odtokových vpustí.
| 41 | 96616 |  | BOURÁNÍ KONSTRUKCÍ ZE ŽELEZOBETONU |  | M3 | 4.875 | 6587.1 | 32112.11 | 21% | 38855.65 | 32112.11 | 0
| doplňující popis |  |  | ŽB čelo km 0,299 včetně poplatku za skládku
| výměra |  |  | 6,5*0,3*2,5 = 4.875000 => A
| technická specifikace |  |  | položka zahrnuje: - rozbourání konstrukce bez ohledu na použitou technologii - veškeré pomocné konstrukce (lešení a pod.) - veškerou manipulaci s vybouranou sutí a hmotami včetně uložení na skládku. Nezahrnuje poplatek za skládku, který se vykazuje v položce 0141** (s výjimkou malého množství bouraného materiálu, kde je možné poplatek zahrnout do jednotkové ceny bourání – tento fakt musí být uveden v doplňujícím textu k položce) - veškeré další práce plynoucí z technologického předpisu a z platných předpisů
| 42 | 966345 |  | BOURÁNÍ PROPUSTŮ Z TRUB DN DO 300MM |  | M | 11.5 | 1089.27 | 12526.61 | 21% | 15157.2 | 12526.61 | 0
| doplňující popis |  |  | km 0,299 včetně poplatku za skládku
| výměra |  |  | Dle situace:11,5 = 11.500000 => A
| technická specifikace |  |  | položka zahrnuje: - odstranění trub včetně případného obetonování a lože - veškeré pomocné konstrukce (lešení a pod.) - veškerou manipulaci s vybouranou sutí a hmotami včetně uložení na skládku. Nezahrnuje poplatek za skládku, který se vykazuje v položce 0141** (s výjimkou malého množství bouraného materiálu, kde je možné poplatek zahrnout do jednotkové ceny bourání – tento fakt musí být uveden v doplňujícím textu k položce) - veškeré další práce plynoucí z technologického předpisu a z platných předpisů - nezahrnuje bourání čel, vtokových a výtokových jímek, odstranění zábradlí
|  | 9 |  | ostatní práce |  | Celkem (bez DPH): | 202068.27 | za DPH 21 %: | 42434.33 | Celkem (s DPH): | 244502.6 | 202068.27 | 0 | 8574833719.9791
[6 empty] | Celkový součet (bez DPH): | 202068.27 | Celkový součet DPH: | 42434.33 | Celkový součet (s DPH): | 244502.6

## 5 - 000
ROZPOČET
STAVBA
005 - Rekonstrukce silnic III/29820 a III/29815 Bohumileč
ZÁKLADNÍ ÚDAJE
Objekt: | [7 empty] | Celková cena (bez DPH): | 131948.7
000 - Prohloubení strouhy | [7 empty] | Celková cena (s DPH): | 159657.92 |  |  | 20079.3735 | 13854.61 | 2649579172.6946
Zhotovitel:
0 | [7 empty] | IČ:
DIČ:
SOUHRN
| Kód |  |  | Název | [5 empty] | Cena (bez DPH) | Cena (s DPH)
| 0 |  |  | všeobecné konstrukce a práce | [5 empty] | 21752.25 | 26320.22 |  |  | 99385377.6825
| 1 |  |  | zemní práce | [5 empty] | 110196.45 | 133337.7 |  |  | 2550193795.0125
POLOŽKY ROZPOČTU
| P.č. | Kód | Var | Název | Skupina měření | MJ | Množství MJ | JOC | Cena (bez DPH) | DPH % | Cena (s DPH)
0 - všeobecné konstrukce a práce
| 1 | 014102 |  | POPLATKY ZA SKLÁDKU |  | T | 74.75 | 291 | 21752.25 | 21% | 26320.22 | 21752.25 | 0
| doplňující popis |  |  | Zemina a kamenivo
| výměra |  |  | dle pol. č. 12960: 37,375m3*2,0t/m3 = 74.750000 => A
| technická specifikace |  |  | zahrnuje veškeré poplatky provozovateli skládky související s uložením odpadu na skládce.
|  | 0 |  | všeobecné konstrukce a práce |  | Celkem (bez DPH): | 21752.25 | za DPH 21 %: | 4567.97 | Celkem (s DPH): | 26320.22 | 21752.25 | 0 | 99385377.6825
[6 empty] | Celkový součet (bez DPH): | 21752.25 | Celkový součet DPH: | 4567.97 | Celkový součet (s DPH): | 26320.22
1 - zemní práce
| 2 | 12960 |  | ČIŠTĚNÍ VODOTEČÍ A MELIORAČ KANÁLŮ OD NÁNOSŮ |  | M3 | 37.375 | 2948.4 | 110196.45 | 21% | 133337.7 | 110196.45 | 0
doplňující popis
| výměra |  |  | 65*1,15*0,5 = 37.375000 => A
| technická specifikace |  |  | Součástí položky je vodorovná a svislá doprava, přemístění, přeložení, manipulace s materiálem a uložení na skládku. Nezahrnuje poplatek za skládku, který se vykazuje v položce 0141** (s výjimkou malého množství materiálu, kde je možné poplatek zahrnout do jednotkové ceny položky – tento fakt musí být uveden v doplňujícím textu k položce)
|  | 1 |  | zemní práce |  | Celkem (bez DPH): | 110196.45 | za DPH 21 %: | 23141.25 | Celkem (s DPH): | 133337.7 | 110196.45 | 0 | 2550193795.0125
[6 empty] | Celkový součet (bez DPH): | 110196.45 | Celkový součet DPH: | 23141.25 | Celkový součet (s DPH): | 133337.7

## 6 - 001
ROZPOČET
STAVBA
005 - Rekonstrukce silnic III/29820 a III/29815 Bohumileč
ZÁKLADNÍ ÚDAJE
Objekt: | [7 empty] | Celková cena (bez DPH): | 1504892.38
001 - Stoka A1 | [7 empty] | Celková cena (s DPH): | 1820919.79 |  |  | 115073.2344 | 79006.8525 | 173174338447.83
Zhotovitel:
0 | [7 empty] | IČ:
DIČ:
SOUHRN
| Kód |  |  | Název | [5 empty] | Cena (bez DPH) | Cena (s DPH)
| 0 |  |  | všeobecné konstrukce a práce | [5 empty] | 267570.78 | 323760.64 |  |  | 15035032239.0708
| 1 |  |  | zemní práce | [5 empty] | 466570.86 | 564550.75 |  |  | 45715028110.8654
| 4 |  |  | vodorovné konstrukce | [5 empty] | 40178.56 | 48616.06 |  |  | 339046778.56
| 8 |  |  | potrubí | [5 empty] | 730572.18 | 883992.34 |  |  | 112085231319.329
POLOŽKY ROZPOČTU
| P.č. | Kód | Var | Název | Skupina měření | MJ | Množství MJ | JOC | Cena (bez DPH) | DPH % | Cena (s DPH)
0 - všeobecné konstrukce a práce
| 1 | 014102 |  | POPLATKY ZA SKLÁDKU |  | T | 787.13 | 291 | 229054.83 | 21% | 277156.34 | 229054.83 | 0
| doplňující popis |  |  | Zemina a kamení
| výměra |  |  | z pol. č. 11332: 59,328m3*2,0t/m3 = 118.656000 => A z pol. č. 17120: 2,0t/m3*332,174m3 = 664.348000 => B z pol. č. 129945:(146*3,14*0,15*0,15)*0,2*2,0 = 4.125960 => C A+B+C = 787.129960 => D
| technická specifikace |  |  | zahrnuje veškeré poplatky provozovateli skládky související s uložením odpadu na skládce.
| 2 | 014122 |  | POPLATKY ZA SKLÁDKU TYP S-OO (OSTATNÍ ODPAD) |  | T | 71.194 | 541 | 38515.95 | 21% | 46604.3 | 38515.95 | 0
| doplňující popis |  |  | asfalt - recyklační skládka
| výměra |  |  | podklad ze živice:29,664*2,4 = 71.193600 => A
| technická specifikace |  |  | zahrnuje veškeré poplatky provozovateli skládky související s uložením odpadu na skládce.
|  | 0 |  | všeobecné konstrukce a práce |  | Celkem (bez DPH): | 267570.78 | za DPH 21 %: | 56189.86 | Celkem (s DPH): | 323760.64 | 267570.78 | 0 | 15035032239.0708
[6 empty] | Celkový součet (bez DPH): | 267570.78 | Celkový součet DPH: | 56189.86 | Celkový součet (s DPH): | 323760.64
1 - zemní práce
| 3 | 11332 |  | ODSTRANĚNÍ PODKLADŮ ZPEVNĚNÝCH PLOCH Z KAMENIVA NESTMELENÉHO |  | M3 | 59.328 | 312.39 | 18533.47 | 21% | 22425.5 | 18533.47 | 0
doplňující popis
| výměra |  |  | kanalizační stoka: 134*1,2 = 160.800000 => A přípojky uličních vpustí: (5,20+8,80+12,10+4,20+1,30+4,20+3,90+6,50)*0,80 = 36.960000 => B (A+B)*0,3 = 59.328000 => C
| technická specifikace |  |  | Položka zahrnuje veškerou manipulaci s vybouranou sutí a s vybouranými hmotami vč. uložení na skládku. Nezahrnuje poplatek za skládku, který se vykazuje v položce 0141** (s výjimkou malého množství bouraného materiálu, kde je možné poplatek zahrnout do jednotkové ceny bourání – tento fakt musí být uveden v doplňujícím textu k položce).
| 4 | 11333 |  | ODSTRANĚNÍ PODKLADU ZPEVNĚNÝCH PLOCH S ASFALT POJIVEM |  | M3 | 29.664 | 682.11 | 20234.11 | 21% | 24483.27 | 20234.11 | 0
doplňující popis
| výměra |  |  | kanalizační stoka: 134*1,2 = 160.800000 => A přípojky uličních vpustí: (5,20+8,80+12,10+4,20+1,30+4,20+3,90+6,50)*0,80 = 36.960000 => B (A+B)*0,15 = 29.664000 => C
| technická specifikace |  |  | Položka zahrnuje veškerou manipulaci s vybouranou sutí a s vybouranými hmotami vč. uložení na skládku. Nezahrnuje poplatek za skládku, který se vykazuje v položce 0141** (s výjimkou malého množství bouraného materiálu, kde je možné poplatek zahrnout do jednotkové ceny bourání – tento fakt musí být uveden v doplňujícím textu k položce).
| 5 | 113743 |  | FRÉZOVÁNÍ ZPEVNĚNÝCH PLOCH ASFALTOVÝCH TL. DO 50MM |  | M2 | 197.76 | 79.56 | 15733.79 | 21% | 19037.89 | 15733.79 | 0
| doplňující popis |  |  | včetně uložení na místo určené investorem
| výměra |  |  | kanalizační stoka: 134*1,2 = 160.800000 => A přípojky uličních vpustí: (5,20+8,80+12,10+4,20+1,30+4,20+3,90+6,50)*0,80 = 36.960000 => B A+B = 197.760000 => C
| technická specifikace |  |  | Položka zahrnuje veškerou manipulaci s vybouranou sutí a s vybouranými hmotami vč. uložení na skládku. Nezahrnuje poplatek za skládku, který se vykazuje v položce 0141** (s výjimkou malého množství bouraného materiálu, kde je možné poplatek zahrnout do jednotkové ceny bourání – tento fakt musí být uveden v doplňujícím textu k položce).
| 6 | 12273 |  | ODKOPÁVKY A PROKOPÁVKY OBECNÉ TŘ. I |  | M3 | 10.4 | 162.63 | 1691.35 | 21% | 2046.53 | 1691.35 | 0
doplňující popis
| výměra |  |  | Výtokový objekt: 2,2*2*0,5 = 2.200000 => A 2*1*0,5 = 1.000000 => B Ručně v ochraných pásmech inženýrských sítí 6*1,2*1 = 7.200000 => C A+B+C = 10.400000 => D
| technická specifikace |  |  | položka zahrnuje: - vodorovná a svislá doprava, přemístění, přeložení, manipulace s výkopkem - kompletní provedení vykopávky nezapažené i zapažené - ošetření výkopiště po celou dobu práce v něm vč. klimatických opatření - ztížení vykopávek v blízkosti podzemního vedení, konstrukcí a objektů vč. jejich dočasného zajištění - ztížení pod vodou, v okolí výbušnin, ve stísněných prostorech a pod. - příplatek za lepivost - těžení po vrstvách, pásech a po jiných nutných částech (figurách) - čerpání vody vč. čerpacích jímek, potrubí a pohotovostní čerpací soupravy (viz ustanovení k pol. 1151,2) - potřebné snížení hladiny podzemní vody - těžení a rozpojování jednotlivých balvanů - vytahování a nošení výkopku - svahování a přesvah. svahů do konečného tvaru, výměna hornin v podloží a v pláni znehodnocené klimatickými vlivy - ruční vykopávky, odstranění kořenů a napadávek - pažení, vzepření a rozepření vč. přepažování (vyjma štětových stěn) - úpravu, ochranu a očištění dna, základové spáry, stěn a svahů - zhutnění podloží, případně i svahů vč. svahování - zřízení stupňů v podloží a lavic na svazích, není-li pro tyto práce zřízena samostatná položka - udržování výkopiště a jeho ochrana proti vodě - odvedení nebo obvedení vody v okolí výkopiště a ve výkopišti - třídění výkopku - veškeré pomocné konstrukce umožňující provedení vykopávky (příjezdy, sjezdy, nájezdy, lešení, podpěr. konstr., přemostění, zpevněné plochy, zakrytí a pod.) - nezahrnuje uložení zeminy (na skládku, do násypu) ani poplatky za skládku, vykazují se v položce č.0141**
| 7 | 12573 |  | VYKOPÁVKY ZE ZEMNÍKŮ A SKLÁDEK TŘ. I |  | M3 | 3.12 | 120.51 | 375.99 | 21% | 454.95 | 375.99 | 0
| doplňující popis |  |  | ornice
| výměra |  |  | kanalizační stoka (úsek 0,003 - 0,013):13*1,2 = 15.600000 => A A*0,2 = 3.120000 => B
| technická specifikace |  |  | položka zahrnuje: - vodorovná a svislá doprava, přemístění, přeložení, manipulace s výkopkem - kompletní provedení vykopávky nezapažené i zapažené - ošetření výkopiště po celou dobu práce v něm vč. klimatických opatření - ztížení vykopávek v blízkosti podzemního vedení, konstrukcí a objektů vč. jejich dočasného zajištění - ztížení pod vodou, v okolí výbušnin, ve stísněných prostorech a pod. - příplatek za lepivost - těžení po vrstvách, pásech a po jiných nutných částech (figurách) - čerpání vody vč. čerpacích jímek, potrubí a pohotovostní čerpací soupravy (viz ustanovení k pol. 1151,2) - potřebné snížení hladiny podzemní vody - těžení a rozpojování jednotlivých balvanů - vytahování a nošení výkopku - ruční vykopávky, odstranění kořenů a napadávek - pažení, vzepření a rozepření vč. přepažování (vyjma štětových stěn) - úpravu, ochranu a očištění dna, základové spáry, stěn a svahů - udržování výkopiště a jeho ochrana proti vodě - odvedení nebo obvedení vody v okolí výkopiště a ve výkopišti - třídění výkopku - veškeré pomocné konstrukce umožňující provedení vykopávky (příjezdy, sjezdy, nájezdy, lešení, podpěr. konstr., přemostění, zpevněné plochy, zakrytí a pod.) položka nezahrnuje: - práce spojené s otvírkou zemníku
| 8 | 129945 |  | ČIŠTĚNÍ POTRUBÍ DN DO 300MM |  | M | 146 | 249.21 | 36384.66 | 21% | 44025.44 | 36384.66 | 0
doplňující popis
| výměra |  |  | dle pol. č. 87446:146 = 146.000000 => A
| technická specifikace |  |  | Součástí položky je vodorovná a svislá doprava, přemístění, přeložení, manipulace s materiálem a uložení na skládku. Nezahrnuje poplatek za skládku, který se vykazuje v položce 0141** (s výjimkou malého množství materiálu, kde je možné poplatek zahrnout do jednotkové ceny položky – tento fakt musí být uveden v doplňujícím textu k položce)
| 9 | 13273 |  | HLOUBENÍ RÝH ŠÍŘ DO 2M PAŽ I NEPAŽ TŘ. I |  | M3 | 321.774 | 346.32 | 111436.77 | 21% | 134838.49 | 111436.77 | 0
doplňující popis
| výměra |  |  | kanalizační stoka:146*1,2*(1,8-0,45) = 236.520000 => A přípojky uličních vpustí:(5,20+8,80+12,10+4,20+1,30+4,20+3,90+6,50)*0,80*(1,6-0,45) = 42.504000 => B rozšíření rýhy pro kanalizační šachty:6*1*2*2 = 24.000000 => C výkop pro uliční vpusti:6*1,25*1,25*2 = 18.750000 => D A+B+C+D = 321.774000 => E
| technická specifikace |  |  | položka zahrnuje: - vodorovná a svislá doprava, přemístění, přeložení, manipulace s výkopkem - kompletní provedení vykopávky nezapažené i zapažené - ošetření výkopiště po celou dobu práce v něm vč. klimatických opatření - ztížení vykopávek v blízkosti podzemního vedení, konstrukcí a objektů vč. jejich dočasného zajištění - ztížení pod vodou, v okolí výbušnin, ve stísněných prostorech a pod. - příplatek za lepivost - těžení po vrstvách, pásech a po jiných nutných částech (figurách) - čerpání vody vč. čerpacích jímek, potrubí a pohotovostní čerpací soupravy (viz ustanovení k pol. 1151,2) - potřebné snížení hladiny podzemní vody - těžení a rozpojování jednotlivých balvanů - vytahování a nošení výkopku - svahování a přesvah. svahů do konečného tvaru, výměna hornin v podloží a v pláni znehodnocené klimatickými vlivy - ruční vykopávky, odstranění kořenů a napadávek - pažení, vzepření a rozepření vč. přepažování (vyjma štětových stěn) - úpravu, ochranu a očištění dna, základové spáry, stěn a svahů - odvedení nebo obvedení vody v okolí výkopiště a ve výkopišti - třídění výkopku - veškeré pomocné konstrukce umožňující provedení vykopávky (příjezdy, sjezdy, nájezdy, lešení, podpěr. konstr., přemostění, zpevněné plochy, zakrytí a pod.) - nezahrnuje uložení zeminy (na skládku, do násypu) ani poplatky za skládku, vykazují se v položce č.0141**
| 10 | 17120 |  | ULOŽENÍ SYPANINY DO NÁSYPŮ A NA SKLÁDKY BEZ ZHUTNĚNÍ |  | M3 | 332.174 | 21.29 | 7071.98 | 21% | 8557.1 | 7071.98 | 0
doplňující popis
| výměra |  |  | z pol. č. 13273:321,774 = 321.774000 => A z pol. č. 12273:10,4 = 10.400000 => B A+B = 332.174000 => C
| technická specifikace |  |  | položka zahrnuje: - kompletní provedení zemní konstrukce do předepsaného tvaru - ošetření úložiště po celou dobu práce v něm vč. klimatických opatření - ztížení v okolí vedení, konstrukcí a objektů a jejich dočasné zajištění - ztížení provádění ve ztížených podmínkách a stísněných prostorech - ztížené ukládání sypaniny pod vodu - ukládání po vrstvách a po jiných nutných částech (figurách) vč. dosypávek - spouštění a nošení materiálu - úprava, očištění a ochrana podloží a svahů - svahování, uzavírání povrchů svahů - udržování úložiště a jeho ochrana proti vodě - odvedení nebo obvedení vody v okolí úložiště a v úložišti - veškeré pomocné konstrukce umožňující provedení zemní konstrukce (příjezdy, sjezdy, nájezdy, lešení, podpěrné konstrukce, přemostění, zpevněné plochy, zakrytí a pod.)
| 11 | 17481 |  | ZÁSYP JAM A RÝH Z NAKUPOVANÝCH MATERIÁLŮ |  | M3 | 155.424 | 836.11 | 129951.56 | 21% | 157241.39 | 129951.56 | 0
| doplňující popis |  |  | štěrkodrť 0/63
| výměra |  |  | kanalizační stoka, dl. 146,00 m, š. 1,20 m, tl. 0,75 m (tl. = hl. výkopu 1,80 m - tl. lože 0,15 m - tl. obsypu 0,60 m - konstrukce vozovky 0,30 m) 146,00*1,20*0,75 = 131.400000 => A přípojky uličních vpustí, š. 0,80 m, tl. 0,65 m souhrnná délka 46,20 m (tl. = hl. výkopu 1,60 m - tl. lože 0,15 m - tl. obsypu 0,50 m - konstrukce vozovky 0,30 m) (5,20+8,80+12,10+4,20+1,30+4,20+3,90+6,50)*0,80*0,65 = 24.024000 => B A+B = 155.424000 => C
| technická specifikace |  |  | položka zahrnuje: - kompletní provedení zemní konstrukce včetně nákupu a dopravy materiálu dle zadávací dokumentace - úprava ukládaného materiálu vlhčením, tříděním, promícháním nebo vysoušením, příp. jiné úpravy za účelem zlepšení jeho mech. vlastností - hutnění i různé míry hutnění - ošetření úložiště po celou dobu práce v něm vč. klimatických opatření - ztížení v okolí vedení, konstrukcí a objektů a jejich dočasné zajištění - ztížení provádění vč. hutnění ve ztížených podmínkách a stísněných prostorech - ztížené ukládání sypaniny pod vodu - ukládání po vrstvách a po jiných nutných částech (figurách) vč. dosypávek - spouštění a nošení materiálu - výměna částí zemní konstrukce znehodnocené klimatickými vlivy - udržování úložiště a jeho ochrana proti vodě - odvedení nebo obvedení vody v okolí úložiště a v úložišti - veškeré pomocné konstrukce umožňující provedení zemní konstrukce (příjezdy, sjezdy, nájezdy, lešení, podpěrné konstrukce, přemostění, zpevněné plochy, zakrytí a pod.)
| 12 | 17581 |  | OBSYP POTRUBÍ A OBJEKTŮ Z NAKUPOVANÝCH MATERIÁLŮ |  | M3 | 123.6 | 1004.3 | 124131.48 | 21% | 150199.09 | 124131.48 | 0
| doplňující popis |  |  | štěrkodrť 0/32
| výměra |  |  | kanalizační stoka:146*1,2*0,6 = 105.120000 => A přípojky uličních vpustí:(5,20+8,80+12,10+4,20+1,30+4,20+3,90+6,50)*0,80*0,50 = 18.480000 => B A+B = 123.600000 => C
| technická specifikace |  |  | položka zahrnuje: - kompletní provedení zemní konstrukce včetně nákupu a dopravy materiálu dle zadávací dokumentace - úprava ukládaného materiálu vlhčením, tříděním, promícháním nebo vysoušením, příp. jiné úpravy za účelem zlepšení jeho mech. vlastností - hutnění i různé míry hutnění - ošetření úložiště po celou dobu práce v něm vč. klimatických opatření - ztížení v okolí vedení, konstrukcí a objektů a jejich dočasné zajištění - ztížení provádění vč. hutnění ve ztížených podmínkách a stísněných prostorech - ztížené ukládání sypaniny pod vodu - ukládání po vrstvách a po jiných nutných částech (figurách) vč. dosypávek - spouštění a nošení materiálu - výměna částí zemní konstrukce znehodnocené klimatickými vlivy - ruční hutnění a výplň jam a prohlubní v podloží - úprava, očištění, ochrana a zhutnění podloží - svahování, hutnění a uzavírání povrchů svahů - zřízení lavic na svazích - udržování úložiště a jeho ochrana proti vodě - odvedení nebo obvedení vody v okolí úložiště a v úložišti - veškeré pomocné konstrukce umožňující provedení zemní konstrukce (příjezdy, sjezdy, nájezdy, lešení, podpěrné konstrukce, přemostění, zpevněné plochy, zakrytí a pod.) - zemina vytlačená potrubím o DN do 180mm se od kubatury obsypů neodečítá
| 13 | 18233 |  | ROZPROSTŘENÍ ORNICE V ROVINĚ V TL DO 0,20M |  | M2 | 15.6 | 43.29 | 675.32 | 21% | 817.14 | 675.32 | 0
doplňující popis
| výměra |  |  | kanalizační stoka (úsek 0,003 - 0,013):13*1,2 = 15.600000 => A
| technická specifikace |  |  | položka zahrnuje: nutné přemístění ornice z dočasných skládek vzdálených do 50m rozprostření ornice v předepsané tloušťce v rovině a ve svahu do 1:5
| 14 | 18241 |  | ZALOŽENÍ TRÁVNÍKU RUČNÍM VÝSEVEM |  | M2 | 15.6 | 17.78 | 277.37 | 21% | 335.62 | 277.37 | 0
doplňující popis
| výměra |  |  | kanalizační stoka (úsek 0,000 - 0,013):13*1,2 = 15.600000 => A
| technická specifikace |  |  | Zahrnuje dodání předepsané travní směsi, její výsev na ornici, zalévání, první pokosení, to vše bez ohledu na sklon terénu
| 15 | 18247 |  | OŠETŘOVÁNÍ TRÁVNÍKU |  | M2 | 15.6 | 4.68 | 73.01 | 21% | 88.34 | 73.01 | 0
doplňující popis
| výměra |  |  | kanalizační stoka (úsek 0,000 - 0,013):13*1,2 = 15.600000 => A
| technická specifikace |  |  | Zahrnuje pokosení se shrabáním, naložení shrabků na dopravní prostředek, s odvozem a se složením, to vše bez ohledu na sklon terénu zahrnuje nutné zalití a hnojení
|  | 1 |  | zemní práce |  | Celkem (bez DPH): | 466570.86 | za DPH 21 %: | 97979.89 | Celkem (s DPH): | 564550.75 | 466570.86 | 0 | 45715028110.8654
[6 empty] | Celkový součet (bez DPH): | 466570.86 | Celkový součet DPH: | 97979.89 | Celkový součet (s DPH): | 564550.75
4 - vodorovné konstrukce
| 16 | 45131 |  | PODKL A VÝPLŇ VRSTVY Z PROST BET |  | M3 | 0.3 | 3339.6 | 1001.88 | 21% | 1212.27 | 1001.88 | 0
| doplňující popis |  |  | zvýšené nároky na prostředí
| výměra |  |  | opevnění výusti potrubí:1,5*2*0,1 = 0.300000 => A
| technická specifikace |  |  | - dodání čerstvého betonu (betonové směsi) požadované kvality, jeho uložení do požadovaného tvaru při jakékoliv hustotě výztuže, konzistenci čerstvého betonu a způsobu hutnění, ošetření a ochranu betonu, - zhotovení nepropustného, mrazuvzdorného betonu a betonu požadované trvanlivosti a vlastností, - užití potřebných přísad a technologií výroby betonu, - zřízení pracovních a dilatačních spar, včetně potřebných úprav, výplně, vložek, opracování, očištění a ošetření, - bednění požadovaných konstr. (i ztracené) s úpravou dle požadované kvality povrchu betonu, včetně odbedňovacích a odskružovacích prostředků, - podpěrné konstr. (skruže) a lešení všech druhů pro bednění, uložení čerstvého betonu, výztuže a doplňkových konstr., vč. požadovaných otvorů, ochranných a bezpečnostních opatření a základů těchto konstrukcí a lešení, - vytvoření kotevních čel, kapes, nálitků, a sedel, - zřízení všech požadovaných otvorů, kapes, výklenků, prostupů, dutin, drážek a pod., vč. ztížení práce a úprav kolem nich, - úpravy pro osazení výztuže, doplňkových konstrukcí a vybavení, - úpravy povrchu pro položení požadované izolace, povlaků a nátěrů, případně vyspravení, - ztížení práce u kabelových a injektážních trubek a ostatních zařízení osazovaných do betonu, - konstrukce betonových kloubů, upevnění kotevních prvků a doplňkových konstrukcí, - nátěry zabraňující soudržnost betonu a bednění, - výplň, těsnění a tmelení spar a spojů, - opatření povrchů betonu izolací proti zemní vlhkosti v částech, kde přijdou do styku se zeminou nebo kamenivem, - případné zřízení spojovací vrstvy u základů, - úpravy pro osazení zařízení ochrany konstrukce proti vlivu bludných proudů
| 17 | 45157 |  | PODKLADNÍ A VÝPLŇOVÉ VRSTVY Z KAMENIVA TĚŽENÉHO |  | M3 | 32.424 | 1004.3 | 32563.42 | 21% | 39401.74 | 32563.42 | 0
doplňující popis
| výměra |  |  | lože pod potrubí, kanalizační stoka:146*1,2*0,15 = 26.280000 => A lože pod potrubí, přípojky uličních vpustí: (5,20+8,80+12,10+4,20+1,30+4,20+3,90+6,50)*0,80*0,15 = 5.544000 => B pod opevnění výusti potrubí, dl. 1,50 m, š. 2,00 m, tl. 0,15 m 1,50*2,00*0,15 = 0.450000 => C pod opevnění koryta toku, dl. 2,00 m, š. 0,50 m, tl. 0,15 m 2,00*0,50*0,15 = 0.150000 => D A+B+C+D = 32.424000 => E
| technická specifikace |  |  | položka zahrnuje dodávku předepsaného kameniva, mimostaveništní a vnitrostaveništní dopravu a jeho uložení není-li v zadávací dokumentaci uvedeno jinak, jedná se o nakupovaný materiál
| 18 | 461211 |  | PATKY Z LOMOVÉHO KAMENE NA SUCHO |  | M3 | 0.75 | 2746.7 | 2060.03 | 21% | 2492.64 | 2060.03 | 0
doplňující popis
| výměra |  |  | opevnění výusti potrubí, dl. 2,00 m, š. 0,75 m, tl. 0,50 m 2,00*0,75*0,50 = 0.750000 => A
| technická specifikace |  |  | položka zahrnuje: - nutné zemní práce (hloubení rýh a pod.) - dodání a uložení lomového kamene předepsané frakce do předepsaného tvaru, včetně mimostaveništní a vnitrostaveništní dopravy
| 19 | 46321 |  | ROVNANINA Z LOMOVÉHO KAMENE |  | M3 | 0.35 | 2057 | 719.95 | 21% | 871.14 | 719.95 | 0
doplňující popis
| výměra |  |  | opevnění koryta toku:2*0,5*0,35 = 0.350000 => A
| technická specifikace |  |  | položka zahrnuje: - dodávku a vyrovnání lomového kamene předepsané frakce do předepsaného tvaru včetně mimostaveništní a vnitrostaveništní dopravy není-li v zadávací dokumentaci uvedeno jinak, jedná se o nakupovaný materiál
| 20 | 465512 |  | DLAŽBY Z LOMOVÉHO KAMENE NA MC |  | M3 | 0.6 | 6388.8 | 3833.28 | 21% | 4638.27 | 3833.28 | 0
doplňující popis
| výměra |  |  | opevnění výustí potrubí dl. 1,5m š. 2m tl. 0,2m 1,5*2*0,2 = 0.600000 => A
| technická specifikace |  |  | položka zahrnuje: - nutné zemní práce (svahování, úpravu pláně a pod.) - zřízení spojovací vrstvy - zřízení lože dlažby z cementové malty předepsané kvality a předepsané tloušťky - dodávku a položení dlažby z lomového kamene do předepsaného tvaru - spárování, těsnění, tmelení a vyplnění spar MC případně s vyklínováním - úprava povrchu pro odvedení srážkové vody - nezahrnuje podklad pod dlažbu, vykazuje se samostatně položkami SD 45
|  | 4 |  | vodorovné konstrukce |  | Celkem (bez DPH): | 40178.56 | za DPH 21 %: | 8437.5 | Celkem (s DPH): | 48616.06 | 40178.56 | 0 | 339046778.56
[6 empty] | Celkový součet (bez DPH): | 40178.56 | Celkový součet DPH: | 8437.5 | Celkový součet (s DPH): | 48616.06
8 - potrubí
| 21 | 87434 |  | POTRUBÍ Z TRUB PLASTOVÝCH ODPADNÍCH DN DO 200MM |  | M | 46.2 | 569.16 | 26295.19 | 21% | 31817.18 | 26295.19 | 0
| doplňující popis |  |  | PVC SN4 DN200
| výměra |  |  | přípojky uličních vpustí:(5,20+8,80+12,10+4,20+1,30+4,20+3,90+6,50) = 46.200000 => A
| technická specifikace |  |  | položky pro zhotovení potrubí platí bez ohledu na sklon zahrnuje: - výrobní dokumentaci (včetně technologického předpisu) - dodání veškerého trubního a pomocného materiálu (trouby, trubky, tvarovky, spojovací a těsnící materiál a pod.), podpěrných, závěsných a upevňovacích prvků, včetně potřebných úprav - úprava a příprava podkladu a podpěr, očištění a ošetření podkladu a podpěr - zřízení plně funkčního potrubí, kompletní soustavy, podle příslušného technologického předpisu - zřízení potrubí i jednotlivých částí po etapách, včetně pracovních spar a spojů, pracovního zaslepení konců a pod. - úprava prostupů, průchodů šachtami a komorami, okolí podpěr a vyústění, zaústění, napojení, vyvedení a upevnění odpad. výustí - ochrana potrubí nátěrem (vč. úpravy povrchu), případně izolací, nejsou-li tyto práce předmětem jiné položky - úprava, očištění a ošetření prostoru kolem potrubí - položky platí pro práce prováděné v prostoru zapaženém i nezapaženém a i v kolektorech, chráničkách - položky zahrnují i práce spojené s nutnými obtoky, převáděním a čerpáním vody nezahrnuje zkoušky vodotěsnosti a televizní prohlídku
| 22 | 87445 | 1 | POTRUBÍ Z TRUB PLASTOVÝCH ODPADNÍCH DN DO 300MM |  | M | 146 | 2526.8 | 368912.8 | 21% | 446384.49 | 368912.8 | 0
| doplňující popis |  |  | PP SN12 plnostěnná třívrstvá trubka DN 300
| výměra |  |  | dle situace:146 = 146.000000 => A
| technická specifikace |  |  | položky pro zhotovení potrubí platí bez ohledu na sklon zahrnuje: - výrobní dokumentaci (včetně technologického předpisu) - dodání veškerého trubního a pomocného materiálu (trouby, trubky, tvarovky, spojovací a těsnící materiál a pod.), podpěrných, závěsných a upevňovacích prvků, včetně potřebných úprav - úprava a příprava podkladu a podpěr, očištění a ošetření podkladu a podpěr - zřízení plně funkčního potrubí, kompletní soustavy, podle příslušného technologického předpisu - zřízení potrubí i jednotlivých částí po etapách, včetně pracovních spar a spojů, pracovního zaslepení konců a pod. - úprava prostupů, průchodů šachtami a komorami, okolí podpěr a vyústění, zaústění, napojení, vyvedení a upevnění odpad. výustí - ochrana potrubí nátěrem (vč. úpravy povrchu), případně izolací, nejsou-li tyto práce předmětem jiné položky - úprava, očištění a ošetření prostoru kolem potrubí - položky platí pro práce prováděné v prostoru zapaženém i nezapaženém a i v kolektorech, chráničkách - položky zahrnují i práce spojené s nutnými obtoky, převáděním a čerpáním vody nezahrnuje zkoušky vodotěsnosti a televizní prohlídku
| 23 | 891645 |  | KLAPKY DN DO 300MM |  | KUS | 1 | 67881 | 67881 | 21% | 82136.01 | 67881 | 0
doplňující popis
| výměra |  |  | 1 = 1.000000 => A
| technická specifikace |  |  | - Položka zahrnuje kompletní montáž dle technologického předpisu, dodávku armatury, veškerou mimostaveništní a vnitrostaveništní dopravu.
| 24 | 894145 |  | ŠACHTY KANALIZAČNÍ Z BETON DÍLCŮ NA POTRUBÍ DN DO 300MM |  | KUS | 6 | 29645 | 177870 | 21% | 215222.7 | 177870 | 0
| doplňující popis |  |  | Výška vstupu 1,5m, beton tř C 25/30
| výměra |  |  | dle situace:6 = 6.000000 => A
| technická specifikace |  |  | položka zahrnuje: - poklopy s rámem, mříže s rámem, stupadla, žebříky, stropy z bet. dílců a pod. - předepsané betonové skruže, prefabrikované nebo monolitické betonové dno - dodání dílce požadovaného tvaru a vlastností, jeho skladování, doprava a osazení do definitivní polohy, včetně komplexní technologie výroby a montáže dílců, ošetření a ochrana dílců, - u dílců železobetonových a předpjatých veškerá výztuž, případně i tuhé kovové prvky a závěsná oka, - úpravy a zařízení pro uložení a transport dílce, - veškeré požadované úpravy dílců, včetně doplňkových konstrukcí a vybavení, - sestavení dílce na stavbě včetně montážních zařízení, plošin a prahů a pod., - výplň, těsnění a tmelení spár a spojů, - očištění a ošetření úložných ploch, - zednické výpomoce pro montáž dílců, - označení dílce výrobním štítkem nebo jiným způsobem, - úpravy dílce pro dodržení požadované přesnosti jeho osazení, včetně případných měření, - veškerá zařízení pro zajištění stability v každém okamžiku - předepsané podkladní konstrukce
| 25 | 89712 |  | VPUSŤ KANALIZAČNÍ ULIČNÍ KOMPLETNÍ Z BETONOVÝCH DÍLCŮ |  | KUS | 6 | 11180.4 | 67082.4 | 21% | 81169.7 | 67082.4 | 0
| doplňující popis |  |  | 400/450x500x1000mm
| výměra |  |  | dle situace:6 = 6.000000 => A
| technická specifikace |  |  | položka zahrnuje: - dodávku a osazení předepsaných dílů včetně mříže - výplň, těsnění a tmelení spar a spojů, - opatření povrchů betonu izolací proti zemní vlhkosti v částech, kde přijdou do styku se zeminou nebo kamenivem, - předepsané podkladní konstrukce
| 26 | 899309 |  | DOPLŇKY NA POTRUBÍ - VÝSTRAŽNÁ FÓLIE |  | M | 146.6 | 22.02 | 3228.13 | 21% | 3906.04 | 3228.13 | 0
| doplňující popis |  |  | šířka 25 cm
| výměra |  |  | dle 87445.1:146,6 = 146.600000 => A
| technická specifikace |  |  | - Položka zahrnuje veškerý materiál, výrobky a polotovary, včetně mimostaveništní a vnitrostaveništní dopravy (rovněž přesuny), včetně naložení a složení,případně s uložením.
| 27 | 89980 |  | TELEVIZNÍ PROHLÍDKA POTRUBÍ |  | M | 146 | 132.21 | 19302.66 | 21% | 23356.22 | 19302.66 | 0
doplňující popis
| výměra |  |  | dle 87445.1:146,0 = 146.000000 => A
| technická specifikace |  |  | položka zahrnuje prohlídku potrubí televizní kamerou, záznam prohlídky na nosičích DVD a vyhotovení závěrečného písemného protokolu
|  | 8 |  | potrubí |  | Celkem (bez DPH): | 730572.18 | za DPH 21 %: | 153420.16 | Celkem (s DPH): | 883992.34 | 730572.18 | 0 | 112085231319.329
[6 empty] | Celkový součet (bez DPH): | 730572.18 | Celkový součet DPH: | 153420.16 | Celkový součet (s DPH): | 883992.34

## 7 - 002
ROZPOČET
STAVBA
005 - Rekonstrukce silnic III/29820 a III/29815 Bohumileč
ZÁKLADNÍ ÚDAJE
Objekt: | [7 empty] | Celková cena (bez DPH): | 1333076.18
002 - Stoka A2 | [7 empty] | Celková cena (s DPH): | 1613022.16 |  |  | 95874.6081 | 69986.495 | 127809489425.587
Zhotovitel:
0 | [7 empty] | IČ:
DIČ:
SOUHRN
| Kód |  |  | Název | [5 empty] | Cena (bez DPH) | Cena (s DPH)
| 0 |  |  | všeobecné konstrukce a práce | [5 empty] | 250282.29 | 302841.57 |  |  | 13154907241.4412
| 1 |  |  | zemní práce | [5 empty] | 480646.18 | 581581.87 |  |  | 48514834470.3442
| 4 |  |  | vodorovné konstrukce | [5 empty] | 42561.37 | 51499.26 |  |  | 380451404.6793
| 8 |  |  | potrubí | [5 empty] | 559586.34 | 677099.46 |  |  | 65759296309.1208
POLOŽKY ROZPOČTU
| P.č. | Kód | Var | Název | Skupina měření | MJ | Množství MJ | JOC | Cena (bez DPH) | DPH % | Cena (s DPH)
0 - všeobecné konstrukce a práce
| 1 | 014102 |  | POPLATKY ZA SKLÁDKU |  | T | 781.745 | 291 | 227487.8 | 21% | 275260.24 | 227487.8 | 0
| doplňující popis |  |  | Zemina a kamenivo
| výměra |  |  | z pol. č. 11332: 35,112m3*2,0t/m3 = 70.224000 => A z pol. č. 17120: 354,161m3*2,0t/m3 = 708.322000 => B z pol. č. 129945:(163*3,14*0,125*0,125)*0,2*2,0 = 3.198875 => C A+B+C = 781.744875 => D
| technická specifikace |  |  | zahrnuje veškeré poplatky provozovateli skládky související s uložením odpadu na skládce.
| 2 | 014122 |  | POPLATKY ZA SKLÁDKU TYP S-OO (OSTATNÍ ODPAD) |  | T | 42.134 | 541 | 22794.49 | 21% | 27581.33 | 22794.49 | 0
| doplňující popis |  |  | Asfalt
| výměra |  |  | podklad ze živice: 17,556m3*2,4t/m3 = 42.134400 => A
| technická specifikace |  |  | zahrnuje veškeré poplatky provozovateli skládky související s uložením odpadu na skládce.
|  | 0 |  | všeobecné konstrukce a práce |  | Celkem (bez DPH): | 250282.29 | za DPH 21 %: | 52559.28 | Celkem (s DPH): | 302841.57 | 250282.29 | 0 | 13154907241.4412
[6 empty] | Celkový součet (bez DPH): | 250282.29 | Celkový součet DPH: | 52559.28 | Celkový součet (s DPH): | 302841.57
1 - zemní práce
| 3 | 11332 |  | ODSTRANĚNÍ PODKLADŮ ZPEVNĚNÝCH PLOCH Z KAMENIVA NESTMELENÉHO |  | M3 | 35.112 | 312.39 | 10968.64 | 21% | 13272.05 | 10968.64 | 0
doplňující popis
| výměra |  |  | kanalizační stoka, dl. 85,00 m, š. 1,20 m 85,00*1,20 = 102.000000 => A přípojky uličních vpustí, souhrnná délka 18,80 m, š. 0,80 m (6,50+4,40+4,40+1,50+2,00)*0,80 = 15.040000 => B (A+B)*0,3 = 35.112000 => C
| technická specifikace |  |  | Položka zahrnuje veškerou manipulaci s vybouranou sutí a s vybouranými hmotami vč. uložení na skládku. Nezahrnuje poplatek za skládku, který se vykazuje v položce 0141** (s výjimkou malého množství bouraného materiálu, kde je možné poplatek zahrnout do jednotkové ceny bourání – tento fakt musí být uveden v doplňujícím textu k položce).
| 4 | 11333 |  | ODSTRANĚNÍ PODKLADU ZPEVNĚNÝCH PLOCH S ASFALT POJIVEM |  | M3 | 17.556 | 682.11 | 11975.12 | 21% | 14489.9 | 11975.12 | 0
doplňující popis
| výměra |  |  | kanalizační stoka, dl. 85,00 m, š. 1,20 m 85,00*1,20 = 102.000000 => A přípojky uličních vpustí, souhrnná délka 18,80 m, š. 0,80 m (6,50+4,40+4,40+1,50+2,00)*0,80 = 15.040000 => B (A+B)*0,15 = 17.556000 => C
| technická specifikace |  |  | Položka zahrnuje veškerou manipulaci s vybouranou sutí a s vybouranými hmotami vč. uložení na skládku. Nezahrnuje poplatek za skládku, který se vykazuje v položce 0141** (s výjimkou malého množství bouraného materiálu, kde je možné poplatek zahrnout do jednotkové ceny bourání – tento fakt musí být uveden v doplňujícím textu k položce).
| 5 | 113743 |  | FRÉZOVÁNÍ ZPEVNĚNÝCH PLOCH ASFALTOVÝCH TL. DO 50MM |  | M2 | 146.3 | 79.56 | 11639.63 | 21% | 14083.95 | 11639.63 | 0
| doplňující popis |  |  | včetně uložení na místo určené investorem
| výměra |  |  | kanalizační stoka: 85*1,5 = 127.500000 => A přípojky uličních vpustí: (6,50+4,40+4,40+1,50+2,00)*1,00 = 18.800000 => B A+B = 146.300000 => C
| technická specifikace |  |  | Položka zahrnuje veškerou manipulaci s vybouranou sutí a s vybouranými hmotami vč. uložení na skládku. Nezahrnuje poplatek za skládku, který se vykazuje v položce 0141** (s výjimkou malého množství bouraného materiálu, kde je možné poplatek zahrnout do jednotkové ceny bourání – tento fakt musí být uveden v doplňujícím textu k položce).
| 6 | 12273 |  | ODKOPÁVKY A PROKOPÁVKY OBECNÉ TŘ. I |  | M3 | 13.1 | 162.63 | 2130.45 | 21% | 2577.84 | 2130.45 | 0
doplňující popis
| výměra |  |  | Výtokový objekt, příloha D.2.6 2,2*2*0,5 = 2.200000 => A 2*2,5*0,5 = 2.500000 => B Ručně v ochranných pásmech inženýrských sítí: 1,2*1*7 = 8.400000 => C A+B+C = 13.100000 => D
| technická specifikace |  |  | položka zahrnuje: - vodorovná a svislá doprava, přemístění, přeložení, manipulace s výkopkem - kompletní provedení vykopávky nezapažené i zapažené - ošetření výkopiště po celou dobu práce v něm vč. klimatických opatření - ztížení vykopávek v blízkosti podzemního vedení, konstrukcí a objektů vč. jejich dočasného zajištění - ztížení pod vodou, v okolí výbušnin, ve stísněných prostorech a pod. - příplatek za lepivost - těžení po vrstvách, pásech a po jiných nutných částech (figurách) - čerpání vody vč. čerpacích jímek, potrubí a pohotovostní čerpací soupravy (viz ustanovení k pol. 1151,2) - potřebné snížení hladiny podzemní vody - těžení a rozpojování jednotlivých balvanů - vytahování a nošení výkopku - svahování a přesvah. svahů do konečného tvaru, výměna hornin v podloží a v pláni znehodnocené klimatickými vlivy - ruční vykopávky, odstranění kořenů a napadávek - pažení, vzepření a rozepření vč. přepažování (vyjma štětových stěn) - úpravu, ochranu a očištění dna, základové spáry, stěn a svahů - zhutnění podloží, případně i svahů vč. svahování - zřízení stupňů v podloží a lavic na svazích, není-li pro tyto práce zřízena samostatná položka - udržování výkopiště a jeho ochrana proti vodě - odvedení nebo obvedení vody v okolí výkopiště a ve výkopišti - třídění výkopku - veškeré pomocné konstrukce umožňující provedení vykopávky (příjezdy, sjezdy, nájezdy, lešení, podpěr. konstr., přemostění, zpevněné plochy, zakrytí a pod.) - nezahrnuje uložení zeminy (na skládku, do násypu) ani poplatky za skládku, vykazují se v položce č.0141**
| 7 | 12573 |  | VYKOPÁVKY ZE ZEMNÍKŮ A SKLÁDEK TŘ. I |  | M3 | 18.72 | 120.51 | 2255.95 | 21% | 2729.7 | 2255.95 | 0
| doplňující popis |  |  | ornice
| výměra |  |  | kanalizační stoka (úsek 0,000 - 0,078): 78*1,2*0,2 = 18.720000 => A
| technická specifikace |  |  | položka zahrnuje: - vodorovná a svislá doprava, přemístění, přeložení, manipulace s výkopkem - kompletní provedení vykopávky nezapažené i zapažené - ošetření výkopiště po celou dobu práce v něm vč. klimatických opatření - ztížení vykopávek v blízkosti podzemního vedení, konstrukcí a objektů vč. jejich dočasného zajištění - ztížení pod vodou, v okolí výbušnin, ve stísněných prostorech a pod. - příplatek za lepivost - těžení po vrstvách, pásech a po jiných nutných částech (figurách) - čerpání vody vč. čerpacích jímek, potrubí a pohotovostní čerpací soupravy (viz ustanovení k pol. 1151,2) - potřebné snížení hladiny podzemní vody - těžení a rozpojování jednotlivých balvanů - vytahování a nošení výkopku - ruční vykopávky, odstranění kořenů a napadávek - pažení, vzepření a rozepření vč. přepažování (vyjma štětových stěn) - úpravu, ochranu a očištění dna, základové spáry, stěn a svahů - udržování výkopiště a jeho ochrana proti vodě - odvedení nebo obvedení vody v okolí výkopiště a ve výkopišti - třídění výkopku - veškeré pomocné konstrukce umožňující provedení vykopávky (příjezdy, sjezdy, nájezdy, lešení, podpěr. konstr., přemostění, zpevněné plochy, zakrytí a pod.) položka nezahrnuje: - práce spojené s otvírkou zemníku
| 8 | 129945 |  | ČIŠTĚNÍ POTRUBÍ DN DO 300MM |  | M | 163 | 249.21 | 40621.23 | 21% | 49151.69 | 40621.23 | 0
| doplňující popis |  |  | čištění potrubí DN 250mm
| výměra |  |  | dle pol. č. 87444: 163 = 163.000000 => A
| technická specifikace |  |  | Součástí položky je vodorovná a svislá doprava, přemístění, přeložení, manipulace s materiálem a uložení na skládku. Nezahrnuje poplatek za skládku, který se vykazuje v položce 0141** (s výjimkou malého množství materiálu, kde je možné poplatek zahrnout do jednotkové ceny položky – tento fakt musí být uveden v doplňujícím textu k položce)
| 9 | 13273 |  | HLOUBENÍ RÝH ŠÍŘ DO 2M PAŽ I NEPAŽ TŘ. I |  | M3 | 341.061 | 346.32 | 118116.25 | 21% | 142920.66 | 118116.25 | 0
doplňující popis
| výměra |  |  | kanalizační stoka (úsek 0,000 - 0,078): 78*1,2*1,65 = 154.440000 => A kanalizační stoka: 85*1,2*(1,8-0,45) = 137.700000 => B přípojky uličních vpustí: (6,50+4,40+4,40+1,50+2,00)*0,80*1,15 = 17.296000 => C rozšíření rýhy pro kanalizační šachty: 4*1*2*2 = 16.000000 => D výkop pro uliční vpusti: 5*1,25*1,25*2 = 15.625000 => E A+B+C+D+E = 341.061000 => F
| technická specifikace |  |  | položka zahrnuje: - vodorovná a svislá doprava, přemístění, přeložení, manipulace s výkopkem - kompletní provedení vykopávky nezapažené i zapažené - ošetření výkopiště po celou dobu práce v něm vč. klimatických opatření - ztížení vykopávek v blízkosti podzemního vedení, konstrukcí a objektů vč. jejich dočasného zajištění - ztížení pod vodou, v okolí výbušnin, ve stísněných prostorech a pod. - příplatek za lepivost - těžení po vrstvách, pásech a po jiných nutných částech (figurách) - čerpání vody vč. čerpacích jímek, potrubí a pohotovostní čerpací soupravy (viz ustanovení k pol. 1151,2) - potřebné snížení hladiny podzemní vody - těžení a rozpojování jednotlivých balvanů - vytahování a nošení výkopku - svahování a přesvah. svahů do konečného tvaru, výměna hornin v podloží a v pláni znehodnocené klimatickými vlivy - ruční vykopávky, odstranění kořenů a napadávek - pažení, vzepření a rozepření vč. přepažování (vyjma štětových stěn) - úpravu, ochranu a očištění dna, základové spáry, stěn a svahů - odvedení nebo obvedení vody v okolí výkopiště a ve výkopišti - třídění výkopku - veškeré pomocné konstrukce umožňující provedení vykopávky (příjezdy, sjezdy, nájezdy, lešení, podpěr. konstr., přemostění, zpevněné plochy, zakrytí a pod.) - nezahrnuje uložení zeminy (na skládku, do násypu) ani poplatky za skládku, vykazují se v položce č.0141**
| 10 | 17120 |  | ULOŽENÍ SYPANINY DO NÁSYPŮ A NA SKLÁDKY BEZ ZHUTNĚNÍ |  | M3 | 354.161 | 21.29 | 7540.09 | 21% | 9123.51 | 7540.09 | 0
doplňující popis
| výměra |  |  | z pol. č. 13273:341,061 = 341.061000 => A z pol. č. 12273:13,1 = 13.100000 => B A+B = 354.161000 => C
| technická specifikace |  |  | položka zahrnuje: - kompletní provedení zemní konstrukce do předepsaného tvaru - ošetření úložiště po celou dobu práce v něm vč. klimatických opatření - ztížení v okolí vedení, konstrukcí a objektů a jejich dočasné zajištění - ztížení provádění ve ztížených podmínkách a stísněných prostorech - ztížené ukládání sypaniny pod vodu - ukládání po vrstvách a po jiných nutných částech (figurách) vč. dosypávek - spouštění a nošení materiálu - úprava, očištění a ochrana podloží a svahů - svahování, uzavírání povrchů svahů - udržování úložiště a jeho ochrana proti vodě - odvedení nebo obvedení vody v okolí úložiště a v úložišti - veškeré pomocné konstrukce umožňující provedení zemní konstrukce (příjezdy, sjezdy, nájezdy, lešení, podpěrné konstrukce, přemostění, zpevněné plochy, zakrytí a pod.)
| 11 | 17481 |  | ZÁSYP JAM A RÝH Z NAKUPOVANÝCH MATERIÁLŮ |  | M3 | 172.02 | 836.11 | 143827.64 | 21% | 174031.44 | 143827.64 | 0
| doplňující popis |  |  | štěrkodrť 0/63
| výměra |  |  | kanalizační stoka (úsek 0,000 - 0,078): 78*1,2*0,9 = 84.240000 => A zásyp rýhy zeminou z výkopku: 85*1,2*0,75 = 76.500000 => B přípojky uličních vpustí: (6,50+4,40+4,40+1,50+2,00)*0,80*0,75 = 11.280000 => C A+B+C = 172.020000 => D
| technická specifikace |  |  | položka zahrnuje: - kompletní provedení zemní konstrukce včetně nákupu a dopravy materiálu dle zadávací dokumentace - úprava ukládaného materiálu vlhčením, tříděním, promícháním nebo vysoušením, příp. jiné úpravy za účelem zlepšení jeho mech. vlastností - hutnění i různé míry hutnění - ošetření úložiště po celou dobu práce v něm vč. klimatických opatření - ztížení v okolí vedení, konstrukcí a objektů a jejich dočasné zajištění - ztížení provádění vč. hutnění ve ztížených podmínkách a stísněných prostorech - ztížené ukládání sypaniny pod vodu - ukládání po vrstvách a po jiných nutných částech (figurách) vč. dosypávek - spouštění a nošení materiálu - výměna částí zemní konstrukce znehodnocené klimatickými vlivy - udržování úložiště a jeho ochrana proti vodě - odvedení nebo obvedení vody v okolí úložiště a v úložišti - veškeré pomocné konstrukce umožňující provedení zemní konstrukce (příjezdy, sjezdy, nájezdy, lešení, podpěrné konstrukce, přemostění, zpevněné plochy, zakrytí a pod.)
| 12 | 17581 |  | OBSYP POTRUBÍ A OBJEKTŮ Z NAKUPOVANÝCH MATERIÁLŮ |  | M3 | 124.88 | 1004.3 | 125416.98 | 21% | 151754.55 | 125416.98 | 0
| doplňující popis |  |  | ŠD 0/32
| výměra |  |  | kanalizační stoka: 163*1,2*0,6 = 117.360000 => A přípojky uličních vpustí: (6,50+4,40+4,40+1,50+2,00)*0,8*0,5 = 7.520000 => B A+B = 124.880000 => C
| technická specifikace |  |  | položka zahrnuje: - kompletní provedení zemní konstrukce včetně nákupu a dopravy materiálu dle zadávací dokumentace - úprava ukládaného materiálu vlhčením, tříděním, promícháním nebo vysoušením, příp. jiné úpravy za účelem zlepšení jeho mech. vlastností - hutnění i různé míry hutnění - ošetření úložiště po celou dobu práce v něm vč. klimatických opatření - ztížení v okolí vedení, konstrukcí a objektů a jejich dočasné zajištění - ztížení provádění vč. hutnění ve ztížených podmínkách a stísněných prostorech - ztížené ukládání sypaniny pod vodu - ukládání po vrstvách a po jiných nutných částech (figurách) vč. dosypávek - spouštění a nošení materiálu - výměna částí zemní konstrukce znehodnocené klimatickými vlivy - ruční hutnění a výplň jam a prohlubní v podloží - úprava, očištění, ochrana a zhutnění podloží - svahování, hutnění a uzavírání povrchů svahů - zřízení lavic na svazích - udržování úložiště a jeho ochrana proti vodě - odvedení nebo obvedení vody v okolí úložiště a v úložišti - veškeré pomocné konstrukce umožňující provedení zemní konstrukce (příjezdy, sjezdy, nájezdy, lešení, podpěrné konstrukce, přemostění, zpevněné plochy, zakrytí a pod.) - zemina vytlačená potrubím o DN do 180mm se od kubatury obsypů neodečítá
| 13 | 18233 |  | ROZPROSTŘENÍ ORNICE V ROVINĚ V TL DO 0,20M |  | M2 | 93.6 | 43.29 | 4051.94 | 21% | 4902.85 | 4051.94 | 0
doplňující popis
| výměra |  |  | kanalizační stoka (úsek 0,000 - 0,078): 78*1,2 = 93.600000 => A
| technická specifikace |  |  | položka zahrnuje: nutné přemístění ornice z dočasných skládek vzdálených do 50m rozprostření ornice v předepsané tloušťce v rovině a ve svahu do 1:5
| 14 | 18241 |  | ZALOŽENÍ TRÁVNÍKU RUČNÍM VÝSEVEM |  | M2 | 93.6 | 17.78 | 1664.21 | 21% | 2013.69 | 1664.21 | 0
doplňující popis
| výměra |  |  | kanalizační stoka (úsek 0,000 - 0,078): 78*1,2 = 93.600000 => A
| technická specifikace |  |  | Zahrnuje dodání předepsané travní směsi, její výsev na ornici, zalévání, první pokosení, to vše bez ohledu na sklon terénu
| 15 | 18247 |  | OŠETŘOVÁNÍ TRÁVNÍKU |  | M2 | 93.6 | 4.68 | 438.05 | 21% | 530.04 | 438.05 | 0
doplňující popis
| výměra |  |  | kanalizační stoka (úsek 0,000 - 0,078): 78*1,2 = 93.600000 => A
| technická specifikace |  |  | Zahrnuje pokosení se shrabáním, naložení shrabků na dopravní prostředek, s odvozem a se složením, to vše bez ohledu na sklon terénu zahrnuje nutné zalití a hnojení
|  | 1 |  | zemní práce |  | Celkem (bez DPH): | 480646.18 | za DPH 21 %: | 100935.69 | Celkem (s DPH): | 581581.87 | 480646.18 | 0 | 48514834470.3442
[6 empty] | Celkový součet (bez DPH): | 480646.18 | Celkový součet DPH: | 100935.69 | Celkový součet (s DPH): | 581581.87
4 - vodorovné konstrukce
| 16 | 45131 |  | PODKL A VÝPLŇ VRSTVY Z PROST BET |  | M3 | 0.3 | 3339.6 | 1001.88 | 21% | 1212.27 | 1001.88 | 0
doplňující popis
| výměra |  |  | opevnění vyústění potrubí: 1,5*2*0,1 = 0.300000 => A
| technická specifikace |  |  | - dodání čerstvého betonu (betonové směsi) požadované kvality, jeho uložení do požadovaného tvaru při jakékoliv hustotě výztuže, konzistenci čerstvého betonu a způsobu hutnění, ošetření a ochranu betonu, - zhotovení nepropustného, mrazuvzdorného betonu a betonu požadované trvanlivosti a vlastností, - užití potřebných přísad a technologií výroby betonu, - zřízení pracovních a dilatačních spar, včetně potřebných úprav, výplně, vložek, opracování, očištění a ošetření, - bednění požadovaných konstr. (i ztracené) s úpravou dle požadované kvality povrchu betonu, včetně odbedňovacích a odskružovacích prostředků, - podpěrné konstr. (skruže) a lešení všech druhů pro bednění, uložení čerstvého betonu, výztuže a doplňkových konstr., vč. požadovaných otvorů, ochranných a bezpečnostních opatření a základů těchto konstrukcí a lešení, - vytvoření kotevních čel, kapes, nálitků, a sedel, - zřízení všech požadovaných otvorů, kapes, výklenků, prostupů, dutin, drážek a pod., vč. ztížení práce a úprav kolem nich, - úpravy pro osazení výztuže, doplňkových konstrukcí a vybavení, - úpravy povrchu pro položení požadované izolace, povlaků a nátěrů, případně vyspravení, - ztížení práce u kabelových a injektážních trubek a ostatních zařízení osazovaných do betonu, - konstrukce betonových kloubů, upevnění kotevních prvků a doplňkových konstrukcí, - nátěry zabraňující soudržnost betonu a bednění, - výplň, těsnění a tmelení spar a spojů, - opatření povrchů betonu izolací proti zemní vlhkosti v částech, kde přijdou do styku se zeminou nebo kamenivem, - případné zřízení spojovací vrstvy u základů, - úpravy pro osazení zařízení ochrany konstrukce proti vlivu bludných proudů
| 17 | 45157 |  | PODKLADNÍ A VÝPLŇOVÉ VRSTVY Z KAMENIVA TĚŽENÉHO |  | M3 | 32.646 | 1004.3 | 32786.38 | 21% | 39671.52 | 32786.38 | 0
doplňující popis
| výměra |  |  | lože pod potrubí, kanalizační stoka, dl. 163,00 m, š. 1,20 m, tl. 0,15 m 163,00*1,20*0,15 = 29.340000 => A lože pod potrubí, přípojky uličních vpustí, š. 0,80 m, tl. 0,15 m souhrnná délka 18,80 m (6,50+4,40+4,40+1,50+2,00)*0,80*0,15 = 2.256000 => B pod opevnění výusti potrubí, dl. 1,50 m, š. 2,00 m, tl. 0,15 m 1,50*2,00*0,15 = 0.450000 => C pod opevnění koryta toku, dl. 2,00 m, š. 2,00 m, tl. 0,15 m 2,00*2,00*0,15 = 0.600000 => D A+B+C+D = 32.646000 => E
| technická specifikace |  |  | položka zahrnuje dodávku předepsaného kameniva, mimostaveništní a vnitrostaveništní dopravu a jeho uložení není-li v zadávací dokumentaci uvedeno jinak, jedná se o nakupovaný materiál
| 18 | 461211 |  | PATKY Z LOMOVÉHO KAMENE NA SUCHO |  | M3 | 0.75 | 2746.7 | 2060.03 | 21% | 2492.64 | 2060.03 | 0
doplňující popis
| výměra |  |  | opevnění výusti potrubí, dl. 2,00 m, š. 0,75 m, tl. 0,50 m 2,00*0,75*0,50 = 0.750000 => A
| technická specifikace |  |  | položka zahrnuje: - nutné zemní práce (hloubení rýh a pod.) - dodání a uložení lomového kamene předepsané frakce do předepsaného tvaru, včetně mimostaveništní a vnitrostaveništní dopravy
| 19 | 46321 |  | ROVNANINA Z LOMOVÉHO KAMENE |  | M3 | 1.4 | 2057 | 2879.8 | 21% | 3484.56 | 2879.8 | 0
doplňující popis
| výměra |  |  | opevnění koryta toku: 2*2*0,35 = 1.400000 => A
| technická specifikace |  |  | položka zahrnuje: - dodávku a vyrovnání lomového kamene předepsané frakce do předepsaného tvaru včetně mimostaveništní a vnitrostaveništní dopravy není-li v zadávací dokumentaci uvedeno jinak, jedná se o nakupovaný materiál
| 20 | 465512 |  | DLAŽBY Z LOMOVÉHO KAMENE NA MC |  | M3 | 0.6 | 6388.8 | 3833.28 | 21% | 4638.27 | 3833.28 | 0
doplňující popis
| výměra |  |  | opevnění výusti potrubí: 1,5*2*0,2 = 0.600000 => A
| technická specifikace |  |  | položka zahrnuje: - nutné zemní práce (svahování, úpravu pláně a pod.) - zřízení spojovací vrstvy - zřízení lože dlažby z cementové malty předepsané kvality a předepsané tloušťky - dodávku a položení dlažby z lomového kamene do předepsaného tvaru - spárování, těsnění, tmelení a vyplnění spar MC případně s vyklínováním - úprava povrchu pro odvedení srážkové vody - nezahrnuje podklad pod dlažbu, vykazuje se samostatně položkami SD 45
|  | 4 |  | vodorovné konstrukce |  | Celkem (bez DPH): | 42561.37 | za DPH 21 %: | 8937.89 | Celkem (s DPH): | 51499.26 | 42561.37 | 0 | 380451404.6793
[6 empty] | Celkový součet (bez DPH): | 42561.37 | Celkový součet DPH: | 8937.89 | Celkový součet (s DPH): | 51499.26
8 - potrubí
| 21 | 87434 |  | POTRUBÍ Z TRUB PLASTOVÝCH ODPADNÍCH DN DO 200MM |  | M | 18.8 | 569.16 | 10700.21 | 21% | 12947.25 | 10700.21 | 0
| doplňující popis |  |  | PVC DN 200 SN4
| výměra |  |  | přípojky uličních vpustí: (6,5+4,4+4,4+1,5+2) = 18.800000 => A
| technická specifikace |  |  | položky pro zhotovení potrubí platí bez ohledu na sklon zahrnuje: - výrobní dokumentaci (včetně technologického předpisu) - dodání veškerého trubního a pomocného materiálu (trouby, trubky, tvarovky, spojovací a těsnící materiál a pod.), podpěrných, závěsných a upevňovacích prvků, včetně potřebných úprav - úprava a příprava podkladu a podpěr, očištění a ošetření podkladu a podpěr - zřízení plně funkčního potrubí, kompletní soustavy, podle příslušného technologického předpisu - zřízení potrubí i jednotlivých částí po etapách, včetně pracovních spar a spojů, pracovního zaslepení konců a pod. - úprava prostupů, průchodů šachtami a komorami, okolí podpěr a vyústění, zaústění, napojení, vyvedení a upevnění odpad. výustí - ochrana potrubí nátěrem (vč. úpravy povrchu), případně izolací, nejsou-li tyto práce předmětem jiné položky - úprava, očištění a ošetření prostoru kolem potrubí - položky platí pro práce prováděné v prostoru zapaženém i nezapaženém a i v kolektorech, chráničkách - položky zahrnují i práce spojené s nutnými obtoky, převáděním a čerpáním vody nezahrnuje zkoušky vodotěsnosti a televizní prohlídku
| 22 | 87444 | 1 | POTRUBÍ Z TRUB PLASTOVÝCH ODPADNÍCH DN DO 250MM |  | M | 163 | 1726.28 | 281383.64 | 21% | 340474.2 | 281383.64 | 0
| doplňující popis |  |  | PP plnostěnná třívrstvá trubka DN 250 SN12
| výměra |  |  | kanalizační stoka: 163 = 163.000000 => A
| technická specifikace |  |  | položky pro zhotovení potrubí platí bez ohledu na sklon zahrnuje: - výrobní dokumentaci (včetně technologického předpisu) - dodání veškerého trubního a pomocného materiálu (trouby, trubky, tvarovky, spojovací a těsnící materiál a pod.), podpěrných, závěsných a upevňovacích prvků, včetně potřebných úprav - úprava a příprava podkladu a podpěr, očištění a ošetření podkladu a podpěr - zřízení plně funkčního potrubí, kompletní soustavy, podle příslušného technologického předpisu - zřízení potrubí i jednotlivých částí po etapách, včetně pracovních spar a spojů, pracovního zaslepení konců a pod. - úprava prostupů, průchodů šachtami a komorami, okolí podpěr a vyústění, zaústění, napojení, vyvedení a upevnění odpad. výustí - ochrana potrubí nátěrem (vč. úpravy povrchu), případně izolací, nejsou-li tyto práce předmětem jiné položky - úprava, očištění a ošetření prostoru kolem potrubí - položky platí pro práce prováděné v prostoru zapaženém i nezapaženém a i v kolektorech, chráničkách - položky zahrnují i práce spojené s nutnými obtoky, převáděním a čerpáním vody nezahrnuje zkoušky vodotěsnosti a televizní prohlídku
| 23 | 891645 |  | KLAPKY DN DO 300MM |  | KUS | 1 | 67881 | 67881 | 21% | 82136.01 | 67881 | 0
doplňující popis
| výměra |  |  | 1 = 1.000000 => A
| technická specifikace |  |  | - Položka zahrnuje kompletní montáž dle technologického předpisu, dodávku armatury, veškerou mimostaveništní a vnitrostaveništní dopravu.
| 24 | 894145 |  | ŠACHTY KANALIZAČNÍ Z BETON DÍLCŮ NA POTRUBÍ DN DO 300MM |  | KUS | 4 | 29645 | 118580 | 21% | 143481.8 | 118580 | 0
doplňující popis
| výměra |  |  | kanalizační šachty Š7 - Š10:4 = 4.000000 => A
| technická specifikace |  |  | položka zahrnuje: - poklopy s rámem, mříže s rámem, stupadla, žebříky, stropy z bet. dílců a pod. - předepsané betonové skruže, prefabrikované nebo monolitické betonové dno - dodání dílce požadovaného tvaru a vlastností, jeho skladování, doprava a osazení do definitivní polohy, včetně komplexní technologie výroby a montáže dílců, ošetření a ochrana dílců, - u dílců železobetonových a předpjatých veškerá výztuž, případně i tuhé kovové prvky a závěsná oka, - úpravy a zařízení pro uložení a transport dílce, - veškeré požadované úpravy dílců, včetně doplňkových konstrukcí a vybavení, - sestavení dílce na stavbě včetně montážních zařízení, plošin a prahů a pod., - výplň, těsnění a tmelení spár a spojů, - očištění a ošetření úložných ploch, - zednické výpomoce pro montáž dílců, - označení dílce výrobním štítkem nebo jiným způsobem, - úpravy dílce pro dodržení požadované přesnosti jeho osazení, včetně případných měření, - veškerá zařízení pro zajištění stability v každém okamžiku - předepsané podkladní konstrukce
| 25 | 89712 |  | VPUSŤ KANALIZAČNÍ ULIČNÍ KOMPLETNÍ Z BETONOVÝCH DÍLCŮ |  | KUS | 5 | 11180.4 | 55902 | 21% | 67641.42 | 55902 | 0
| doplňující popis |  |  | 400/450x500x1000mm
| výměra |  |  | dle situace:5 = 5.000000 => A
| technická specifikace |  |  | položka zahrnuje: - dodávku a osazení předepsaných dílů včetně mříže - výplň, těsnění a tmelení spar a spojů, - opatření povrchů betonu izolací proti zemní vlhkosti v částech, kde přijdou do styku se zeminou nebo kamenivem, - předepsané podkladní konstrukce
| 26 | 899309 |  | DOPLŇKY NA POTRUBÍ - VÝSTRAŽNÁ FÓLIE |  | M | 163 | 22.02 | 3589.26 | 21% | 4343 | 3589.26 | 0
| doplňující popis |  |  | šířka 25 cm
| výměra |  |  | dle pol č. 87444.1:163 = 163.000000 => A
| technická specifikace |  |  | - Položka zahrnuje veškerý materiál, výrobky a polotovary, včetně mimostaveništní a vnitrostaveništní dopravy (rovněž přesuny), včetně naložení a složení,případně s uložením.
| 27 | 89980 |  | TELEVIZNÍ PROHLÍDKA POTRUBÍ |  | M | 163 | 132.21 | 21550.23 | 21% | 26075.78 | 21550.23 | 0
doplňující popis
| výměra |  |  | dle pol. č. 87444.1: 163 = 163.000000 => A
| technická specifikace |  |  | položka zahrnuje prohlídku potrubí televizní kamerou, záznam prohlídky na nosičích DVD a vyhotovení závěrečného písemného protokolu
|  | 8 |  | potrubí |  | Celkem (bez DPH): | 559586.34 | za DPH 21 %: | 117513.12 | Celkem (s DPH): | 677099.46 | 559586.34 | 0 | 65759296309.1208
[6 empty] | Celkový součet (bez DPH): | 559586.34 | Celkový součet DPH: | 117513.12 | Celkový součet (s DPH): | 677099.46

## 8 - 003
ROZPOČET
STAVBA
005 - Rekonstrukce silnic III/29820 a III/29815 Bohumileč
ZÁKLADNÍ ÚDAJE
Objekt: | [7 empty] | Celková cena (bez DPH): | 846096
003 - Stoka A3 | [7 empty] | Celková cena (s DPH): | 1023776.17 |  |  | 61318.9106 | 44420.0425 | 51882531090.8037
Zhotovitel:
0 | [7 empty] | IČ:
DIČ:
SOUHRN
| Kód |  |  | Název | [5 empty] | Cena (bez DPH) | Cena (s DPH)
| 0 |  |  | všeobecné konstrukce a práce | [5 empty] | 174993.42 | 211742.04 |  |  | 6430941687.5004
| 1 |  |  | zemní práce | [5 empty] | 266582.42 | 322564.73 |  |  | 14924166259.4102
| 4 |  |  | vodorovné konstrukce | [5 empty] | 24006.79 | 29048.22 |  |  | 121052558.0997
| 8 |  |  | potrubí | [5 empty] | 380513.37 | 460421.18 |  |  | 30406370585.7897
POLOŽKY ROZPOČTU
| P.č. | Kód | Var | Název | Skupina měření | MJ | Množství MJ | JOC | Cena (bez DPH) | DPH % | Cena (s DPH)
0 - všeobecné konstrukce a práce
| 1 | 014102 |  | POPLATKY ZA SKLÁDKU |  | T | 494.695 | 291 | 143956.25 | 21% | 174187.06 | 143956.25 | 0
| doplňující popis |  |  | Zemina a kamenivo
| výměra |  |  | z pol. č. 11332:47,808 m3*2,0t/m3 = 95.616000 => A z pol. č. 17120: 198,264m3*2,0t/m3 = 396.528000 => B z pol. č. 129945:(130*3,14*0,125*0,125)*0,2*2,0 = 2.551250 => C A+B+C = 494.695250 => D
| technická specifikace |  |  | zahrnuje veškeré poplatky provozovateli skládky související s uložením odpadu na skládce.
| 2 | 014122 |  | POPLATKY ZA SKLÁDKU TYP S-OO (OSTATNÍ ODPAD) |  | T | 57.37 | 541 | 31037.17 | 21% | 37554.98 | 31037.17 | 0
| doplňující popis |  |  | Asfalt
| výměra |  |  | podklad ze živice: 23,904m3*2,4t/m3 = 57.369600 => A
| technická specifikace |  |  | zahrnuje veškeré poplatky provozovateli skládky související s uložením odpadu na skládce.
|  | 0 |  | všeobecné konstrukce a práce |  | Celkem (bez DPH): | 174993.42 | za DPH 21 %: | 36748.62 | Celkem (s DPH): | 211742.04 | 174993.42 | 0 | 6430941687.5004
[6 empty] | Celkový součet (bez DPH): | 174993.42 | Celkový součet DPH: | 36748.62 | Celkový součet (s DPH): | 211742.04
1 - zemní práce
| 3 | 11332 |  | ODSTRANĚNÍ PODKLADŮ ZPEVNĚNÝCH PLOCH Z KAMENIVA NESTMELENÉHO |  | M3 | 47.808 | 312.39 | 14934.74 | 21% | 18071.04 | 14934.74 | 0
doplňující popis
| výměra |  |  | kanalizační stoka: 130*1,2 = 156.000000 => A přípojky uličnch vpustí: (1,00+1,00+1,00+1,20)*0,80 = 3.360000 => B (A+B)*0,3 = 47.808000 => C
| technická specifikace |  |  | Položka zahrnuje veškerou manipulaci s vybouranou sutí a s vybouranými hmotami vč. uložení na skládku. Nezahrnuje poplatek za skládku, který se vykazuje v položce 0141** (s výjimkou malého množství bouraného materiálu, kde je možné poplatek zahrnout do jednotkové ceny bourání – tento fakt musí být uveden v doplňujícím textu k položce).
| 4 | 11333 |  | ODSTRANĚNÍ PODKLADU ZPEVNĚNÝCH PLOCH S ASFALT POJIVEM |  | M3 | 23.904 | 682.11 | 16305.16 | 21% | 19729.24 | 16305.16 | 0
doplňující popis
| výměra |  |  | kanalizační stoka: 130*1,2 = 156.000000 => A přípojky uličnch vpustí: (1,00+1,00+1,00+1,20)*0,80 = 3.360000 => B (A+B)*0,15 = 23.904000 => C
| technická specifikace |  |  | Položka zahrnuje veškerou manipulaci s vybouranou sutí a s vybouranými hmotami vč. uložení na skládku. Nezahrnuje poplatek za skládku, který se vykazuje v položce 0141** (s výjimkou malého množství bouraného materiálu, kde je možné poplatek zahrnout do jednotkové ceny bourání – tento fakt musí být uveden v doplňujícím textu k položce).
| 5 | 113743 |  | FRÉZOVÁNÍ ZPEVNĚNÝCH PLOCH ASFALTOVÝCH TL. DO 50MM |  | M2 | 199.2 | 79.56 | 15848.35 | 21% | 19176.5 | 15848.35 | 0
| doplňující popis |  |  | včetně uložení na místo určené investorem
| výměra |  |  | kanalizační stoka: 130*1,5 = 195.000000 => A přípojky uličních vpustí: (1,00+1,00+1,00+1,20)*1,00 = 4.200000 => B A+B = 199.200000 => C
| technická specifikace |  |  | Položka zahrnuje veškerou manipulaci s vybouranou sutí a s vybouranými hmotami vč. uložení na skládku. Nezahrnuje poplatek za skládku, který se vykazuje v položce 0141** (s výjimkou malého množství bouraného materiálu, kde je možné poplatek zahrnout do jednotkové ceny bourání – tento fakt musí být uveden v doplňujícím textu k položce).
| 6 | 12273 |  | ODKOPÁVKY A PROKOPÁVKY OBECNÉ TŘ. I |  | M3 | 7.2 | 162.63 | 1170.94 | 21% | 1416.84 | 1170.94 | 0
doplňující popis
| výměra |  |  | Ručně v ochranných pásmech inženýrských sítí: 1,2*1*6 = 7.200000 => A
| technická specifikace |  |  | položka zahrnuje: - vodorovná a svislá doprava, přemístění, přeložení, manipulace s výkopkem - kompletní provedení vykopávky nezapažené i zapažené - ošetření výkopiště po celou dobu práce v něm vč. klimatických opatření - ztížení vykopávek v blízkosti podzemního vedení, konstrukcí a objektů vč. jejich dočasného zajištění - ztížení pod vodou, v okolí výbušnin, ve stísněných prostorech a pod. - příplatek za lepivost - těžení po vrstvách, pásech a po jiných nutných částech (figurách) - čerpání vody vč. čerpacích jímek, potrubí a pohotovostní čerpací soupravy (viz ustanovení k pol. 1151,2) - potřebné snížení hladiny podzemní vody - těžení a rozpojování jednotlivých balvanů - vytahování a nošení výkopku - svahování a přesvah. svahů do konečného tvaru, výměna hornin v podloží a v pláni znehodnocené klimatickými vlivy - ruční vykopávky, odstranění kořenů a napadávek - pažení, vzepření a rozepření vč. přepažování (vyjma štětových stěn) - úpravu, ochranu a očištění dna, základové spáry, stěn a svahů - zhutnění podloží, případně i svahů vč. svahování - zřízení stupňů v podloží a lavic na svazích, není-li pro tyto práce zřízena samostatná položka - udržování výkopiště a jeho ochrana proti vodě - odvedení nebo obvedení vody v okolí výkopiště a ve výkopišti - třídění výkopku - veškeré pomocné konstrukce umožňující provedení vykopávky (příjezdy, sjezdy, nájezdy, lešení, podpěr. konstr., přemostění, zpevněné plochy, zakrytí a pod.) - nezahrnuje uložení zeminy (na skládku, do násypu) ani poplatky za skládku, vykazují se v položce č.0141**
| 7 | 129945 |  | ČIŠTĚNÍ POTRUBÍ DN DO 300MM |  | M | 130 | 249.21 | 32397.3 | 21% | 39200.73 | 32397.3 | 0
| doplňující popis |  |  | čištění potrubí DN 250mm
| výměra |  |  | dle pol. č. 87444:130 = 130.000000 => A
| technická specifikace |  |  | Součástí položky je vodorovná a svislá doprava, přemístění, přeložení, manipulace s materiálem a uložení na skládku. Nezahrnuje poplatek za skládku, který se vykazuje v položce 0141** (s výjimkou malého množství materiálu, kde je možné poplatek zahrnout do jednotkové ceny položky – tento fakt musí být uveden v doplňujícím textu k položce)
| 8 | 13273 |  | HLOUBENÍ RÝH ŠÍŘ DO 2M PAŽ I NEPAŽ TŘ. I |  | M3 | 191.064 | 346.32 | 66169.28 | 21% | 80064.83 | 66169.28 | 0
doplňující popis
| výměra |  |  | kanalizační stoka: 130*1,2*(1,65-0,45) = 187.200000 => A přípojky uličních vpustí: (1,00+1,00+1,00+1,20)*0,80*1,15 = 3.864000 => B rozšíření rýhy pro kanalizační šachty, 3*1*2*1,7 = 10.200000 => C výkop pro uliční vpusti: 4*1,25*1,25*1,7 = 10.625000 => D A+B = 191.064000 => E
| technická specifikace |  |  | položka zahrnuje: - vodorovná a svislá doprava, přemístění, přeložení, manipulace s výkopkem - kompletní provedení vykopávky nezapažené i zapažené - ošetření výkopiště po celou dobu práce v něm vč. klimatických opatření - ztížení vykopávek v blízkosti podzemního vedení, konstrukcí a objektů vč. jejich dočasného zajištění - ztížení pod vodou, v okolí výbušnin, ve stísněných prostorech a pod. - příplatek za lepivost - těžení po vrstvách, pásech a po jiných nutných částech (figurách) - čerpání vody vč. čerpacích jímek, potrubí a pohotovostní čerpací soupravy (viz ustanovení k pol. 1151,2) - potřebné snížení hladiny podzemní vody - těžení a rozpojování jednotlivých balvanů - vytahování a nošení výkopku - svahování a přesvah. svahů do konečného tvaru, výměna hornin v podloží a v pláni znehodnocené klimatickými vlivy - ruční vykopávky, odstranění kořenů a napadávek - pažení, vzepření a rozepření vč. přepažování (vyjma štětových stěn) - úpravu, ochranu a očištění dna, základové spáry, stěn a svahů - odvedení nebo obvedení vody v okolí výkopiště a ve výkopišti - třídění výkopku - veškeré pomocné konstrukce umožňující provedení vykopávky (příjezdy, sjezdy, nájezdy, lešení, podpěr. konstr., přemostění, zpevněné plochy, zakrytí a pod.) - nezahrnuje uložení zeminy (na skládku, do násypu) ani poplatky za skládku, vykazují se v položce č.0141**
| 9 | 17120 |  | ULOŽENÍ SYPANINY DO NÁSYPŮ A NA SKLÁDKY BEZ ZHUTNĚNÍ |  | M3 | 198.264 | 21.29 | 4221.04 | 21% | 5107.46 | 4221.04 | 0
doplňující popis
| výměra |  |  | z pol. č. 13273:191,064 = 191.064000 => A z pol. č. 12273:7,2 = 7.200000 => B A+B = 198.264000 => C
| technická specifikace |  |  | položka zahrnuje: - kompletní provedení zemní konstrukce do předepsaného tvaru - ošetření úložiště po celou dobu práce v něm vč. klimatických opatření - ztížení v okolí vedení, konstrukcí a objektů a jejich dočasné zajištění - ztížení provádění ve ztížených podmínkách a stísněných prostorech - ztížené ukládání sypaniny pod vodu - ukládání po vrstvách a po jiných nutných částech (figurách) vč. dosypávek - spouštění a nošení materiálu - úprava, očištění a ochrana podloží a svahů - svahování, uzavírání povrchů svahů - udržování úložiště a jeho ochrana proti vodě - odvedení nebo obvedení vody v okolí úložiště a v úložišti - veškeré pomocné konstrukce umožňující provedení zemní konstrukce (příjezdy, sjezdy, nájezdy, lešení, podpěrné konstrukce, přemostění, zpevněné plochy, zakrytí a pod.)
| 10 | 17481 |  | ZÁSYP JAM A RÝH Z NAKUPOVANÝCH MATERIÁLŮ |  | M3 | 23.736 | 836.11 | 19845.91 | 21% | 24013.55 | 19845.91 | 0
| doplňující popis |  |  | štěrkodrť 0/63
| výměra |  |  | kanalizační stoka: 130,00*1,20*(0,75-0,6) = 23.400000 => A přípojky uličních vpustí: (1,00+1,00+1,00+1,20)*0,80*0,10 = 0.336000 => B A+B = 23.736000 => C
| technická specifikace |  |  | položka zahrnuje: - kompletní provedení zemní konstrukce včetně nákupu a dopravy materiálu dle zadávací dokumentace - úprava ukládaného materiálu vlhčením, tříděním, promícháním nebo vysoušením, příp. jiné úpravy za účelem zlepšení jeho mech. vlastností - hutnění i různé míry hutnění - ošetření úložiště po celou dobu práce v něm vč. klimatických opatření - ztížení v okolí vedení, konstrukcí a objektů a jejich dočasné zajištění - ztížení provádění vč. hutnění ve ztížených podmínkách a stísněných prostorech - ztížené ukládání sypaniny pod vodu - ukládání po vrstvách a po jiných nutných částech (figurách) vč. dosypávek - spouštění a nošení materiálu - výměna částí zemní konstrukce znehodnocené klimatickými vlivy - udržování úložiště a jeho ochrana proti vodě - odvedení nebo obvedení vody v okolí úložiště a v úložišti - veškeré pomocné konstrukce umožňující provedení zemní konstrukce (příjezdy, sjezdy, nájezdy, lešení, podpěrné konstrukce, přemostění, zpevněné plochy, zakrytí a pod.)
| 11 | 17581 |  | OBSYP POTRUBÍ A OBJEKTŮ Z NAKUPOVANÝCH MATERIÁLŮ |  | M3 | 95.28 | 1004.3 | 95689.7 | 21% | 115784.54 | 95689.7 | 0
| doplňující popis |  |  | ŠD 0/32
| výměra |  |  | kanalizační stoka, dl. 130,00 m, š. 1,20 m, tl. 0,60 m 130,00*1,20*0,60 = 93.600000 => A přípojky uličních vpustí, š. 0,80 m, tl. 0,50 m souhrnná délka 4,20 m (1,00+1,00+1,00+1,20)*0,80*0,50 = 1.680000 => B A+B = 95.280000 => C
| technická specifikace |  |  | položka zahrnuje: - kompletní provedení zemní konstrukce včetně nákupu a dopravy materiálu dle zadávací dokumentace - úprava ukládaného materiálu vlhčením, tříděním, promícháním nebo vysoušením, příp. jiné úpravy za účelem zlepšení jeho mech. vlastností - hutnění i různé míry hutnění - ošetření úložiště po celou dobu práce v něm vč. klimatických opatření - ztížení v okolí vedení, konstrukcí a objektů a jejich dočasné zajištění - ztížení provádění vč. hutnění ve ztížených podmínkách a stísněných prostorech - ztížené ukládání sypaniny pod vodu - ukládání po vrstvách a po jiných nutných částech (figurách) vč. dosypávek - spouštění a nošení materiálu - výměna částí zemní konstrukce znehodnocené klimatickými vlivy - ruční hutnění a výplň jam a prohlubní v podloží - úprava, očištění, ochrana a zhutnění podloží - svahování, hutnění a uzavírání povrchů svahů - zřízení lavic na svazích - udržování úložiště a jeho ochrana proti vodě - odvedení nebo obvedení vody v okolí úložiště a v úložišti - veškeré pomocné konstrukce umožňující provedení zemní konstrukce (příjezdy, sjezdy, nájezdy, lešení, podpěrné konstrukce, přemostění, zpevněné plochy, zakrytí a pod.) - zemina vytlačená potrubím o DN do 180mm se od kubatury obsypů neodečítá
|  | 1 |  | zemní práce |  | Celkem (bez DPH): | 266582.42 | za DPH 21 %: | 55982.31 | Celkem (s DPH): | 322564.73 | 266582.42 | 0 | 14924166259.4102
[6 empty] | Celkový součet (bez DPH): | 266582.42 | Celkový součet DPH: | 55982.31 | Celkový součet (s DPH): | 322564.73
4 - vodorovné konstrukce
| 12 | 45157 |  | PODKLADNÍ A VÝPLŇOVÉ VRSTVY Z KAMENIVA TĚŽENÉHO |  | M3 | 23.904 | 1004.3 | 24006.79 | 21% | 29048.22 | 24006.79 | 0
doplňující popis
| výměra |  |  | kanalizační stoka: 130*1,2*0,15 = 23.400000 => A přípojky uličních vpustí: (1,00+1,00+1,00+1,20)*0,80*0,15 = 0.504000 => B A+B = 23.904000 => C
| technická specifikace |  |  | položka zahrnuje dodávku předepsaného kameniva, mimostaveništní a vnitrostaveništní dopravu a jeho uložení není-li v zadávací dokumentaci uvedeno jinak, jedná se o nakupovaný materiál
|  | 4 |  | vodorovné konstrukce |  | Celkem (bez DPH): | 24006.79 | za DPH 21 %: | 5041.43 | Celkem (s DPH): | 29048.22 | 24006.79 | 0 | 121052558.0997
[6 empty] | Celkový součet (bez DPH): | 24006.79 | Celkový součet DPH: | 5041.43 | Celkový součet (s DPH): | 29048.22
8 - potrubí
| 13 | 87434 |  | POTRUBÍ Z TRUB PLASTOVÝCH ODPADNÍCH DN DO 200MM |  | M | 4.2 | 569.16 | 2390.47 | 21% | 2892.47 | 2390.47 | 0
| doplňující popis |  |  | PVC DN 200 SN4
| výměra |  |  | přípojky uličních vpustí: (1,00+1,00+1,00+1,20) = 4.200000 => A
| technická specifikace |  |  | položky pro zhotovení potrubí platí bez ohledu na sklon zahrnuje: - výrobní dokumentaci (včetně technologického předpisu) - dodání veškerého trubního a pomocného materiálu (trouby, trubky, tvarovky, spojovací a těsnící materiál a pod.), podpěrných, závěsných a upevňovacích prvků, včetně potřebných úprav - úprava a příprava podkladu a podpěr, očištění a ošetření podkladu a podpěr - zřízení plně funkčního potrubí, kompletní soustavy, podle příslušného technologického předpisu - zřízení potrubí i jednotlivých částí po etapách, včetně pracovních spar a spojů, pracovního zaslepení konců a pod. - úprava prostupů, průchodů šachtami a komorami, okolí podpěr a vyústění, zaústění, napojení, vyvedení a upevnění odpad. výustí - ochrana potrubí nátěrem (vč. úpravy povrchu), případně izolací, nejsou-li tyto práce předmětem jiné položky - úprava, očištění a ošetření prostoru kolem potrubí - položky platí pro práce prováděné v prostoru zapaženém i nezapaženém a i v kolektorech, chráničkách - položky zahrnují i práce spojené s nutnými obtoky, převáděním a čerpáním vody nezahrnuje zkoušky vodotěsnosti a televizní prohlídku
| 14 | 87444 | 1 | POTRUBÍ Z TRUB PLASTOVÝCH ODPADNÍCH DN DO 250MM |  | M | 130 | 1726.28 | 224416.4 | 21% | 271543.84 | 224416.4 | 0
| doplňující popis |  |  | PP plnostěnná třívrstvá trubka DN 250 SN12
| výměra |  |  | kanalizační stoka: 130 = 130.000000 => A
| technická specifikace |  |  | položky pro zhotovení potrubí platí bez ohledu na sklon zahrnuje: - výrobní dokumentaci (včetně technologického předpisu) - dodání veškerého trubního a pomocného materiálu (trouby, trubky, tvarovky, spojovací a těsnící materiál a pod.), podpěrných, závěsných a upevňovacích prvků, včetně potřebných úprav - úprava a příprava podkladu a podpěr, očištění a ošetření podkladu a podpěr - zřízení plně funkčního potrubí, kompletní soustavy, podle příslušného technologického předpisu - zřízení potrubí i jednotlivých částí po etapách, včetně pracovních spar a spojů, pracovního zaslepení konců a pod. - úprava prostupů, průchodů šachtami a komorami, okolí podpěr a vyústění, zaústění, napojení, vyvedení a upevnění odpad. výustí - ochrana potrubí nátěrem (vč. úpravy povrchu), případně izolací, nejsou-li tyto práce předmětem jiné položky - úprava, očištění a ošetření prostoru kolem potrubí - položky platí pro práce prováděné v prostoru zapaženém i nezapaženém a i v kolektorech, chráničkách - položky zahrnují i práce spojené s nutnými obtoky, převáděním a čerpáním vody nezahrnuje zkoušky vodotěsnosti a televizní prohlídku
| 15 | 894145 |  | ŠACHTY KANALIZAČNÍ Z BETON DÍLCŮ NA POTRUBÍ DN DO 300MM |  | KUS | 3 | 29645 | 88935 | 21% | 107611.35 | 88935 | 0
doplňující popis
| výměra |  |  | dle situace: 3 = 3.000000 => A
| technická specifikace |  |  | položka zahrnuje: - poklopy s rámem, mříže s rámem, stupadla, žebříky, stropy z bet. dílců a pod. - předepsané betonové skruže, prefabrikované nebo monolitické betonové dno - dodání dílce požadovaného tvaru a vlastností, jeho skladování, doprava a osazení do definitivní polohy, včetně komplexní technologie výroby a montáže dílců, ošetření a ochrana dílců, - u dílců železobetonových a předpjatých veškerá výztuž, případně i tuhé kovové prvky a závěsná oka, - úpravy a zařízení pro uložení a transport dílce, - veškeré požadované úpravy dílců, včetně doplňkových konstrukcí a vybavení, - sestavení dílce na stavbě včetně montážních zařízení, plošin a prahů a pod., - výplň, těsnění a tmelení spár a spojů, - očištění a ošetření úložných ploch, - zednické výpomoce pro montáž dílců, - označení dílce výrobním štítkem nebo jiným způsobem, - úpravy dílce pro dodržení požadované přesnosti jeho osazení, včetně případných měření, - veškerá zařízení pro zajištění stability v každém okamžiku - předepsané podkladní konstrukce
| 16 | 89712 |  | VPUSŤ KANALIZAČNÍ ULIČNÍ KOMPLETNÍ Z BETONOVÝCH DÍLCŮ |  | KUS | 4 | 11180.4 | 44721.6 | 21% | 54113.14 | 44721.6 | 0
| doplňující popis |  |  | 400/450x500x1000mm
| výměra |  |  | dle situace: 4 = 4.000000 => A
| technická specifikace |  |  | položka zahrnuje: - dodávku a osazení předepsaných dílů včetně mříže - výplň, těsnění a tmelení spar a spojů, - opatření povrchů betonu izolací proti zemní vlhkosti v částech, kde přijdou do styku se zeminou nebo kamenivem, - předepsané podkladní konstrukce
| 17 | 899309 |  | DOPLŇKY NA POTRUBÍ - VÝSTRAŽNÁ FÓLIE |  | M | 130 | 22.02 | 2862.6 | 21% | 3463.75 | 2862.6 | 0
| doplňující popis |  |  | šířka 25 cm
| výměra |  |  | dle pol. č. 87444.1: 130 = 130.000000 => A
| technická specifikace |  |  | - Položka zahrnuje veškerý materiál, výrobky a polotovary, včetně mimostaveništní a vnitrostaveništní dopravy (rovněž přesuny), včetně naložení a složení,případně s uložením.
| 18 | 89980 |  | TELEVIZNÍ PROHLÍDKA POTRUBÍ |  | M | 130 | 132.21 | 17187.3 | 21% | 20796.63 | 17187.3 | 0
doplňující popis
| výměra |  |  | dle pol. č. 87444.1:130 = 130.000000 => A
| technická specifikace |  |  | položka zahrnuje prohlídku potrubí televizní kamerou, záznam prohlídky na nosičích DVD a vyhotovení závěrečného písemného protokolu
|  | 8 |  | potrubí |  | Celkem (bez DPH): | 380513.37 | za DPH 21 %: | 79907.81 | Celkem (s DPH): | 460421.18 | 380513.37 | 0 | 30406370585.7897
[6 empty] | Celkový součet (bez DPH): | 380513.37 | Celkový součet DPH: | 79907.81 | Celkový součet (s DPH): | 460421.18

## 9 - 004
ROZPOČET
STAVBA
005 - Rekonstrukce silnic III/29820 a III/29815 Bohumileč
ZÁKLADNÍ ÚDAJE
Objekt: | [7 empty] | Celková cena (bez DPH): | 645047.5
004 - Stoka A4 | [7 empty] | Celková cena (s DPH): | 780507.47 |  |  | 49232.3958 | 33864.9925 | 31757878905.0827
Zhotovitel:
0 | [7 empty] | IČ:
DIČ:
SOUHRN
| Kód |  |  | Název | [5 empty] | Cena (bez DPH) | Cena (s DPH)
| 0 |  |  | všeobecné konstrukce a práce | [5 empty] | 121813.1 | 147393.85 |  |  | 3116192270.925
| 1 |  |  | zemní práce | [5 empty] | 180676.04 | 218618.01 |  |  | 6855385565.4388
| 4 |  |  | vodorovné konstrukce | [5 empty] | 21163.32 | 25607.61 |  |  | 94077094.7628
| 8 |  |  | potrubí | [5 empty] | 321395.04 | 388888 |  |  | 21692223973.9584
POLOŽKY ROZPOČTU
| P.č. | Kód | Var | Název | Skupina měření | MJ | Množství MJ | JOC | Cena (bez DPH) | DPH % | Cena (s DPH)
0 - všeobecné konstrukce a práce
| 1 | 014102 |  | POPLATKY ZA SKLÁDKU |  | T | 370.066 | 291 | 107689.21 | 21% | 130303.94 | 107689.21 | 0
| doplňující popis |  |  | Zemina a kamenivo
| výměra |  |  | z pol. č. 11332:21,756 m3*2,0t/m3 = 43.512000 => A z pol. č. 17120: 162,698m3*2,0t/m3 = 325.396000 => B z pol. č. 129945:(59*3,14*0,125*0,125)*0,2*2,0 = 1.157875 => C A+B+C = 370.065875 => D
| technická specifikace |  |  | zahrnuje veškeré poplatky provozovateli skládky související s uložením odpadu na skládce.
| 2 | 014122 |  | POPLATKY ZA SKLÁDKU TYP S-OO (OSTATNÍ ODPAD) |  | T | 26.107 | 541 | 14123.89 | 21% | 17089.91 | 14123.89 | 0
| doplňující popis |  |  | Asfalt
| výměra |  |  | podklad ze živice: 10,878m3*2,4t/m3 = 26.107200 => A
| technická specifikace |  |  | zahrnuje veškeré poplatky provozovateli skládky související s uložením odpadu na skládce.
|  | 0 |  | všeobecné konstrukce a práce |  | Celkem (bez DPH): | 121813.1 | za DPH 21 %: | 25580.75 | Celkem (s DPH): | 147393.85 | 121813.1 | 0 | 3116192270.925
[6 empty] | Celkový součet (bez DPH): | 121813.1 | Celkový součet DPH: | 25580.75 | Celkový součet (s DPH): | 147393.85
1 - zemní práce
| 3 | 11332 |  | ODSTRANĚNÍ PODKLADŮ ZPEVNĚNÝCH PLOCH Z KAMENIVA NESTMELENÉHO |  | M3 | 21.756 | 312.39 | 6796.36 | 21% | 8223.6 | 6796.36 | 0
doplňující popis
| výměra |  |  | kanalizační stoka: 50*1,2 = 60.000000 => A přípojky uličních vpustí: (8,90+1,20+4,40+1,15)*0,80 = 12.520000 => B (A+B)*0,3 = 21.756000 => C
| technická specifikace |  |  | Položka zahrnuje veškerou manipulaci s vybouranou sutí a s vybouranými hmotami vč. uložení na skládku. Nezahrnuje poplatek za skládku, který se vykazuje v položce 0141** (s výjimkou malého množství bouraného materiálu, kde je možné poplatek zahrnout do jednotkové ceny bourání – tento fakt musí být uveden v doplňujícím textu k položce).
| 4 | 11333 |  | ODSTRANĚNÍ PODKLADU ZPEVNĚNÝCH PLOCH S ASFALT POJIVEM |  | M3 | 10.878 | 682.11 | 7419.99 | 21% | 8978.19 | 7419.99 | 0
doplňující popis
| výměra |  |  | kanalizační stoka: 50*1,2 = 60.000000 => A přípojky uličních vpustí: (8,90+1,20+4,40+1,15)*0,80 = 12.520000 => B (A+B)*0,15 = 10.878000 => C
| technická specifikace |  |  | Položka zahrnuje veškerou manipulaci s vybouranou sutí a s vybouranými hmotami vč. uložení na skládku. Nezahrnuje poplatek za skládku, který se vykazuje v položce 0141** (s výjimkou malého množství bouraného materiálu, kde je možné poplatek zahrnout do jednotkové ceny bourání – tento fakt musí být uveden v doplňujícím textu k položce).
| 5 | 113743 |  | FRÉZOVÁNÍ ZPEVNĚNÝCH PLOCH ASFALTOVÝCH TL. DO 50MM |  | M2 | 90.65 | 79.56 | 7212.11 | 21% | 8726.65 | 7212.11 | 0
| doplňující popis |  |  | včetně uložení na místo určené investorem
| výměra |  |  | kanalizační stoka: 50*1,5 = 75.000000 => A přípojky uličních vpustí: (8,90+1,20+4,40+1,15)*1,00 = 15.650000 => B A+B = 90.650000 => C
| technická specifikace |  |  | Položka zahrnuje veškerou manipulaci s vybouranou sutí a s vybouranými hmotami vč. uložení na skládku. Nezahrnuje poplatek za skládku, který se vykazuje v položce 0141** (s výjimkou malého množství bouraného materiálu, kde je možné poplatek zahrnout do jednotkové ceny bourání – tento fakt musí být uveden v doplňujícím textu k položce).
| 6 | 12273 |  | ODKOPÁVKY A PROKOPÁVKY OBECNÉ TŘ. I |  | M3 | 6.8 | 162.63 | 1105.88 | 21% | 1338.11 | 1105.88 | 0
doplňující popis
| výměra |  |  | výtokový objekt, příloha D.2.6: 2,2*2*0,5 = 2.200000 => A 2,00*1,00*0,50 = 1.000000 => B ručně v ochranných pásmech inženýrských sítí: 1,2*1*3 = 3.600000 => C A+B+C = 6.800000 => D
| technická specifikace |  |  | položka zahrnuje: - vodorovná a svislá doprava, přemístění, přeložení, manipulace s výkopkem - kompletní provedení vykopávky nezapažené i zapažené - ošetření výkopiště po celou dobu práce v něm vč. klimatických opatření - ztížení vykopávek v blízkosti podzemního vedení, konstrukcí a objektů vč. jejich dočasného zajištění - ztížení pod vodou, v okolí výbušnin, ve stísněných prostorech a pod. - příplatek za lepivost - těžení po vrstvách, pásech a po jiných nutných částech (figurách) - čerpání vody vč. čerpacích jímek, potrubí a pohotovostní čerpací soupravy (viz ustanovení k pol. 1151,2) - potřebné snížení hladiny podzemní vody - těžení a rozpojování jednotlivých balvanů - vytahování a nošení výkopku - svahování a přesvah. svahů do konečného tvaru, výměna hornin v podloží a v pláni znehodnocené klimatickými vlivy - ruční vykopávky, odstranění kořenů a napadávek - pažení, vzepření a rozepření vč. přepažování (vyjma štětových stěn) - úpravu, ochranu a očištění dna, základové spáry, stěn a svahů - zhutnění podloží, případně i svahů vč. svahování - zřízení stupňů v podloží a lavic na svazích, není-li pro tyto práce zřízena samostatná položka - udržování výkopiště a jeho ochrana proti vodě - odvedení nebo obvedení vody v okolí výkopiště a ve výkopišti - třídění výkopku - veškeré pomocné konstrukce umožňující provedení vykopávky (příjezdy, sjezdy, nájezdy, lešení, podpěr. konstr., přemostění, zpevněné plochy, zakrytí a pod.) - nezahrnuje uložení zeminy (na skládku, do násypu) ani poplatky za skládku, vykazují se v položce č.0141**
| 7 | 12573 |  | VYKOPÁVKY ZE ZEMNÍKŮ A SKLÁDEK TŘ. I |  | M3 | 2.4 | 120.51 | 289.22 | 21% | 349.96 | 289.22 | 0
| doplňující popis |  |  | ornice
| výměra |  |  | kanalizační stoka (úsek -0,003 - 0,007), dl. 10,00 m, š. 1,20 m 10,00*1,20*0,2 = 2.400000 => A
| technická specifikace |  |  | položka zahrnuje: - vodorovná a svislá doprava, přemístění, přeložení, manipulace s výkopkem - kompletní provedení vykopávky nezapažené i zapažené - ošetření výkopiště po celou dobu práce v něm vč. klimatických opatření - ztížení vykopávek v blízkosti podzemního vedení, konstrukcí a objektů vč. jejich dočasného zajištění - ztížení pod vodou, v okolí výbušnin, ve stísněných prostorech a pod. - příplatek za lepivost - těžení po vrstvách, pásech a po jiných nutných částech (figurách) - čerpání vody vč. čerpacích jímek, potrubí a pohotovostní čerpací soupravy (viz ustanovení k pol. 1151,2) - potřebné snížení hladiny podzemní vody - těžení a rozpojování jednotlivých balvanů - vytahování a nošení výkopku - ruční vykopávky, odstranění kořenů a napadávek - pažení, vzepření a rozepření vč. přepažování (vyjma štětových stěn) - úpravu, ochranu a očištění dna, základové spáry, stěn a svahů - udržování výkopiště a jeho ochrana proti vodě - odvedení nebo obvedení vody v okolí výkopiště a ve výkopišti - třídění výkopku - veškeré pomocné konstrukce umožňující provedení vykopávky (příjezdy, sjezdy, nájezdy, lešení, podpěr. konstr., přemostění, zpevněné plochy, zakrytí a pod.) položka nezahrnuje: - práce spojené s otvírkou zemníku
| 8 | 129945 |  | ČIŠTĚNÍ POTRUBÍ DN DO 300MM |  | M | 59 | 249.21 | 14703.39 | 21% | 17791.1 | 14703.39 | 0
| doplňující popis |  |  | čištění potrubí DN 250mm
| výměra |  |  | dle pol. č. 87444: 59 = 59.000000 => A
| technická specifikace |  |  | Součástí položky je vodorovná a svislá doprava, přemístění, přeložení, manipulace s materiálem a uložení na skládku. Nezahrnuje poplatek za skládku, který se vykazuje v položce 0141** (s výjimkou malého množství materiálu, kde je možné poplatek zahrnout do jednotkové ceny položky – tento fakt musí být uveden v doplňujícím textu k položce)
| 9 | 13273 |  | HLOUBENÍ RÝH ŠÍŘ DO 2M PAŽ I NEPAŽ TŘ. I |  | M3 | 155.898 | 346.32 | 53990.6 | 21% | 65328.63 | 53990.6 | 0
doplňující popis
| výměra |  |  | kanalizační stoka: (úsek -0,003 - 0,007): 10*1,2*2 = 24.000000 => A kanalizační stoka: 50*1,2*(2-0,45) = 93.000000 => B přípojky uličních vpustí: (8,90+1,20+4,40+1,15)*0,80*1,15 = 14.398000 => C rozšíření rýhy pro kanalizační šachty, 3*1*2*2 = 12.000000 => D výkop pro uliční vpusti, 4*1,25*1,25*2 = 12.500000 => E A+B+C+D+E = 155.898000 => F
| technická specifikace |  |  | položka zahrnuje: - vodorovná a svislá doprava, přemístění, přeložení, manipulace s výkopkem - kompletní provedení vykopávky nezapažené i zapažené - ošetření výkopiště po celou dobu práce v něm vč. klimatických opatření - ztížení vykopávek v blízkosti podzemního vedení, konstrukcí a objektů vč. jejich dočasného zajištění - ztížení pod vodou, v okolí výbušnin, ve stísněných prostorech a pod. - příplatek za lepivost - těžení po vrstvách, pásech a po jiných nutných částech (figurách) - čerpání vody vč. čerpacích jímek, potrubí a pohotovostní čerpací soupravy (viz ustanovení k pol. 1151,2) - potřebné snížení hladiny podzemní vody - těžení a rozpojování jednotlivých balvanů - vytahování a nošení výkopku - svahování a přesvah. svahů do konečného tvaru, výměna hornin v podloží a v pláni znehodnocené klimatickými vlivy - ruční vykopávky, odstranění kořenů a napadávek - pažení, vzepření a rozepření vč. přepažování (vyjma štětových stěn) - úpravu, ochranu a očištění dna, základové spáry, stěn a svahů - odvedení nebo obvedení vody v okolí výkopiště a ve výkopišti - třídění výkopku - veškeré pomocné konstrukce umožňující provedení vykopávky (příjezdy, sjezdy, nájezdy, lešení, podpěr. konstr., přemostění, zpevněné plochy, zakrytí a pod.) - nezahrnuje uložení zeminy (na skládku, do násypu) ani poplatky za skládku, vykazují se v položce č.0141**
| 10 | 17120 |  | ULOŽENÍ SYPANINY DO NÁSYPŮ A NA SKLÁDKY BEZ ZHUTNĚNÍ |  | M3 | 162.698 | 21.29 | 3463.84 | 21% | 4191.25 | 3463.84 | 0
doplňující popis
| výměra |  |  | z pol. č. 13273:155,898 = 155.898000 => A z pol. č. 12273:6,8 = 6.800000 => B A+B = 162.698000 => C
| technická specifikace |  |  | položka zahrnuje: - kompletní provedení zemní konstrukce do předepsaného tvaru - ošetření úložiště po celou dobu práce v něm vč. klimatických opatření - ztížení v okolí vedení, konstrukcí a objektů a jejich dočasné zajištění - ztížení provádění ve ztížených podmínkách a stísněných prostorech - ztížené ukládání sypaniny pod vodu - ukládání po vrstvách a po jiných nutných částech (figurách) vč. dosypávek - spouštění a nošení materiálu - úprava, očištění a ochrana podloží a svahů - svahování, uzavírání povrchů svahů - udržování úložiště a jeho ochrana proti vodě - odvedení nebo obvedení vody v okolí úložiště a v úložišti - veškeré pomocné konstrukce umožňující provedení zemní konstrukce (příjezdy, sjezdy, nájezdy, lešení, podpěrné konstrukce, přemostění, zpevněné plochy, zakrytí a pod.)
| 11 | 17481 |  | ZÁSYP JAM A RÝH Z NAKUPOVANÝCH MATERIÁLŮ |  | M3 | 43.004 | 836.11 | 35956.07 | 21% | 43506.84 | 35956.07 | 0
| doplňující popis |  |  | štěrkodrť 0/63
| výměra |  |  | kanalizační stoka (úsek -0,003 - 0,007): 7*1,2*1,25 = 10.500000 => A kanalizační stoka: 50*1,2*0,5 = 30.000000 => B přípojky uličních vpustí: (8,90+1,20+4,40+1,15)*0,80*0,20 = 2.504000 => C A+B+C = 43.004000 => D
| technická specifikace |  |  | položka zahrnuje: - kompletní provedení zemní konstrukce včetně nákupu a dopravy materiálu dle zadávací dokumentace - úprava ukládaného materiálu vlhčením, tříděním, promícháním nebo vysoušením, příp. jiné úpravy za účelem zlepšení jeho mech. vlastností - hutnění i různé míry hutnění - ošetření úložiště po celou dobu práce v něm vč. klimatických opatření - ztížení v okolí vedení, konstrukcí a objektů a jejich dočasné zajištění - ztížení provádění vč. hutnění ve ztížených podmínkách a stísněných prostorech - ztížené ukládání sypaniny pod vodu - ukládání po vrstvách a po jiných nutných částech (figurách) vč. dosypávek - spouštění a nošení materiálu - výměna částí zemní konstrukce znehodnocené klimatickými vlivy - udržování úložiště a jeho ochrana proti vodě - odvedení nebo obvedení vody v okolí úložiště a v úložišti - veškeré pomocné konstrukce umožňující provedení zemní konstrukce (příjezdy, sjezdy, nájezdy, lešení, podpěrné konstrukce, přemostění, zpevněné plochy, zakrytí a pod.)
| 12 | 17581 |  | OBSYP POTRUBÍ A OBJEKTŮ Z NAKUPOVANÝCH MATERIÁLŮ |  | M3 | 48.74 | 1004.3 | 48949.58 | 21% | 59228.99 | 48949.58 | 0
| doplňující popis |  |  | ŠD 0/32
| výměra |  |  | kanalizační stoka: 59*1,2*0,6 = 42.480000 => A přípojky uličních vpustí: (8,90+1,20+4,40+1,15)*0,80*0,50 = 6.260000 => B A+B = 48.740000 => C
| technická specifikace |  |  | položka zahrnuje: - kompletní provedení zemní konstrukce včetně nákupu a dopravy materiálu dle zadávací dokumentace - úprava ukládaného materiálu vlhčením, tříděním, promícháním nebo vysoušením, příp. jiné úpravy za účelem zlepšení jeho mech. vlastností - hutnění i různé míry hutnění - ošetření úložiště po celou dobu práce v něm vč. klimatických opatření - ztížení v okolí vedení, konstrukcí a objektů a jejich dočasné zajištění - ztížení provádění vč. hutnění ve ztížených podmínkách a stísněných prostorech - ztížené ukládání sypaniny pod vodu - ukládání po vrstvách a po jiných nutných částech (figurách) vč. dosypávek - spouštění a nošení materiálu - výměna částí zemní konstrukce znehodnocené klimatickými vlivy - ruční hutnění a výplň jam a prohlubní v podloží - úprava, očištění, ochrana a zhutnění podloží - svahování, hutnění a uzavírání povrchů svahů - zřízení lavic na svazích - udržování úložiště a jeho ochrana proti vodě - odvedení nebo obvedení vody v okolí úložiště a v úložišti - veškeré pomocné konstrukce umožňující provedení zemní konstrukce (příjezdy, sjezdy, nájezdy, lešení, podpěrné konstrukce, přemostění, zpevněné plochy, zakrytí a pod.) - zemina vytlačená potrubím o DN do 180mm se od kubatury obsypů neodečítá
| 13 | 18233 |  | ROZPROSTŘENÍ ORNICE V ROVINĚ V TL DO 0,20M |  | M2 | 12 | 43.29 | 519.48 | 21% | 628.57 | 519.48 | 0
doplňující popis
| výměra |  |  | kanalizační stoka (úsek -0,003 - 0,007): 10*1,2 = 12.000000 => A
| technická specifikace |  |  | položka zahrnuje: nutné přemístění ornice z dočasných skládek vzdálených do 50m rozprostření ornice v předepsané tloušťce v rovině a ve svahu do 1:5
| 14 | 18241 |  | ZALOŽENÍ TRÁVNÍKU RUČNÍM VÝSEVEM |  | M2 | 12 | 17.78 | 213.36 | 21% | 258.17 | 213.36 | 0
doplňující popis
| výměra |  |  | kanalizační stoka (úsek -0,003 - 0,007): 10*1,2 = 12.000000 => A
| technická specifikace |  |  | Zahrnuje dodání předepsané travní směsi, její výsev na ornici, zalévání, první pokosení, to vše bez ohledu na sklon terénu
| 15 | 18247 |  | OŠETŘOVÁNÍ TRÁVNÍKU |  | M2 | 12 | 4.68 | 56.16 | 21% | 67.95 | 56.16 | 0
doplňující popis
| výměra |  |  | kanalizační stoka (úsek -0,003 - 0,007): 10*1,2 = 12.000000 => A
| technická specifikace |  |  | Zahrnuje pokosení se shrabáním, naložení shrabků na dopravní prostředek, s odvozem a se složením, to vše bez ohledu na sklon terénu zahrnuje nutné zalití a hnojení
|  | 1 |  | zemní práce |  | Celkem (bez DPH): | 180676.04 | za DPH 21 %: | 37941.97 | Celkem (s DPH): | 218618.01 | 180676.04 | 0 | 6855385565.4388
[6 empty] | Celkový součet (bez DPH): | 180676.04 | Celkový součet DPH: | 37941.97 | Celkový součet (s DPH): | 218618.01
4 - vodorovné konstrukce
| 16 | 45131 |  | PODKL A VÝPLŇ VRSTVY Z PROST BET |  | M3 | 0.3 | 3339.6 | 1001.88 | 21% | 1212.27 | 1001.88 | 0
doplňující popis
| výměra |  |  | opevnění výusti potrubí: 1,5*2*0,1 = 0.300000 => A
| technická specifikace |  |  | - dodání čerstvého betonu (betonové směsi) požadované kvality, jeho uložení do požadovaného tvaru při jakékoliv hustotě výztuže, konzistenci čerstvého betonu a způsobu hutnění, ošetření a ochranu betonu, - zhotovení nepropustného, mrazuvzdorného betonu a betonu požadované trvanlivosti a vlastností, - užití potřebných přísad a technologií výroby betonu, - zřízení pracovních a dilatačních spar, včetně potřebných úprav, výplně, vložek, opracování, očištění a ošetření, - bednění požadovaných konstr. (i ztracené) s úpravou dle požadované kvality povrchu betonu, včetně odbedňovacích a odskružovacích prostředků, - podpěrné konstr. (skruže) a lešení všech druhů pro bednění, uložení čerstvého betonu, výztuže a doplňkových konstr., vč. požadovaných otvorů, ochranných a bezpečnostních opatření a základů těchto konstrukcí a lešení, - vytvoření kotevních čel, kapes, nálitků, a sedel, - zřízení všech požadovaných otvorů, kapes, výklenků, prostupů, dutin, drážek a pod., vč. ztížení práce a úprav kolem nich, - úpravy pro osazení výztuže, doplňkových konstrukcí a vybavení, - úpravy povrchu pro položení požadované izolace, povlaků a nátěrů, případně vyspravení, - ztížení práce u kabelových a injektážních trubek a ostatních zařízení osazovaných do betonu, - konstrukce betonových kloubů, upevnění kotevních prvků a doplňkových konstrukcí, - nátěry zabraňující soudržnost betonu a bednění, - výplň, těsnění a tmelení spar a spojů, - opatření povrchů betonu izolací proti zemní vlhkosti v částech, kde přijdou do styku se zeminou nebo kamenivem, - případné zřízení spojovací vrstvy u základů, - úpravy pro osazení zařízení ochrany konstrukce proti vlivu bludných proudů
| 17 | 45157 |  | PODKLADNÍ A VÝPLŇOVÉ VRSTVY Z KAMENIVA TĚŽENÉHO |  | M3 | 13.248 | 1004.3 | 13304.97 | 21% | 16099.01 | 13304.97 | 0
doplňující popis
| výměra |  |  | kanalizační stoka: 59*1,2*0,15 = 10.620000 => A přípojky uličních vpustí: (8,90+1,20+4,40+1,15)*0,80*0,15 = 1.878000 => B pod opevnění výusti potrubí, dl. 1,50 m, š. 2,00 m, tl. 0,15 m 1,50*2,00*0,15 = 0.450000 => C pod opevnění koryta toku, dl. 2,00 m, š. 1,00 m, tl. 0,15 m 2,00*1,00*0,15 = 0.300000 => D A+B+C+D = 13.248000 => E
| technická specifikace |  |  | položka zahrnuje dodávku předepsaného kameniva, mimostaveništní a vnitrostaveništní dopravu a jeho uložení není-li v zadávací dokumentaci uvedeno jinak, jedná se o nakupovaný materiál
| 18 | 461211 |  | PATKY Z LOMOVÉHO KAMENE NA SUCHO |  | M3 | 0.75 | 2746.7 | 2060.03 | 21% | 2492.64 | 2060.03 | 0
doplňující popis
| výměra |  |  | opevnění výusti potrubí, dl. 2,00 m, š. 0,75 m, tl. 0,50 m 2,00*0,75*0,50 = 0.750000 => A
| technická specifikace |  |  | položka zahrnuje: - nutné zemní práce (hloubení rýh a pod.) - dodání a uložení lomového kamene předepsané frakce do předepsaného tvaru, včetně mimostaveništní a vnitrostaveništní dopravy
| 19 | 46321 |  | ROVNANINA Z LOMOVÉHO KAMENE |  | M3 | 1.4 | 2057 | 2879.8 | 21% | 3484.56 | 2879.8 | 0
doplňující popis
| výměra |  |  | opevnění koryta toku: 2*2*0,35 = 1.400000 => A
| technická specifikace |  |  | položka zahrnuje: - dodávku a vyrovnání lomového kamene předepsané frakce do předepsaného tvaru včetně mimostaveništní a vnitrostaveništní dopravy není-li v zadávací dokumentaci uvedeno jinak, jedná se o nakupovaný materiál
| 20 | 465512 |  | DLAŽBY Z LOMOVÉHO KAMENE NA MC |  | M3 | 0.3 | 6388.8 | 1916.64 | 21% | 2319.13 | 1916.64 | 0
doplňující popis
| výměra |  |  | opevnění výusti potrubí: 1,5*1*0,2 = 0.300000 => A
| technická specifikace |  |  | položka zahrnuje: - nutné zemní práce (svahování, úpravu pláně a pod.) - zřízení spojovací vrstvy - zřízení lože dlažby z cementové malty předepsané kvality a předepsané tloušťky - dodávku a položení dlažby z lomového kamene do předepsaného tvaru - spárování, těsnění, tmelení a vyplnění spar MC případně s vyklínováním - úprava povrchu pro odvedení srážkové vody - nezahrnuje podklad pod dlažbu, vykazuje se samostatně položkami SD 45
|  | 4 |  | vodorovné konstrukce |  | Celkem (bez DPH): | 21163.32 | za DPH 21 %: | 4444.29 | Celkem (s DPH): | 25607.61 | 21163.32 | 0 | 94077094.7628
[6 empty] | Celkový součet (bez DPH): | 21163.32 | Celkový součet DPH: | 4444.29 | Celkový součet (s DPH): | 25607.61
8 - potrubí
| 21 | 87434 |  | POTRUBÍ Z TRUB PLASTOVÝCH ODPADNÍCH DN DO 200MM |  | M | 15.65 | 569.16 | 8907.35 | 21% | 10777.89 | 8907.35 | 0
| doplňující popis |  |  | PVC DN 200 SN4
| výměra |  |  | přípojky uličních vpustí: (8,90+1,20+4,40+1,15) = 15.650000 => A
| technická specifikace |  |  | položky pro zhotovení potrubí platí bez ohledu na sklon zahrnuje: - výrobní dokumentaci (včetně technologického předpisu) - dodání veškerého trubního a pomocného materiálu (trouby, trubky, tvarovky, spojovací a těsnící materiál a pod.), podpěrných, závěsných a upevňovacích prvků, včetně potřebných úprav - úprava a příprava podkladu a podpěr, očištění a ošetření podkladu a podpěr - zřízení plně funkčního potrubí, kompletní soustavy, podle příslušného technologického předpisu - zřízení potrubí i jednotlivých částí po etapách, včetně pracovních spar a spojů, pracovního zaslepení konců a pod. - úprava prostupů, průchodů šachtami a komorami, okolí podpěr a vyústění, zaústění, napojení, vyvedení a upevnění odpad. výustí - ochrana potrubí nátěrem (vč. úpravy povrchu), případně izolací, nejsou-li tyto práce předmětem jiné položky - úprava, očištění a ošetření prostoru kolem potrubí - položky platí pro práce prováděné v prostoru zapaženém i nezapaženém a i v kolektorech, chráničkách - položky zahrnují i práce spojené s nutnými obtoky, převáděním a čerpáním vody nezahrnuje zkoušky vodotěsnosti a televizní prohlídku
| 22 | 87444 | 1 | POTRUBÍ Z TRUB PLASTOVÝCH ODPADNÍCH DN DO 250MM |  | M | 59 | 1726.28 | 101850.52 | 21% | 123239.13 | 101850.52 | 0
| doplňující popis |  |  | PP plnostěnná třívrstvá trubka DN 250 SN12
| výměra |  |  | kanalizační stoka: 59 = 59.000000 => A
| technická specifikace |  |  | položky pro zhotovení potrubí platí bez ohledu na sklon zahrnuje: - výrobní dokumentaci (včetně technologického předpisu) - dodání veškerého trubního a pomocného materiálu (trouby, trubky, tvarovky, spojovací a těsnící materiál a pod.), podpěrných, závěsných a upevňovacích prvků, včetně potřebných úprav - úprava a příprava podkladu a podpěr, očištění a ošetření podkladu a podpěr - zřízení plně funkčního potrubí, kompletní soustavy, podle příslušného technologického předpisu - zřízení potrubí i jednotlivých částí po etapách, včetně pracovních spar a spojů, pracovního zaslepení konců a pod. - úprava prostupů, průchodů šachtami a komorami, okolí podpěr a vyústění, zaústění, napojení, vyvedení a upevnění odpad. výustí - ochrana potrubí nátěrem (vč. úpravy povrchu), případně izolací, nejsou-li tyto práce předmětem jiné položky - úprava, očištění a ošetření prostoru kolem potrubí - položky platí pro práce prováděné v prostoru zapaženém i nezapaženém a i v kolektorech, chráničkách - položky zahrnují i práce spojené s nutnými obtoky, převáděním a čerpáním vody nezahrnuje zkoušky vodotěsnosti a televizní prohlídku
| 23 | 891645 |  | KLAPKY DN DO 300MM |  | KUS | 1 | 67881 | 67881 | 21% | 82136.01 | 67881 | 0
doplňující popis
| výměra |  |  | 1 = 1.000000 => A
| technická specifikace |  |  | - Položka zahrnuje kompletní montáž dle technologického předpisu, dodávku armatury, veškerou mimostaveništní a vnitrostaveništní dopravu.
| 24 | 894145 |  | ŠACHTY KANALIZAČNÍ Z BETON DÍLCŮ NA POTRUBÍ DN DO 300MM |  | KUS | 3 | 29645 | 88935 | 21% | 107611.35 | 88935 | 0
doplňující popis
| výměra |  |  | dle situace: 3 = 3.000000 => A
| technická specifikace |  |  | položka zahrnuje: - poklopy s rámem, mříže s rámem, stupadla, žebříky, stropy z bet. dílců a pod. - předepsané betonové skruže, prefabrikované nebo monolitické betonové dno - dodání dílce požadovaného tvaru a vlastností, jeho skladování, doprava a osazení do definitivní polohy, včetně komplexní technologie výroby a montáže dílců, ošetření a ochrana dílců, - u dílců železobetonových a předpjatých veškerá výztuž, případně i tuhé kovové prvky a závěsná oka, - úpravy a zařízení pro uložení a transport dílce, - veškeré požadované úpravy dílců, včetně doplňkových konstrukcí a vybavení, - sestavení dílce na stavbě včetně montážních zařízení, plošin a prahů a pod., - výplň, těsnění a tmelení spár a spojů, - očištění a ošetření úložných ploch, - zednické výpomoce pro montáž dílců, - označení dílce výrobním štítkem nebo jiným způsobem, - úpravy dílce pro dodržení požadované přesnosti jeho osazení, včetně případných měření, - veškerá zařízení pro zajištění stability v každém okamžiku - předepsané podkladní konstrukce
| 25 | 89712 |  | VPUSŤ KANALIZAČNÍ ULIČNÍ KOMPLETNÍ Z BETONOVÝCH DÍLCŮ |  | KUS | 4 | 11180.4 | 44721.6 | 21% | 54113.14 | 44721.6 | 0
| doplňující popis |  |  | 400/450x500x1000mm
| výměra |  |  | dle situace: 4 = 4.000000 => A
| technická specifikace |  |  | položka zahrnuje: - dodávku a osazení předepsaných dílů včetně mříže - výplň, těsnění a tmelení spar a spojů, - opatření povrchů betonu izolací proti zemní vlhkosti v částech, kde přijdou do styku se zeminou nebo kamenivem, - předepsané podkladní konstrukce
| 26 | 899309 |  | DOPLŇKY NA POTRUBÍ - VÝSTRAŽNÁ FÓLIE |  | M | 59 | 22.02 | 1299.18 | 21% | 1572.01 | 1299.18 | 0
| doplňující popis |  |  | šířka 25 cm
| výměra |  |  | dle pol. č. 87444.1: 59 = 59.000000 => A
| technická specifikace |  |  | - Položka zahrnuje veškerý materiál, výrobky a polotovary, včetně mimostaveništní a vnitrostaveništní dopravy (rovněž přesuny), včetně naložení a složení,případně s uložením.
| 27 | 89980 |  | TELEVIZNÍ PROHLÍDKA POTRUBÍ |  | M | 59 | 132.21 | 7800.39 | 21% | 9438.47 | 7800.39 | 0
doplňující popis
| výměra |  |  | dle pol. č. 87444.1: 59 = 59.000000 => A
| technická specifikace |  |  | položka zahrnuje prohlídku potrubí televizní kamerou, záznam prohlídky na nosičích DVD a vyhotovení závěrečného písemného protokolu
|  | 8 |  | potrubí |  | Celkem (bez DPH): | 321395.04 | za DPH 21 %: | 67492.96 | Celkem (s DPH): | 388888 | 321395.04 | 0 | 21692223973.9584
[6 empty] | Celkový součet (bez DPH): | 321395.04 | Celkový součet DPH: | 67492.96 | Celkový součet (s DPH): | 388888

## 10 - 005
ROZPOČET
STAVBA
005 - Rekonstrukce silnic III/29820 a III/29815 Bohumileč
ZÁKLADNÍ ÚDAJE
Objekt: | [7 empty] | Celková cena (bez DPH): | 562140.34
005 - Stoka A5 | [7 empty] | Celková cena (s DPH): | 680189.81 |  |  | 41909.8181 | 29512.3675 | 23559761524.7365
Zhotovitel:
0 | [7 empty] | IČ:
DIČ:
SOUHRN
| Kód |  |  | Název | [5 empty] | Cena (bez DPH) | Cena (s DPH)
| 0 |  |  | všeobecné konstrukce a práce | [5 empty] | 98633.87 | 119346.99 |  |  | 2043113819.2444
| 1 |  |  | zemní práce | [5 empty] | 173827.64 | 210331.43 |  |  | 6345541494.3956
| 4 |  |  | vodorovné konstrukce | [5 empty] | 21784.41 | 26359.14 |  |  | 99679578.3693
| 8 |  |  | potrubí | [5 empty] | 267894.42 | 324152.25 |  |  | 15071426632.7286
POLOŽKY ROZPOČTU
| P.č. | Kód | Var | Název | Skupina měření | MJ | Množství MJ | JOC | Cena (bez DPH) | DPH % | Cena (s DPH)
0 - všeobecné konstrukce a práce
| 1 | 014102 |  | POPLATKY ZA SKLÁDKU |  | T | 305.538 | 291 | 88911.56 | 21% | 107582.99 | 88911.56 | 0
| doplňující popis |  |  | Zemina a kamenivo
| výměra |  |  | z pol. č. 11332:14,976m3*2,0t/m3 = 29.952000 => A z pol. č. 17120: 137,263m3*2,0t/m3 = 274.526000 => B z pol. č. 129945:(54*3,14*0,125*0,125)*0,2*2,0 = 1.059750 => C A+B+C = 305.537750 => D
| technická specifikace |  |  | zahrnuje veškeré poplatky provozovateli skládky související s uložením odpadu na skládce.
| 2 | 014122 |  | POPLATKY ZA SKLÁDKU TYP S-OO (OSTATNÍ ODPAD) |  | T | 17.971 | 541 | 9722.31 | 21% | 11764 | 9722.31 | 0
| doplňující popis |  |  | Asfalt
| výměra |  |  | podklad ze živice: 7,488m3*2,4t/m3 = 17.971200 => A
| technická specifikace |  |  | zahrnuje veškeré poplatky provozovateli skládky související s uložením odpadu na skládce.
|  | 0 |  | všeobecné konstrukce a práce |  | Celkem (bez DPH): | 98633.87 | za DPH 21 %: | 20713.12 | Celkem (s DPH): | 119346.99 | 98633.87 | 0 | 2043113819.2444
[6 empty] | Celkový součet (bez DPH): | 98633.87 | Celkový součet DPH: | 20713.12 | Celkový součet (s DPH): | 119346.99
1 - zemní práce
| 3 | 11332 |  | ODSTRANĚNÍ PODKLADŮ ZPEVNĚNÝCH PLOCH Z KAMENIVA NESTMELENÉHO |  | M3 | 14.976 | 312.39 | 4678.35 | 21% | 5660.8 | 4678.35 | 0
doplňující popis
| výměra |  |  | kanalizační stoka: 35*1,2 = 42.000000 => A přípojky uličních vpustí: (4,30+1,00+4,60)*0,80 = 7.920000 => B (A+B)*0,3 = 14.976000 => C
| technická specifikace |  |  | Položka zahrnuje veškerou manipulaci s vybouranou sutí a s vybouranými hmotami vč. uložení na skládku. Nezahrnuje poplatek za skládku, který se vykazuje v položce 0141** (s výjimkou malého množství bouraného materiálu, kde je možné poplatek zahrnout do jednotkové ceny bourání – tento fakt musí být uveden v doplňujícím textu k položce).
| 4 | 11333 |  | ODSTRANĚNÍ PODKLADU ZPEVNĚNÝCH PLOCH S ASFALT POJIVEM |  | M3 | 7.488 | 682.11 | 5107.64 | 21% | 6180.24 | 5107.64 | 0
doplňující popis
| výměra |  |  | kanalizační stoka: 35*1,2 = 42.000000 => A přípojky kanalizačních vpustí: (4,30+1,00+4,60)*0,80 = 7.920000 => B (A+B)*0,15 = 7.488000 => C
| technická specifikace |  |  | Položka zahrnuje veškerou manipulaci s vybouranou sutí a s vybouranými hmotami vč. uložení na skládku. Nezahrnuje poplatek za skládku, který se vykazuje v položce 0141** (s výjimkou malého množství bouraného materiálu, kde je možné poplatek zahrnout do jednotkové ceny bourání – tento fakt musí být uveden v doplňujícím textu k položce).
| 5 | 113743 |  | FRÉZOVÁNÍ ZPEVNĚNÝCH PLOCH ASFALTOVÝCH TL. DO 50MM |  | M2 | 62.4 | 79.56 | 4964.54 | 21% | 6007.09 | 4964.54 | 0
| doplňující popis |  |  | včetně uložení na místo určené investorem
| výměra |  |  | kanalizační stoka: 35*1,5 = 52.500000 => A přípojky uličních vpustí: (4,30+1,00+4,60)*1 = 9.900000 => B A+B = 62.400000 => C
| technická specifikace |  |  | Položka zahrnuje veškerou manipulaci s vybouranou sutí a s vybouranými hmotami vč. uložení na skládku. Nezahrnuje poplatek za skládku, který se vykazuje v položce 0141** (s výjimkou malého množství bouraného materiálu, kde je možné poplatek zahrnout do jednotkové ceny bourání – tento fakt musí být uveden v doplňujícím textu k položce).
| 6 | 12273 |  | ODKOPÁVKY A PROKOPÁVKY OBECNÉ TŘ. I |  | M3 | 11.9 | 162.63 | 1935.3 | 21% | 2341.71 | 1935.3 | 0
doplňující popis
| výměra |  |  | výtokový objekt, příloha D.2.6 2,2*2*0,5 = 2.200000 => A 2*2,5*0,5 = 2.500000 => B ručně v ochranných pásmech inženýrských sítí:1,2*1*6 = 7.200000 => C A+B+C = 11.900000 => D
| technická specifikace |  |  | položka zahrnuje: - vodorovná a svislá doprava, přemístění, přeložení, manipulace s výkopkem - kompletní provedení vykopávky nezapažené i zapažené - ošetření výkopiště po celou dobu práce v něm vč. klimatických opatření - ztížení vykopávek v blízkosti podzemního vedení, konstrukcí a objektů vč. jejich dočasného zajištění - ztížení pod vodou, v okolí výbušnin, ve stísněných prostorech a pod. - příplatek za lepivost - těžení po vrstvách, pásech a po jiných nutných částech (figurách) - čerpání vody vč. čerpacích jímek, potrubí a pohotovostní čerpací soupravy (viz ustanovení k pol. 1151,2) - potřebné snížení hladiny podzemní vody - těžení a rozpojování jednotlivých balvanů - vytahování a nošení výkopku - svahování a přesvah. svahů do konečného tvaru, výměna hornin v podloží a v pláni znehodnocené klimatickými vlivy - ruční vykopávky, odstranění kořenů a napadávek - pažení, vzepření a rozepření vč. přepažování (vyjma štětových stěn) - úpravu, ochranu a očištění dna, základové spáry, stěn a svahů - zhutnění podloží, případně i svahů vč. svahování - zřízení stupňů v podloží a lavic na svazích, není-li pro tyto práce zřízena samostatná položka - udržování výkopiště a jeho ochrana proti vodě - odvedení nebo obvedení vody v okolí výkopiště a ve výkopišti - třídění výkopku - veškeré pomocné konstrukce umožňující provedení vykopávky (příjezdy, sjezdy, nájezdy, lešení, podpěr. konstr., přemostění, zpevněné plochy, zakrytí a pod.) - nezahrnuje uložení zeminy (na skládku, do násypu) ani poplatky za skládku, vykazují se v položce č.0141**
| 7 | 12573 |  | VYKOPÁVKY ZE ZEMNÍKŮ A SKLÁDEK TŘ. I |  | M3 | 4.56 | 120.51 | 549.53 | 21% | 664.93 | 549.53 | 0
| doplňující popis |  |  | ornice
| výměra |  |  | kanalizační stoka (úsek 0,000 - 0,019): 19*1,2*0,2 = 4.560000 => A
| technická specifikace |  |  | položka zahrnuje: - vodorovná a svislá doprava, přemístění, přeložení, manipulace s výkopkem - kompletní provedení vykopávky nezapažené i zapažené - ošetření výkopiště po celou dobu práce v něm vč. klimatických opatření - ztížení vykopávek v blízkosti podzemního vedení, konstrukcí a objektů vč. jejich dočasného zajištění - ztížení pod vodou, v okolí výbušnin, ve stísněných prostorech a pod. - příplatek za lepivost - těžení po vrstvách, pásech a po jiných nutných částech (figurách) - čerpání vody vč. čerpacích jímek, potrubí a pohotovostní čerpací soupravy (viz ustanovení k pol. 1151,2) - potřebné snížení hladiny podzemní vody - těžení a rozpojování jednotlivých balvanů - vytahování a nošení výkopku - ruční vykopávky, odstranění kořenů a napadávek - pažení, vzepření a rozepření vč. přepažování (vyjma štětových stěn) - úpravu, ochranu a očištění dna, základové spáry, stěn a svahů - udržování výkopiště a jeho ochrana proti vodě - odvedení nebo obvedení vody v okolí výkopiště a ve výkopišti - třídění výkopku - veškeré pomocné konstrukce umožňující provedení vykopávky (příjezdy, sjezdy, nájezdy, lešení, podpěr. konstr., přemostění, zpevněné plochy, zakrytí a pod.) položka nezahrnuje: - práce spojené s otvírkou zemníku
| 8 | 129945 |  | ČIŠTĚNÍ POTRUBÍ DN DO 300MM |  | M | 54 | 249.21 | 13457.34 | 21% | 16283.38 | 13457.34 | 0
doplňující popis
| výměra |  |  | dle pol. č. 87444: 54 = 54.000000 => A
| technická specifikace |  |  | Součástí položky je vodorovná a svislá doprava, přemístění, přeložení, manipulace s materiálem a uložení na skládku. Nezahrnuje poplatek za skládku, který se vykazuje v položce 0141** (s výjimkou malého množství materiálu, kde je možné poplatek zahrnout do jednotkové ceny položky – tento fakt musí být uveden v doplňujícím textu k položce)
| 9 | 13273 |  | HLOUBENÍ RÝH ŠÍŘ DO 2M PAŽ I NEPAŽ TŘ. I |  | M3 | 125.363 | 346.32 | 43415.71 | 21% | 52533.01 | 43415.71 | 0
doplňující popis
| výměra |  |  | kanalizační stoka (úsek 0,000 - 0,019): 19*1,2*1,85 = 42.180000 => A kanalizační stoka: 35*1,2*(1,8-0,45) = 56.700000 => B přípojky uličních vpustí: (4,30+1,00+4,60)*0,80*1,15 = 9.108000 => C rozšíření rýhy pro kanalizační šachty, 2*1*2*2 = 8.000000 => D výkop pro uliční vpusti: 3*1,25*1,25*2 = 9.375000 => E A+B+C+D+E = 125.363000 => F
| technická specifikace |  |  | položka zahrnuje: - vodorovná a svislá doprava, přemístění, přeložení, manipulace s výkopkem - kompletní provedení vykopávky nezapažené i zapažené - ošetření výkopiště po celou dobu práce v něm vč. klimatických opatření - ztížení vykopávek v blízkosti podzemního vedení, konstrukcí a objektů vč. jejich dočasného zajištění - ztížení pod vodou, v okolí výbušnin, ve stísněných prostorech a pod. - příplatek za lepivost - těžení po vrstvách, pásech a po jiných nutných částech (figurách) - čerpání vody vč. čerpacích jímek, potrubí a pohotovostní čerpací soupravy (viz ustanovení k pol. 1151,2) - potřebné snížení hladiny podzemní vody - těžení a rozpojování jednotlivých balvanů - vytahování a nošení výkopku - svahování a přesvah. svahů do konečného tvaru, výměna hornin v podloží a v pláni znehodnocené klimatickými vlivy - ruční vykopávky, odstranění kořenů a napadávek - pažení, vzepření a rozepření vč. přepažování (vyjma štětových stěn) - úpravu, ochranu a očištění dna, základové spáry, stěn a svahů - odvedení nebo obvedení vody v okolí výkopiště a ve výkopišti - třídění výkopku - veškeré pomocné konstrukce umožňující provedení vykopávky (příjezdy, sjezdy, nájezdy, lešení, podpěr. konstr., přemostění, zpevněné plochy, zakrytí a pod.) - nezahrnuje uložení zeminy (na skládku, do násypu) ani poplatky za skládku, vykazují se v položce č.0141**
| 10 | 17120 |  | ULOŽENÍ SYPANINY DO NÁSYPŮ A NA SKLÁDKY BEZ ZHUTNĚNÍ |  | M3 | 137.263 | 21.29 | 2922.33 | 21% | 3536.02 | 2922.33 | 0
doplňující popis
| výměra |  |  | z pol. č. 13273:125,363 = 125.363000 => A z pol. č. 12273:11,9 = 11.900000 => B A+B = 137.263000 => C
| technická specifikace |  |  | položka zahrnuje: - kompletní provedení zemní konstrukce do předepsaného tvaru - ošetření úložiště po celou dobu práce v něm vč. klimatických opatření - ztížení v okolí vedení, konstrukcí a objektů a jejich dočasné zajištění - ztížení provádění ve ztížených podmínkách a stísněných prostorech - ztížené ukládání sypaniny pod vodu - ukládání po vrstvách a po jiných nutných částech (figurách) vč. dosypávek - spouštění a nošení materiálu - úprava, očištění a ochrana podloží a svahů - svahování, uzavírání povrchů svahů - udržování úložiště a jeho ochrana proti vodě - odvedení nebo obvedení vody v okolí úložiště a v úložišti - veškeré pomocné konstrukce umožňující provedení zemní konstrukce (příjezdy, sjezdy, nájezdy, lešení, podpěrné konstrukce, přemostění, zpevněné plochy, zakrytí a pod.)
| 11 | 17481 |  | ZÁSYP JAM A RÝH Z NAKUPOVANÝCH MATERIÁLŮ |  | M3 | 62.52 | 836.11 | 52273.6 | 21% | 63251.06 | 52273.6 | 0
| doplňující popis |  |  | štěrkodrť 0/63
| výměra |  |  | kanalizační stoka (úsek 0,000 - 0,019) zásyp rýhy zeminou z výkopku: 19*1,2*1,1 = 25.080000 => A kanalizační stoka: 35*1,2*0,75 = 31.500000 => B přípajky uličních vpustí: (4,30+1,00+4,60)*0,80*0,75 = 5.940000 => C A+B+C = 62.520000 => D
| technická specifikace |  |  | položka zahrnuje: - kompletní provedení zemní konstrukce včetně nákupu a dopravy materiálu dle zadávací dokumentace - úprava ukládaného materiálu vlhčením, tříděním, promícháním nebo vysoušením, příp. jiné úpravy za účelem zlepšení jeho mech. vlastností - hutnění i různé míry hutnění - ošetření úložiště po celou dobu práce v něm vč. klimatických opatření - ztížení v okolí vedení, konstrukcí a objektů a jejich dočasné zajištění - ztížení provádění vč. hutnění ve ztížených podmínkách a stísněných prostorech - ztížené ukládání sypaniny pod vodu - ukládání po vrstvách a po jiných nutných částech (figurách) vč. dosypávek - spouštění a nošení materiálu - výměna částí zemní konstrukce znehodnocené klimatickými vlivy - udržování úložiště a jeho ochrana proti vodě - odvedení nebo obvedení vody v okolí úložiště a v úložišti - veškeré pomocné konstrukce umožňující provedení zemní konstrukce (příjezdy, sjezdy, nájezdy, lešení, podpěrné konstrukce, přemostění, zpevněné plochy, zakrytí a pod.)
| 12 | 17581 |  | OBSYP POTRUBÍ A OBJEKTŮ Z NAKUPOVANÝCH MATERIÁLŮ |  | M3 | 42.84 | 1004.3 | 43024.21 | 21% | 52059.29 | 43024.21 | 0
| doplňující popis |  |  | ŠD 0/32
| výměra |  |  | kanalizační stoka: 54*1,2*0,6 = 38.880000 => A přípojky uličních vpustí: (4,30+1,00+4,60)*0,80*0,50 = 3.960000 => B A+B = 42.840000 => C
| technická specifikace |  |  | položka zahrnuje: - kompletní provedení zemní konstrukce včetně nákupu a dopravy materiálu dle zadávací dokumentace - úprava ukládaného materiálu vlhčením, tříděním, promícháním nebo vysoušením, příp. jiné úpravy za účelem zlepšení jeho mech. vlastností - hutnění i různé míry hutnění - ošetření úložiště po celou dobu práce v něm vč. klimatických opatření - ztížení v okolí vedení, konstrukcí a objektů a jejich dočasné zajištění - ztížení provádění vč. hutnění ve ztížených podmínkách a stísněných prostorech - ztížené ukládání sypaniny pod vodu - ukládání po vrstvách a po jiných nutných částech (figurách) vč. dosypávek - spouštění a nošení materiálu - výměna částí zemní konstrukce znehodnocené klimatickými vlivy - ruční hutnění a výplň jam a prohlubní v podloží - úprava, očištění, ochrana a zhutnění podloží - svahování, hutnění a uzavírání povrchů svahů - zřízení lavic na svazích - udržování úložiště a jeho ochrana proti vodě - odvedení nebo obvedení vody v okolí úložiště a v úložišti - veškeré pomocné konstrukce umožňující provedení zemní konstrukce (příjezdy, sjezdy, nájezdy, lešení, podpěrné konstrukce, přemostění, zpevněné plochy, zakrytí a pod.) - zemina vytlačená potrubím o DN do 180mm se od kubatury obsypů neodečítá
| 13 | 18233 |  | ROZPROSTŘENÍ ORNICE V ROVINĚ V TL DO 0,20M |  | M2 | 22.8 | 43.29 | 987.01 | 21% | 1194.28 | 987.01 | 0
doplňující popis
| výměra |  |  | kanalizační stoka (úsek 0,000 - 0,019): 19*1,2 = 22.800000 => A
| technická specifikace |  |  | položka zahrnuje: nutné přemístění ornice z dočasných skládek vzdálených do 50m rozprostření ornice v předepsané tloušťce v rovině a ve svahu do 1:5
| 14 | 18241 |  | ZALOŽENÍ TRÁVNÍKU RUČNÍM VÝSEVEM |  | M2 | 22.8 | 17.78 | 405.38 | 21% | 490.51 | 405.38 | 0
doplňující popis
| výměra |  |  | kanalizační stoka (úsek 0,000 - 0,019): 19*1,2 = 22.800000 => A
| technická specifikace |  |  | Zahrnuje dodání předepsané travní směsi, její výsev na ornici, zalévání, první pokosení, to vše bez ohledu na sklon terénu
| 15 | 18247 |  | OŠETŘOVÁNÍ TRÁVNÍKU |  | M2 | 22.8 | 4.68 | 106.7 | 21% | 129.11 | 106.7 | 0
doplňující popis
| výměra |  |  | kanalizační stoka (úsek 0,000 - 0,019): 19*1,2 = 22.800000 => A
| technická specifikace |  |  | Zahrnuje pokosení se shrabáním, naložení shrabků na dopravní prostředek, s odvozem a se složením, to vše bez ohledu na sklon terénu zahrnuje nutné zalití a hnojení
|  | 1 |  | zemní práce |  | Celkem (bez DPH): | 173827.64 | za DPH 21 %: | 36503.79 | Celkem (s DPH): | 210331.43 | 173827.64 | 0 | 6345541494.3956
[6 empty] | Celkový součet (bez DPH): | 173827.64 | Celkový součet DPH: | 36503.79 | Celkový součet (s DPH): | 210331.43
4 - vodorovné konstrukce
| 16 | 45131 |  | PODKL A VÝPLŇ VRSTVY Z PROST BET |  | M3 | 0.3 | 3339.6 | 1001.88 | 21% | 1212.27 | 1001.88 | 0
doplňující popis
| výměra |  |  | opevnění výusti potrubí: 1,5*2*0,1 = 0.300000 => A
| technická specifikace |  |  | - dodání čerstvého betonu (betonové směsi) požadované kvality, jeho uložení do požadovaného tvaru při jakékoliv hustotě výztuže, konzistenci čerstvého betonu a způsobu hutnění, ošetření a ochranu betonu, - zhotovení nepropustného, mrazuvzdorného betonu a betonu požadované trvanlivosti a vlastností, - užití potřebných přísad a technologií výroby betonu, - zřízení pracovních a dilatačních spar, včetně potřebných úprav, výplně, vložek, opracování, očištění a ošetření, - bednění požadovaných konstr. (i ztracené) s úpravou dle požadované kvality povrchu betonu, včetně odbedňovacích a odskružovacích prostředků, - podpěrné konstr. (skruže) a lešení všech druhů pro bednění, uložení čerstvého betonu, výztuže a doplňkových konstr., vč. požadovaných otvorů, ochranných a bezpečnostních opatření a základů těchto konstrukcí a lešení, - vytvoření kotevních čel, kapes, nálitků, a sedel, - zřízení všech požadovaných otvorů, kapes, výklenků, prostupů, dutin, drážek a pod., vč. ztížení práce a úprav kolem nich, - úpravy pro osazení výztuže, doplňkových konstrukcí a vybavení, - úpravy povrchu pro položení požadované izolace, povlaků a nátěrů, případně vyspravení, - ztížení práce u kabelových a injektážních trubek a ostatních zařízení osazovaných do betonu, - konstrukce betonových kloubů, upevnění kotevních prvků a doplňkových konstrukcí, - nátěry zabraňující soudržnost betonu a bednění, - výplň, těsnění a tmelení spar a spojů, - opatření povrchů betonu izolací proti zemní vlhkosti v částech, kde přijdou do styku se zeminou nebo kamenivem, - případné zřízení spojovací vrstvy u základů, - úpravy pro osazení zařízení ochrany konstrukce proti vlivu bludných proudů
| 17 | 45157 |  | PODKLADNÍ A VÝPLŇOVÉ VRSTVY Z KAMENIVA TĚŽENÉHO |  | M3 | 11.958 | 1004.3 | 12009.42 | 21% | 14531.4 | 12009.42 | 0
doplňující popis
| výměra |  |  | kanalizační stoka: 54*1,2*0,15 = 9.720000 => A přípojky uličnch vpustí: (4,30+1,00+4,60)*0,80*0,15 = 1.188000 => B pod opevnění výusti potrubí, dl. 1,50 m, š. 2,00 m, tl. 0,15 m 1,50*2,00*0,15 = 0.450000 => C pod opevnění koryta toku, dl. 2,00 m, š. 2,00 m, tl. 0,15 m 2,00*2,00*0,15 = 0.600000 => D A+B+C+D = 11.958000 => E
| technická specifikace |  |  | položka zahrnuje dodávku předepsaného kameniva, mimostaveništní a vnitrostaveništní dopravu a jeho uložení není-li v zadávací dokumentaci uvedeno jinak, jedná se o nakupovaný materiál
| 18 | 461211 |  | PATKY Z LOMOVÉHO KAMENE NA SUCHO |  | M3 | 0.75 | 2746.7 | 2060.03 | 21% | 2492.64 | 2060.03 | 0
doplňující popis
| výměra |  |  | opevnění výusti potrubí, dl. 2,00 m, š. 0,75 m, tl. 0,50 m 2,00*0,75*0,50 = 0.750000 => A
| technická specifikace |  |  | položka zahrnuje: - nutné zemní práce (hloubení rýh a pod.) - dodání a uložení lomového kamene předepsané frakce do předepsaného tvaru, včetně mimostaveništní a vnitrostaveništní dopravy
| 19 | 46321 |  | ROVNANINA Z LOMOVÉHO KAMENE |  | M3 | 1.4 | 2057 | 2879.8 | 21% | 3484.56 | 2879.8 | 0
doplňující popis
| výměra |  |  | opevnění koryta toku: 2*2*0,35 = 1.400000 => A
| technická specifikace |  |  | položka zahrnuje: - dodávku a vyrovnání lomového kamene předepsané frakce do předepsaného tvaru včetně mimostaveništní a vnitrostaveništní dopravy není-li v zadávací dokumentaci uvedeno jinak, jedná se o nakupovaný materiál
| 20 | 465512 |  | DLAŽBY Z LOMOVÉHO KAMENE NA MC |  | M3 | 0.6 | 6388.8 | 3833.28 | 21% | 4638.27 | 3833.28 | 0
doplňující popis
| výměra |  |  | opevnění výusti potrubí: 1,5*2*0,2 = 0.600000 => A
| technická specifikace |  |  | položka zahrnuje: - nutné zemní práce (svahování, úpravu pláně a pod.) - zřízení spojovací vrstvy - zřízení lože dlažby z cementové malty předepsané kvality a předepsané tloušťky - dodávku a položení dlažby z lomového kamene do předepsaného tvaru - spárování, těsnění, tmelení a vyplnění spar MC případně s vyklínováním - úprava povrchu pro odvedení srážkové vody - nezahrnuje podklad pod dlažbu, vykazuje se samostatně položkami SD 45
|  | 4 |  | vodorovné konstrukce |  | Celkem (bez DPH): | 21784.41 | za DPH 21 %: | 4574.73 | Celkem (s DPH): | 26359.14 | 21784.41 | 0 | 99679578.3693
[6 empty] | Celkový součet (bez DPH): | 21784.41 | Celkový součet DPH: | 4574.73 | Celkový součet (s DPH): | 26359.14
8 - potrubí
| 21 | 87434 |  | POTRUBÍ Z TRUB PLASTOVÝCH ODPADNÍCH DN DO 200MM |  | M | 9.9 | 569.16 | 5634.68 | 21% | 6817.96 | 5634.68 | 0
| doplňující popis |  |  | PVC DN 200 SN4
| výměra |  |  | přípojky uličních vpustí: (4,30+1,00+4,60) = 9.900000 => A
| technická specifikace |  |  | položky pro zhotovení potrubí platí bez ohledu na sklon zahrnuje: - výrobní dokumentaci (včetně technologického předpisu) - dodání veškerého trubního a pomocného materiálu (trouby, trubky, tvarovky, spojovací a těsnící materiál a pod.), podpěrných, závěsných a upevňovacích prvků, včetně potřebných úprav - úprava a příprava podkladu a podpěr, očištění a ošetření podkladu a podpěr - zřízení plně funkčního potrubí, kompletní soustavy, podle příslušného technologického předpisu - zřízení potrubí i jednotlivých částí po etapách, včetně pracovních spar a spojů, pracovního zaslepení konců a pod. - úprava prostupů, průchodů šachtami a komorami, okolí podpěr a vyústění, zaústění, napojení, vyvedení a upevnění odpad. výustí - ochrana potrubí nátěrem (vč. úpravy povrchu), případně izolací, nejsou-li tyto práce předmětem jiné položky - úprava, očištění a ošetření prostoru kolem potrubí - položky platí pro práce prováděné v prostoru zapaženém i nezapaženém a i v kolektorech, chráničkách - položky zahrnují i práce spojené s nutnými obtoky, převáděním a čerpáním vody nezahrnuje zkoušky vodotěsnosti a televizní prohlídku
| 22 | 87444 | 1 | POTRUBÍ Z TRUB PLASTOVÝCH ODPADNÍCH DN DO 250MM |  | M | 54 | 1726.28 | 93219.12 | 21% | 112795.14 | 93219.12 | 0
| doplňující popis |  |  | PP plnostěnná třívrstvá trubka DN 250 SN12
| výměra |  |  | kanalizační stoka: 54 = 54.000000 => A
| technická specifikace |  |  | položky pro zhotovení potrubí platí bez ohledu na sklon zahrnuje: - výrobní dokumentaci (včetně technologického předpisu) - dodání veškerého trubního a pomocného materiálu (trouby, trubky, tvarovky, spojovací a těsnící materiál a pod.), podpěrných, závěsných a upevňovacích prvků, včetně potřebných úprav - úprava a příprava podkladu a podpěr, očištění a ošetření podkladu a podpěr - zřízení plně funkčního potrubí, kompletní soustavy, podle příslušného technologického předpisu - zřízení potrubí i jednotlivých částí po etapách, včetně pracovních spar a spojů, pracovního zaslepení konců a pod. - úprava prostupů, průchodů šachtami a komorami, okolí podpěr a vyústění, zaústění, napojení, vyvedení a upevnění odpad. výustí - ochrana potrubí nátěrem (vč. úpravy povrchu), případně izolací, nejsou-li tyto práce předmětem jiné položky - úprava, očištění a ošetření prostoru kolem potrubí - položky platí pro práce prováděné v prostoru zapaženém i nezapaženém a i v kolektorech, chráničkách - položky zahrnují i práce spojené s nutnými obtoky, převáděním a čerpáním vody nezahrnuje zkoušky vodotěsnosti a televizní prohlídku
| 23 | 891645 |  | KLAPKY DN DO 300MM |  | KUS | 1 | 67881 | 67881 | 21% | 82136.01 | 67881 | 0
doplňující popis
| výměra |  |  | 1 = 1.000000 => A
| technická specifikace |  |  | - Položka zahrnuje kompletní montáž dle technologického předpisu, dodávku armatury, veškerou mimostaveništní a vnitrostaveništní dopravu.
| 24 | 894145 |  | ŠACHTY KANALIZAČNÍ Z BETON DÍLCŮ NA POTRUBÍ DN DO 300MM |  | KUS | 2 | 29645 | 59290 | 21% | 71740.9 | 59290 | 0
doplňující popis
| výměra |  |  | kanalizační šachty Š16 - Š17: 2 = 2.000000 => A
| technická specifikace |  |  | položka zahrnuje: - poklopy s rámem, mříže s rámem, stupadla, žebříky, stropy z bet. dílců a pod. - předepsané betonové skruže, prefabrikované nebo monolitické betonové dno - dodání dílce požadovaného tvaru a vlastností, jeho skladování, doprava a osazení do definitivní polohy, včetně komplexní technologie výroby a montáže dílců, ošetření a ochrana dílců, - u dílců železobetonových a předpjatých veškerá výztuž, případně i tuhé kovové prvky a závěsná oka, - úpravy a zařízení pro uložení a transport dílce, - veškeré požadované úpravy dílců, včetně doplňkových konstrukcí a vybavení, - sestavení dílce na stavbě včetně montážních zařízení, plošin a prahů a pod., - výplň, těsnění a tmelení spár a spojů, - očištění a ošetření úložných ploch, - zednické výpomoce pro montáž dílců, - označení dílce výrobním štítkem nebo jiným způsobem, - úpravy dílce pro dodržení požadované přesnosti jeho osazení, včetně případných měření, - veškerá zařízení pro zajištění stability v každém okamžiku - předepsané podkladní konstrukce
| 25 | 89712 |  | VPUSŤ KANALIZAČNÍ ULIČNÍ KOMPLETNÍ Z BETONOVÝCH DÍLCŮ |  | KUS | 3 | 11180.4 | 33541.2 | 21% | 40584.85 | 33541.2 | 0
| doplňující popis |  |  | 400/450x500x1000mm
| výměra |  |  | dle situace: 3 = 3.000000 => A
| technická specifikace |  |  | položka zahrnuje: - dodávku a osazení předepsaných dílů včetně mříže - výplň, těsnění a tmelení spar a spojů, - opatření povrchů betonu izolací proti zemní vlhkosti v částech, kde přijdou do styku se zeminou nebo kamenivem, - předepsané podkladní konstrukce
| 26 | 899309 |  | DOPLŇKY NA POTRUBÍ - VÝSTRAŽNÁ FÓLIE |  | M | 54 | 22.02 | 1189.08 | 21% | 1438.79 | 1189.08 | 0
| doplňující popis |  |  | šířka 25 cm
| výměra |  |  | dle pol. č. 87444.1: 54 = 54.000000 => A
| technická specifikace |  |  | - Položka zahrnuje veškerý materiál, výrobky a polotovary, včetně mimostaveništní a vnitrostaveništní dopravy (rovněž přesuny), včetně naložení a složení,případně s uložením.
| 27 | 89980 |  | TELEVIZNÍ PROHLÍDKA POTRUBÍ |  | M | 54 | 132.21 | 7139.34 | 21% | 8638.6 | 7139.34 | 0
doplňující popis
| výměra |  |  | dle pol. č. 87444.1: 54 = 54.000000 => A
| technická specifikace |  |  | položka zahrnuje prohlídku potrubí televizní kamerou, záznam prohlídky na nosičích DVD a vyhotovení závěrečného písemného protokolu
|  | 8 |  | potrubí |  | Celkem (bez DPH): | 267894.42 | za DPH 21 %: | 56257.83 | Celkem (s DPH): | 324152.25 | 267894.42 | 0 | 15071426632.7286
[6 empty] | Celkový součet (bez DPH): | 267894.42 | Celkový součet DPH: | 56257.83 | Celkový součet (s DPH): | 324152.25

## 11 - 006
ROZPOČET
STAVBA
005 - Rekonstrukce silnic III/29820 a III/29815 Bohumileč
ZÁKLADNÍ ÚDAJE
Objekt: | [7 empty] | Celková cena (bez DPH): | 633577.65
006 - Stoka A6 | [7 empty] | Celková cena (s DPH): | 766628.95 |  |  | 44477.3536 | 33262.825 | 28180490778.4898
Zhotovitel:
0 | [7 empty] | IČ:
DIČ:
SOUHRN
| Kód |  |  | Název | [5 empty] | Cena (bez DPH) | Cena (s DPH)
| 0 |  |  | všeobecné konstrukce a práce | [5 empty] | 142383.29 | 172283.78 |  |  | 4257472522.1021
| 1 |  |  | zemní práce | [5 empty] | 211713.14 | 256172.9 |  |  | 9412927106.3864
| 4 |  |  | vodorovné konstrukce | [5 empty] | 17185.58 | 20794.55 |  |  | 62039428.2326
| 8 |  |  | potrubí | [5 empty] | 262295.64 | 317377.72 |  |  | 14448051721.7712
POLOŽKY ROZPOČTU
| P.č. | Kód | Var | Název | Skupina měření | MJ | Množství MJ | JOC | Cena (bez DPH) | DPH % | Cena (s DPH)
0 - všeobecné konstrukce a práce
| 1 | 014102 |  | POPLATKY ZA SKLÁDKU |  | T | 412.938 | 291 | 120164.96 | 21% | 145399.6 | 120164.96 | 0
| doplňující popis |  |  | Zemina a kamenivo
| výměra |  |  | z pol. č. 11332:34,224m3*2,0t/m3 = 68.448000 => A z pol. č. 17120: 171,401m3*2,0t/m3 = 342.802000 => B z pol. č. 129945:(86*3,14*0,125*0,125)*0,2*2,0 = 1.687750 => C A+B+C = 412.937750 => D
| technická specifikace |  |  | zahrnuje veškeré poplatky provozovateli skládky související s uložením odpadu na skládce.
| 2 | 014122 |  | POPLATKY ZA SKLÁDKU TYP S-OO (OSTATNÍ ODPAD) |  | T | 41.069 | 541 | 22218.33 | 21% | 26884.18 | 22218.33 | 0
| doplňující popis |  |  | Asfalt
| výměra |  |  | podklad ze živice: 17,112m3*2,4t/m3 = 41.068800 => A
| technická specifikace |  |  | zahrnuje veškeré poplatky provozovateli skládky související s uložením odpadu na skládce.
|  | 0 |  | všeobecné konstrukce a práce |  | Celkem (bez DPH): | 142383.29 | za DPH 21 %: | 29900.49 | Celkem (s DPH): | 172283.78 | 142383.29 | 0 | 4257472522.1021
[6 empty] | Celkový součet (bez DPH): | 142383.29 | Celkový součet DPH: | 29900.49 | Celkový součet (s DPH): | 172283.78
1 - zemní práce
| 3 | 11332 |  | ODSTRANĚNÍ PODKLADŮ ZPEVNĚNÝCH PLOCH Z KAMENIVA NESTMELENÉHO |  | M3 | 34.224 | 312.39 | 10691.24 | 21% | 12936.4 | 10691.24 | 0
doplňující popis
| výměra |  |  | kanalizační stoka: 86*1,2 = 103.200000 => A přípojky uličních vpustí: (4,80+4,80+4,00)*0,80 = 10.880000 => B (A+B)*0,3 = 34.224000 => C
| technická specifikace |  |  | Položka zahrnuje veškerou manipulaci s vybouranou sutí a s vybouranými hmotami vč. uložení na skládku. Nezahrnuje poplatek za skládku, který se vykazuje v položce 0141** (s výjimkou malého množství bouraného materiálu, kde je možné poplatek zahrnout do jednotkové ceny bourání – tento fakt musí být uveden v doplňujícím textu k položce).
| 4 | 11333 |  | ODSTRANĚNÍ PODKLADU ZPEVNĚNÝCH PLOCH S ASFALT POJIVEM |  | M3 | 17.112 | 682.11 | 11672.27 | 21% | 14123.45 | 11672.27 | 0
doplňující popis
| výměra |  |  | kanalizační stoka: 86*1,2 = 103.200000 => A přípojky uličních vpustí: (4,80+4,80+4,00)*0,80 = 10.880000 => B (A+B)*0,15 = 17.112000 => C
| technická specifikace |  |  | Položka zahrnuje veškerou manipulaci s vybouranou sutí a s vybouranými hmotami vč. uložení na skládku. Nezahrnuje poplatek za skládku, který se vykazuje v položce 0141** (s výjimkou malého množství bouraného materiálu, kde je možné poplatek zahrnout do jednotkové ceny bourání – tento fakt musí být uveden v doplňujícím textu k položce).
| 5 | 113743 |  | FRÉZOVÁNÍ ZPEVNĚNÝCH PLOCH ASFALTOVÝCH TL. DO 50MM |  | M2 | 142.6 | 79.56 | 11345.26 | 21% | 13727.76 | 11345.26 | 0
| doplňující popis |  |  | včetně uložení na místo určené investorem
| výměra |  |  | kanalizační stoka: 86*1,5 = 129.000000 => A přípojky kanalizačních vpustí: (4,80+4,80+4,00)*1,00 = 13.600000 => B A+B = 142.600000 => C
| technická specifikace |  |  | Položka zahrnuje veškerou manipulaci s vybouranou sutí a s vybouranými hmotami vč. uložení na skládku. Nezahrnuje poplatek za skládku, který se vykazuje v položce 0141** (s výjimkou malého množství bouraného materiálu, kde je možné poplatek zahrnout do jednotkové ceny bourání – tento fakt musí být uveden v doplňujícím textu k položce).
| 6 | 12273 |  | ODKOPÁVKY A PROKOPÁVKY OBECNÉ TŘ. I |  | M3 | 4.8 | 162.63 | 780.62 | 21% | 944.55 | 780.62 | 0
doplňující popis
| výměra |  |  | ručně v ochranných pásmech inženýrských sítí: 4*1,2*1 = 4.800000 => A
| technická specifikace |  |  | položka zahrnuje: - vodorovná a svislá doprava, přemístění, přeložení, manipulace s výkopkem - kompletní provedení vykopávky nezapažené i zapažené - ošetření výkopiště po celou dobu práce v něm vč. klimatických opatření - ztížení vykopávek v blízkosti podzemního vedení, konstrukcí a objektů vč. jejich dočasného zajištění - ztížení pod vodou, v okolí výbušnin, ve stísněných prostorech a pod. - příplatek za lepivost - těžení po vrstvách, pásech a po jiných nutných částech (figurách) - čerpání vody vč. čerpacích jímek, potrubí a pohotovostní čerpací soupravy (viz ustanovení k pol. 1151,2) - potřebné snížení hladiny podzemní vody - těžení a rozpojování jednotlivých balvanů - vytahování a nošení výkopku - svahování a přesvah. svahů do konečného tvaru, výměna hornin v podloží a v pláni znehodnocené klimatickými vlivy - ruční vykopávky, odstranění kořenů a napadávek - pažení, vzepření a rozepření vč. přepažování (vyjma štětových stěn) - úpravu, ochranu a očištění dna, základové spáry, stěn a svahů - zhutnění podloží, případně i svahů vč. svahování - zřízení stupňů v podloží a lavic na svazích, není-li pro tyto práce zřízena samostatná položka - udržování výkopiště a jeho ochrana proti vodě - odvedení nebo obvedení vody v okolí výkopiště a ve výkopišti - třídění výkopku - veškeré pomocné konstrukce umožňující provedení vykopávky (příjezdy, sjezdy, nájezdy, lešení, podpěr. konstr., přemostění, zpevněné plochy, zakrytí a pod.) - nezahrnuje uložení zeminy (na skládku, do násypu) ani poplatky za skládku, vykazují se v položce č.0141**
| 7 | 129945 |  | ČIŠTĚNÍ POTRUBÍ DN DO 300MM |  | M | 86 | 249.21 | 21432.06 | 21% | 25932.79 | 21432.06 | 0
| doplňující popis |  |  | čištění potrubí DN 250mm
| výměra |  |  | dle pol. č. 87444: 86 = 86.000000 => A
| technická specifikace |  |  | Součástí položky je vodorovná a svislá doprava, přemístění, přeložení, manipulace s materiálem a uložení na skládku. Nezahrnuje poplatek za skládku, který se vykazuje v položce 0141** (s výjimkou malého množství materiálu, kde je možné poplatek zahrnout do jednotkové ceny položky – tento fakt musí být uveden v doplňujícím textu k položce)
| 8 | 13273 |  | HLOUBENÍ RÝH ŠÍŘ DO 2M PAŽ I NEPAŽ TŘ. I |  | M3 | 166.601 | 346.32 | 57697.26 | 21% | 69813.68 | 57697.26 | 0
doplňující popis
| výměra |  |  | kanalizační stoka: 86*1,2*(1,8-0,45) = 139.320000 => A přípojky uličních vpustí: (4,80+4,80+4,00)*0,80*1,15 = 12.512000 => B výkop pro uliční vpusti: 3*1,25*1,25*1,7 = 7.968750 => C rozšíření rýhy pro kanalizační šachty: 2*1*2*1,7 = 6.800000 => D A+B+C+D = 166.600750 => E
| technická specifikace |  |  | položka zahrnuje: - vodorovná a svislá doprava, přemístění, přeložení, manipulace s výkopkem - kompletní provedení vykopávky nezapažené i zapažené - ošetření výkopiště po celou dobu práce v něm vč. klimatických opatření - ztížení vykopávek v blízkosti podzemního vedení, konstrukcí a objektů vč. jejich dočasného zajištění - ztížení pod vodou, v okolí výbušnin, ve stísněných prostorech a pod. - příplatek za lepivost - těžení po vrstvách, pásech a po jiných nutných částech (figurách) - čerpání vody vč. čerpacích jímek, potrubí a pohotovostní čerpací soupravy (viz ustanovení k pol. 1151,2) - potřebné snížení hladiny podzemní vody - těžení a rozpojování jednotlivých balvanů - vytahování a nošení výkopku - svahování a přesvah. svahů do konečného tvaru, výměna hornin v podloží a v pláni znehodnocené klimatickými vlivy - ruční vykopávky, odstranění kořenů a napadávek - pažení, vzepření a rozepření vč. přepažování (vyjma štětových stěn) - úpravu, ochranu a očištění dna, základové spáry, stěn a svahů - odvedení nebo obvedení vody v okolí výkopiště a ve výkopišti - třídění výkopku - veškeré pomocné konstrukce umožňující provedení vykopávky (příjezdy, sjezdy, nájezdy, lešení, podpěr. konstr., přemostění, zpevněné plochy, zakrytí a pod.) - nezahrnuje uložení zeminy (na skládku, do násypu) ani poplatky za skládku, vykazují se v položce č.0141**
| 9 | 17120 |  | ULOŽENÍ SYPANINY DO NÁSYPŮ A NA SKLÁDKY BEZ ZHUTNĚNÍ |  | M3 | 171.401 | 21.29 | 3649.13 | 21% | 4415.45 | 3649.13 | 0
doplňující popis
| výměra |  |  | z pol. č. 13273:166,601 = 166.601000 => A z pol. č. 12273:4,8 = 4.800000 => B A+B = 171.401000 => C
| technická specifikace |  |  | položka zahrnuje: - kompletní provedení zemní konstrukce do předepsaného tvaru - ošetření úložiště po celou dobu práce v něm vč. klimatických opatření - ztížení v okolí vedení, konstrukcí a objektů a jejich dočasné zajištění - ztížení provádění ve ztížených podmínkách a stísněných prostorech - ztížené ukládání sypaniny pod vodu - ukládání po vrstvách a po jiných nutných částech (figurách) vč. dosypávek - spouštění a nošení materiálu - úprava, očištění a ochrana podloží a svahů - svahování, uzavírání povrchů svahů - udržování úložiště a jeho ochrana proti vodě - odvedení nebo obvedení vody v okolí úložiště a v úložišti - veškeré pomocné konstrukce umožňující provedení zemní konstrukce (příjezdy, sjezdy, nájezdy, lešení, podpěrné konstrukce, přemostění, zpevněné plochy, zakrytí a pod.)
| 10 | 17481 |  | ZÁSYP JAM A RÝH Z NAKUPOVANÝCH MATERIÁLŮ |  | M3 | 32.048 | 836.11 | 26795.65 | 21% | 32422.74 | 26795.65 | 0
| doplňující popis |  |  | štěrkodrť 0/63
| výměra |  |  | kanalizační stoka: 86,00*1,20*0,30 = 30.960000 => A přípojky uličních vpustí: (4,80+4,80+4,00)*0,80*0,10 = 1.088000 => B A+B = 32.048000 => C
| technická specifikace |  |  | položka zahrnuje: - kompletní provedení zemní konstrukce včetně nákupu a dopravy materiálu dle zadávací dokumentace - úprava ukládaného materiálu vlhčením, tříděním, promícháním nebo vysoušením, příp. jiné úpravy za účelem zlepšení jeho mech. vlastností - hutnění i různé míry hutnění - ošetření úložiště po celou dobu práce v něm vč. klimatických opatření - ztížení v okolí vedení, konstrukcí a objektů a jejich dočasné zajištění - ztížení provádění vč. hutnění ve ztížených podmínkách a stísněných prostorech - ztížené ukládání sypaniny pod vodu - ukládání po vrstvách a po jiných nutných částech (figurách) vč. dosypávek - spouštění a nošení materiálu - výměna částí zemní konstrukce znehodnocené klimatickými vlivy - udržování úložiště a jeho ochrana proti vodě - odvedení nebo obvedení vody v okolí úložiště a v úložišti - veškeré pomocné konstrukce umožňující provedení zemní konstrukce (příjezdy, sjezdy, nájezdy, lešení, podpěrné konstrukce, přemostění, zpevněné plochy, zakrytí a pod.)
| 11 | 17581 |  | OBSYP POTRUBÍ A OBJEKTŮ Z NAKUPOVANÝCH MATERIÁLŮ |  | M3 | 67.36 | 1004.3 | 67649.65 | 21% | 81856.08 | 67649.65 | 0
| doplňující popis |  |  | ŠD 0/32
| výměra |  |  | kanalizační stoka: 86*1,2*0,6 = 61.920000 => A přípojky uličních vpustí: (4,80+4,80+4,00)*0,80*0,50 = 5.440000 => B A+B = 67.360000 => C
| technická specifikace |  |  | položka zahrnuje: - kompletní provedení zemní konstrukce včetně nákupu a dopravy materiálu dle zadávací dokumentace - úprava ukládaného materiálu vlhčením, tříděním, promícháním nebo vysoušením, příp. jiné úpravy za účelem zlepšení jeho mech. vlastností - hutnění i různé míry hutnění - ošetření úložiště po celou dobu práce v něm vč. klimatických opatření - ztížení v okolí vedení, konstrukcí a objektů a jejich dočasné zajištění - ztížení provádění vč. hutnění ve ztížených podmínkách a stísněných prostorech - ztížené ukládání sypaniny pod vodu - ukládání po vrstvách a po jiných nutných částech (figurách) vč. dosypávek - spouštění a nošení materiálu - výměna částí zemní konstrukce znehodnocené klimatickými vlivy - ruční hutnění a výplň jam a prohlubní v podloží - úprava, očištění, ochrana a zhutnění podloží - svahování, hutnění a uzavírání povrchů svahů - zřízení lavic na svazích - udržování úložiště a jeho ochrana proti vodě - odvedení nebo obvedení vody v okolí úložiště a v úložišti - veškeré pomocné konstrukce umožňující provedení zemní konstrukce (příjezdy, sjezdy, nájezdy, lešení, podpěrné konstrukce, přemostění, zpevněné plochy, zakrytí a pod.) - zemina vytlačená potrubím o DN do 180mm se od kubatury obsypů neodečítá
|  | 1 |  | zemní práce |  | Celkem (bez DPH): | 211713.14 | za DPH 21 %: | 44459.76 | Celkem (s DPH): | 256172.9 | 211713.14 | 0 | 9412927106.3864
[6 empty] | Celkový součet (bez DPH): | 211713.14 | Celkový součet DPH: | 44459.76 | Celkový součet (s DPH): | 256172.9
4 - vodorovné konstrukce
| 12 | 45157 |  | PODKLADNÍ A VÝPLŇOVÉ VRSTVY Z KAMENIVA TĚŽENÉHO |  | M3 | 17.112 | 1004.3 | 17185.58 | 21% | 20794.55 | 17185.58 | 0
doplňující popis
| výměra |  |  | kanalizační stoka: 86*1,2*0,15 = 15.480000 => A přípojky uličních vpustí: (4,80+4,80+4,00)*0,80*0,15 = 1.632000 => B A+B = 17.112000 => C
| technická specifikace |  |  | položka zahrnuje dodávku předepsaného kameniva, mimostaveništní a vnitrostaveništní dopravu a jeho uložení není-li v zadávací dokumentaci uvedeno jinak, jedná se o nakupovaný materiál
|  | 4 |  | vodorovné konstrukce |  | Celkem (bez DPH): | 17185.58 | za DPH 21 %: | 3608.97 | Celkem (s DPH): | 20794.55 | 17185.58 | 0 | 62039428.2326
[6 empty] | Celkový součet (bez DPH): | 17185.58 | Celkový součet DPH: | 3608.97 | Celkový součet (s DPH): | 20794.55
8 - potrubí
| 13 | 87434 |  | POTRUBÍ Z TRUB PLASTOVÝCH ODPADNÍCH DN DO 200MM |  | M | 13.6 | 569.16 | 7740.58 | 21% | 9366.1 | 7740.58 | 0
| doplňující popis |  |  | PVC DN 200 SN4
| výměra |  |  | přípojky uličních vpustí: 4,80+4,80+4,00 = 13.600000 => A
| technická specifikace |  |  | položky pro zhotovení potrubí platí bez ohledu na sklon zahrnuje: - výrobní dokumentaci (včetně technologického předpisu) - dodání veškerého trubního a pomocného materiálu (trouby, trubky, tvarovky, spojovací a těsnící materiál a pod.), podpěrných, závěsných a upevňovacích prvků, včetně potřebných úprav - úprava a příprava podkladu a podpěr, očištění a ošetření podkladu a podpěr - zřízení plně funkčního potrubí, kompletní soustavy, podle příslušného technologického předpisu - zřízení potrubí i jednotlivých částí po etapách, včetně pracovních spar a spojů, pracovního zaslepení konců a pod. - úprava prostupů, průchodů šachtami a komorami, okolí podpěr a vyústění, zaústění, napojení, vyvedení a upevnění odpad. výustí - ochrana potrubí nátěrem (vč. úpravy povrchu), případně izolací, nejsou-li tyto práce předmětem jiné položky - úprava, očištění a ošetření prostoru kolem potrubí - položky platí pro práce prováděné v prostoru zapaženém i nezapaženém a i v kolektorech, chráničkách - položky zahrnují i práce spojené s nutnými obtoky, převáděním a čerpáním vody nezahrnuje zkoušky vodotěsnosti a televizní prohlídku
| 14 | 87444 | 1 | POTRUBÍ Z TRUB PLASTOVÝCH ODPADNÍCH DN DO 250MM |  | M | 86 | 1726.28 | 148460.08 | 21% | 179636.7 | 148460.08 | 0
| doplňující popis |  |  | PP plnostěnná třívrstvá trubka DN 250 SN12
| výměra |  |  | kanalizační stoka: 86 = 86.000000 => A
| technická specifikace |  |  | položky pro zhotovení potrubí platí bez ohledu na sklon zahrnuje: - výrobní dokumentaci (včetně technologického předpisu) - dodání veškerého trubního a pomocného materiálu (trouby, trubky, tvarovky, spojovací a těsnící materiál a pod.), podpěrných, závěsných a upevňovacích prvků, včetně potřebných úprav - úprava a příprava podkladu a podpěr, očištění a ošetření podkladu a podpěr - zřízení plně funkčního potrubí, kompletní soustavy, podle příslušného technologického předpisu - zřízení potrubí i jednotlivých částí po etapách, včetně pracovních spar a spojů, pracovního zaslepení konců a pod. - úprava prostupů, průchodů šachtami a komorami, okolí podpěr a vyústění, zaústění, napojení, vyvedení a upevnění odpad. výustí - ochrana potrubí nátěrem (vč. úpravy povrchu), případně izolací, nejsou-li tyto práce předmětem jiné položky - úprava, očištění a ošetření prostoru kolem potrubí - položky platí pro práce prováděné v prostoru zapaženém i nezapaženém a i v kolektorech, chráničkách - položky zahrnují i práce spojené s nutnými obtoky, převáděním a čerpáním vody nezahrnuje zkoušky vodotěsnosti a televizní prohlídku
| 15 | 894145 |  | ŠACHTY KANALIZAČNÍ Z BETON DÍLCŮ NA POTRUBÍ DN DO 300MM |  | KUS | 2 | 29645 | 59290 | 21% | 71740.9 | 59290 | 0
doplňující popis
| výměra |  |  | kanalizační šachty Š18 - Š19: 2 = 2.000000 => A
| technická specifikace |  |  | položka zahrnuje: - poklopy s rámem, mříže s rámem, stupadla, žebříky, stropy z bet. dílců a pod. - předepsané betonové skruže, prefabrikované nebo monolitické betonové dno - dodání dílce požadovaného tvaru a vlastností, jeho skladování, doprava a osazení do definitivní polohy, včetně komplexní technologie výroby a montáže dílců, ošetření a ochrana dílců, - u dílců železobetonových a předpjatých veškerá výztuž, případně i tuhé kovové prvky a závěsná oka, - úpravy a zařízení pro uložení a transport dílce, - veškeré požadované úpravy dílců, včetně doplňkových konstrukcí a vybavení, - sestavení dílce na stavbě včetně montážních zařízení, plošin a prahů a pod., - výplň, těsnění a tmelení spár a spojů, - očištění a ošetření úložných ploch, - zednické výpomoce pro montáž dílců, - označení dílce výrobním štítkem nebo jiným způsobem, - úpravy dílce pro dodržení požadované přesnosti jeho osazení, včetně případných měření, - veškerá zařízení pro zajištění stability v každém okamžiku - předepsané podkladní konstrukce
| 16 | 89712 |  | VPUSŤ KANALIZAČNÍ ULIČNÍ KOMPLETNÍ Z BETONOVÝCH DÍLCŮ |  | KUS | 3 | 11180.4 | 33541.2 | 21% | 40584.85 | 33541.2 | 0
doplňující popis
| výměra |  |  | dle situace: 3 = 3.000000 => A
| technická specifikace |  |  | položka zahrnuje: - dodávku a osazení předepsaných dílů včetně mříže - výplň, těsnění a tmelení spar a spojů, - opatření povrchů betonu izolací proti zemní vlhkosti v částech, kde přijdou do styku se zeminou nebo kamenivem, - předepsané podkladní konstrukce
| 17 | 899309 |  | DOPLŇKY NA POTRUBÍ - VÝSTRAŽNÁ FÓLIE |  | M | 86 | 22.02 | 1893.72 | 21% | 2291.4 | 1893.72 | 0
| doplňující popis |  |  | šířka 25 cm
| výměra |  |  | dle pol. č. 87444.1: 86 = 86.000000 => A
| technická specifikace |  |  | - Položka zahrnuje veškerý materiál, výrobky a polotovary, včetně mimostaveništní a vnitrostaveništní dopravy (rovněž přesuny), včetně naložení a složení,případně s uložením.
| 18 | 89980 |  | TELEVIZNÍ PROHLÍDKA POTRUBÍ |  | M | 86 | 132.21 | 11370.06 | 21% | 13757.77 | 11370.06 | 0
doplňující popis
| výměra |  |  | dle pol. č. 87444.1: 86 = 86.000000 => A
| technická specifikace |  |  | položka zahrnuje prohlídku potrubí televizní kamerou, záznam prohlídky na nosičích DVD a vyhotovení závěrečného písemného protokolu
|  | 8 |  | potrubí |  | Celkem (bez DPH): | 262295.64 | za DPH 21 %: | 55082.08 | Celkem (s DPH): | 317377.72 | 262295.64 | 0 | 14448051721.7712
[6 empty] | Celkový součet (bez DPH): | 262295.64 | Celkový součet DPH: | 55082.08 | Celkový součet (s DPH): | 317377.72

## 12 - 007
ROZPOČET
STAVBA
005 - Rekonstrukce silnic III/29820 a III/29815 Bohumileč
ZÁKLADNÍ ÚDAJE
Objekt: | [7 empty] | Celková cena (bez DPH): | 754736.78
007 - Stoka A7 | [7 empty] | Celková cena (s DPH): | 913231.51 |  |  | 54538.7186 | 39623.6825 | 41163131585.2434
Zhotovitel:
0 | [7 empty] | IČ:
DIČ:
SOUHRN
| Kód |  |  | Název | [5 empty] | Cena (bez DPH) | Cena (s DPH)
| 0 |  |  | všeobecné konstrukce a práce | [5 empty] | 154961.43 | 187503.33 |  |  | 5042894320.347
| 1 |  |  | zemní práce | [5 empty] | 227402.13 | 275156.58 |  |  | 10859691049.1085
| 4 |  |  | vodorovné konstrukce | [5 empty] | 26568.89 | 32148.36 |  |  | 148266893.5783
| 8 |  |  | potrubí | [5 empty] | 345804.33 | 418423.24 |  |  | 25112279322.2103
POLOŽKY ROZPOČTU
| P.č. | Kód | Var | Název | Skupina měření | MJ | Množství MJ | JOC | Cena (bez DPH) | DPH % | Cena (s DPH)
0 - všeobecné konstrukce a práce
| 1 | 014102 |  | POPLATKY ZA SKLÁDKU |  | T | 469.012 | 291 | 136482.49 | 21% | 165143.81 | 136482.49 | 0
| doplňující popis |  |  | Zemina a kamenivo
| výměra |  |  | z pol. č. 11332:28,464m3*2,0t/m3 = 56.928000 => A z pol. č. 17120: 205,267m3*2,0t/m3 = 410.534000 => B z pol. č. 129945:(79*3,14*0,125*0,125)*0,2*2,0 = 1.550375 => C A+B+C = 469.012375 => D
| technická specifikace |  |  | zahrnuje veškeré poplatky provozovateli skládky související s uložením odpadu na skládce.
| 2 | 014122 |  | POPLATKY ZA SKLÁDKU TYP S-OO (OSTATNÍ ODPAD) |  | T | 34.157 | 541 | 18478.94 | 21% | 22359.52 | 18478.94 | 0
| doplňující popis |  |  | Asfalt
| výměra |  |  | podklad ze živice: 14,232m3*2,4t/m3 = 34.156800 => A
| technická specifikace |  |  | zahrnuje veškeré poplatky provozovateli skládky související s uložením odpadu na skládce.
|  | 0 |  | všeobecné konstrukce a práce |  | Celkem (bez DPH): | 154961.43 | za DPH 21 %: | 32541.9 | Celkem (s DPH): | 187503.33 | 154961.43 | 0 | 5042894320.347
[6 empty] | Celkový součet (bez DPH): | 154961.43 | Celkový součet DPH: | 32541.9 | Celkový součet (s DPH): | 187503.33
1 - zemní práce
| 3 | 11332 |  | ODSTRANĚNÍ PODKLADŮ ZPEVNĚNÝCH PLOCH Z KAMENIVA NESTMELENÉHO |  | M3 | 28.464 | 312.39 | 8891.87 | 21% | 10759.16 | 8891.87 | 0
doplňující popis
| výměra |  |  | kanalizační stoka: 71*1,2 = 85.200000 => A přípojky uličních vpustí: (4,00+4,00+4,10)*0,80 = 9.680000 => B (A+B)*0,3 = 28.464000 => C
| technická specifikace |  |  | Položka zahrnuje veškerou manipulaci s vybouranou sutí a s vybouranými hmotami vč. uložení na skládku. Nezahrnuje poplatek za skládku, který se vykazuje v položce 0141** (s výjimkou malého množství bouraného materiálu, kde je možné poplatek zahrnout do jednotkové ceny bourání – tento fakt musí být uveden v doplňujícím textu k položce).
| 4 | 11333 |  | ODSTRANĚNÍ PODKLADU ZPEVNĚNÝCH PLOCH S ASFALT POJIVEM |  | M3 | 14.232 | 682.11 | 9707.79 | 21% | 11746.43 | 9707.79 | 0
doplňující popis
| výměra |  |  | kanalizační stoka: 71*1,2 = 85.200000 => A přípojky uličních vpustí: (4,00+4,00+4,10)*0,80 = 9.680000 => B (A+B)*0,15 = 14.232000 => C
| technická specifikace |  |  | Položka zahrnuje veškerou manipulaci s vybouranou sutí a s vybouranými hmotami vč. uložení na skládku. Nezahrnuje poplatek za skládku, který se vykazuje v položce 0141** (s výjimkou malého množství bouraného materiálu, kde je možné poplatek zahrnout do jednotkové ceny bourání – tento fakt musí být uveden v doplňujícím textu k položce).
| 5 | 113743 |  | FRÉZOVÁNÍ ZPEVNĚNÝCH PLOCH ASFALTOVÝCH TL. DO 50MM |  | M2 | 118.6 | 79.56 | 9435.82 | 21% | 11417.34 | 9435.82 | 0
| doplňující popis |  |  | včetně uložení na místo určené investorem
| výměra |  |  | kanalizační stoka: 71*1,5 = 106.500000 => A přípojky uličních vpustí: (4,00+4,00+4,10)*1 = 12.100000 => B A+B = 118.600000 => C
| technická specifikace |  |  | Položka zahrnuje veškerou manipulaci s vybouranou sutí a s vybouranými hmotami vč. uložení na skládku. Nezahrnuje poplatek za skládku, který se vykazuje v položce 0141** (s výjimkou malého množství bouraného materiálu, kde je možné poplatek zahrnout do jednotkové ceny bourání – tento fakt musí být uveden v doplňujícím textu k položce).
| 6 | 12273 |  | ODKOPÁVKY A PROKOPÁVKY OBECNÉ TŘ. I |  | M3 | 4.7 | 162.63 | 764.36 | 21% | 924.88 | 764.36 | 0
doplňující popis
| výměra |  |  | výtokový objekt, příloha D.2.6: 2,2*2*0,5 = 2.200000 => A 2*2,5*0,5 = 2.500000 => B A+B = 4.700000 => C
| technická specifikace |  |  | položka zahrnuje: - vodorovná a svislá doprava, přemístění, přeložení, manipulace s výkopkem - kompletní provedení vykopávky nezapažené i zapažené - ošetření výkopiště po celou dobu práce v něm vč. klimatických opatření - ztížení vykopávek v blízkosti podzemního vedení, konstrukcí a objektů vč. jejich dočasného zajištění - ztížení pod vodou, v okolí výbušnin, ve stísněných prostorech a pod. - příplatek za lepivost - těžení po vrstvách, pásech a po jiných nutných částech (figurách) - čerpání vody vč. čerpacích jímek, potrubí a pohotovostní čerpací soupravy (viz ustanovení k pol. 1151,2) - potřebné snížení hladiny podzemní vody - těžení a rozpojování jednotlivých balvanů - vytahování a nošení výkopku - svahování a přesvah. svahů do konečného tvaru, výměna hornin v podloží a v pláni znehodnocené klimatickými vlivy - ruční vykopávky, odstranění kořenů a napadávek - pažení, vzepření a rozepření vč. přepažování (vyjma štětových stěn) - úpravu, ochranu a očištění dna, základové spáry, stěn a svahů - zhutnění podloží, případně i svahů vč. svahování - zřízení stupňů v podloží a lavic na svazích, není-li pro tyto práce zřízena samostatná položka - udržování výkopiště a jeho ochrana proti vodě - odvedení nebo obvedení vody v okolí výkopiště a ve výkopišti - třídění výkopku - veškeré pomocné konstrukce umožňující provedení vykopávky (příjezdy, sjezdy, nájezdy, lešení, podpěr. konstr., přemostění, zpevněné plochy, zakrytí a pod.) - nezahrnuje uložení zeminy (na skládku, do násypu) ani poplatky za skládku, vykazují se v položce č.0141**
| 7 | 12573 |  | VYKOPÁVKY ZE ZEMNÍKŮ A SKLÁDEK TŘ. I |  | M3 | 1.92 | 120.51 | 231.38 | 21% | 279.97 | 231.38 | 0
| doplňující popis |  |  | ornice
| výměra |  |  | kanalizační stoka (úsek 0,000 - 0,008): 8*1,2*0,2 = 1.920000 => A
| technická specifikace |  |  | položka zahrnuje: - vodorovná a svislá doprava, přemístění, přeložení, manipulace s výkopkem - kompletní provedení vykopávky nezapažené i zapažené - ošetření výkopiště po celou dobu práce v něm vč. klimatických opatření - ztížení vykopávek v blízkosti podzemního vedení, konstrukcí a objektů vč. jejich dočasného zajištění - ztížení pod vodou, v okolí výbušnin, ve stísněných prostorech a pod. - příplatek za lepivost - těžení po vrstvách, pásech a po jiných nutných částech (figurách) - čerpání vody vč. čerpacích jímek, potrubí a pohotovostní čerpací soupravy (viz ustanovení k pol. 1151,2) - potřebné snížení hladiny podzemní vody - těžení a rozpojování jednotlivých balvanů - vytahování a nošení výkopku - ruční vykopávky, odstranění kořenů a napadávek - pažení, vzepření a rozepření vč. přepažování (vyjma štětových stěn) - úpravu, ochranu a očištění dna, základové spáry, stěn a svahů - udržování výkopiště a jeho ochrana proti vodě - odvedení nebo obvedení vody v okolí výkopiště a ve výkopišti - třídění výkopku - veškeré pomocné konstrukce umožňující provedení vykopávky (příjezdy, sjezdy, nájezdy, lešení, podpěr. konstr., přemostění, zpevněné plochy, zakrytí a pod.) položka nezahrnuje: - práce spojené s otvírkou zemníku
| 8 | 129945 |  | ČIŠTĚNÍ POTRUBÍ DN DO 300MM |  | M | 79 | 249.21 | 19687.59 | 21% | 23821.98 | 19687.59 | 0
| doplňující popis |  |  | čištění potrubí DN 250mm
| výměra |  |  | dle pol. č. 87444: 79 = 79.000000 => A
| technická specifikace |  |  | Součástí položky je vodorovná a svislá doprava, přemístění, přeložení, manipulace s materiálem a uložení na skládku. Nezahrnuje poplatek za skládku, který se vykazuje v položce 0141** (s výjimkou malého množství materiálu, kde je možné poplatek zahrnout do jednotkové ceny položky – tento fakt musí být uveden v doplňujícím textu k položce)
| 9 | 13273 |  | HLOUBENÍ RÝH ŠÍŘ DO 2M PAŽ I NEPAŽ TŘ. I |  | M3 | 200.567 | 346.32 | 69460.36 | 21% | 84047.04 | 69460.36 | 0
doplňující popis
| výměra |  |  | kanalizační stoka (úsek 0,000 - 0,008): 8*1,2*1,85 = 17.760000 => A kanalizační stoka: 71*1,2*(2,2-0,45) = 149.100000 => B přípojky uličních vpustí: (4,00+4,00+4,10)*0,80*1,15 = 11.132000 => C rozšíření rýhy pro kanalizační šachty: 3*1*2*2,2 = 13.200000 => D výkop pro uliční vpusti: 3*1,25*1,25*2 = 9.375000 => E A+B+C+D+E = 200.567000 => F
| technická specifikace |  |  | položka zahrnuje: - vodorovná a svislá doprava, přemístění, přeložení, manipulace s výkopkem - kompletní provedení vykopávky nezapažené i zapažené - ošetření výkopiště po celou dobu práce v něm vč. klimatických opatření - ztížení vykopávek v blízkosti podzemního vedení, konstrukcí a objektů vč. jejich dočasného zajištění - ztížení pod vodou, v okolí výbušnin, ve stísněných prostorech a pod. - příplatek za lepivost - těžení po vrstvách, pásech a po jiných nutných částech (figurách) - čerpání vody vč. čerpacích jímek, potrubí a pohotovostní čerpací soupravy (viz ustanovení k pol. 1151,2) - potřebné snížení hladiny podzemní vody - těžení a rozpojování jednotlivých balvanů - vytahování a nošení výkopku - svahování a přesvah. svahů do konečného tvaru, výměna hornin v podloží a v pláni znehodnocené klimatickými vlivy - ruční vykopávky, odstranění kořenů a napadávek - pažení, vzepření a rozepření vč. přepažování (vyjma štětových stěn) - úpravu, ochranu a očištění dna, základové spáry, stěn a svahů - odvedení nebo obvedení vody v okolí výkopiště a ve výkopišti - třídění výkopku - veškeré pomocné konstrukce umožňující provedení vykopávky (příjezdy, sjezdy, nájezdy, lešení, podpěr. konstr., přemostění, zpevněné plochy, zakrytí a pod.) - nezahrnuje uložení zeminy (na skládku, do násypu) ani poplatky za skládku, vykazují se v položce č.0141**
| 10 | 17120 |  | ULOŽENÍ SYPANINY DO NÁSYPŮ A NA SKLÁDKY BEZ ZHUTNĚNÍ |  | M3 | 205.267 | 21.29 | 4370.13 | 21% | 5287.86 | 4370.13 | 0
doplňující popis
| výměra |  |  | z pol. č. 13273:200,567 = 200.567000 => A z pol. č. 12273:4,7 = 4.700000 => B A+B = 205.267000 => C
| technická specifikace |  |  | položka zahrnuje: - kompletní provedení zemní konstrukce do předepsaného tvaru - ošetření úložiště po celou dobu práce v něm vč. klimatických opatření - ztížení v okolí vedení, konstrukcí a objektů a jejich dočasné zajištění - ztížení provádění ve ztížených podmínkách a stísněných prostorech - ztížené ukládání sypaniny pod vodu - ukládání po vrstvách a po jiných nutných částech (figurách) vč. dosypávek - spouštění a nošení materiálu - úprava, očištění a ochrana podloží a svahů - svahování, uzavírání povrchů svahů - udržování úložiště a jeho ochrana proti vodě - odvedení nebo obvedení vody v okolí úložiště a v úložišti - veškeré pomocné konstrukce umožňující provedení zemní konstrukce (příjezdy, sjezdy, nájezdy, lešení, podpěrné konstrukce, přemostění, zpevněné plochy, zakrytí a pod.)
| 11 | 17481 |  | ZÁSYP JAM A RÝH Z NAKUPOVANÝCH MATERIÁLŮ |  | M3 | 72.136 | 836.11 | 60313.63 | 21% | 72979.49 | 60313.63 | 0
| doplňující popis |  |  | štěrkodrť 0/63
| výměra |  |  | kanalizační stoka (úsek 0,000 - 0,008): 8*1,2*1,1 = 10.560000 => A kanalizační stoka: 71*1,2*0,7 = 59.640000 => B přípojky uličních vpustí: (4,00+4,00+4,10)*0,80*0,20 = 1.936000 => C A+B+C = 72.136000 => D
| technická specifikace |  |  | položka zahrnuje: - kompletní provedení zemní konstrukce včetně nákupu a dopravy materiálu dle zadávací dokumentace - úprava ukládaného materiálu vlhčením, tříděním, promícháním nebo vysoušením, příp. jiné úpravy za účelem zlepšení jeho mech. vlastností - hutnění i různé míry hutnění - ošetření úložiště po celou dobu práce v něm vč. klimatických opatření - ztížení v okolí vedení, konstrukcí a objektů a jejich dočasné zajištění - ztížení provádění vč. hutnění ve ztížených podmínkách a stísněných prostorech - ztížené ukládání sypaniny pod vodu - ukládání po vrstvách a po jiných nutných částech (figurách) vč. dosypávek - spouštění a nošení materiálu - výměna částí zemní konstrukce znehodnocené klimatickými vlivy - udržování úložiště a jeho ochrana proti vodě - odvedení nebo obvedení vody v okolí úložiště a v úložišti - veškeré pomocné konstrukce umožňující provedení zemní konstrukce (příjezdy, sjezdy, nájezdy, lešení, podpěrné konstrukce, přemostění, zpevněné plochy, zakrytí a pod.)
| 12 | 17581 |  | OBSYP POTRUBÍ A OBJEKTŮ Z NAKUPOVANÝCH MATERIÁLŮ |  | M3 | 43.72 | 1004.3 | 43908 | 21% | 53128.68 | 43908 | 0
| doplňující popis |  |  | ŠD 0/32
| výměra |  |  | kanalizační stoka, dl. 54,00 m, š. 1,20 m, tl. 0,60 m 54,00*1,20*0,60 = 38.880000 => A přípojky uličních vpustí, š. 0,80 m, tl. 0,50 m souhrnná délka 12,10 m (4,00+4,00+4,10)*0,80*0,50 = 4.840000 => B A+B = 43.720000 => C
| technická specifikace |  |  | položka zahrnuje: - kompletní provedení zemní konstrukce včetně nákupu a dopravy materiálu dle zadávací dokumentace - úprava ukládaného materiálu vlhčením, tříděním, promícháním nebo vysoušením, příp. jiné úpravy za účelem zlepšení jeho mech. vlastností - hutnění i různé míry hutnění - ošetření úložiště po celou dobu práce v něm vč. klimatických opatření - ztížení v okolí vedení, konstrukcí a objektů a jejich dočasné zajištění - ztížení provádění vč. hutnění ve ztížených podmínkách a stísněných prostorech - ztížené ukládání sypaniny pod vodu - ukládání po vrstvách a po jiných nutných částech (figurách) vč. dosypávek - spouštění a nošení materiálu - výměna částí zemní konstrukce znehodnocené klimatickými vlivy - ruční hutnění a výplň jam a prohlubní v podloží - úprava, očištění, ochrana a zhutnění podloží - svahování, hutnění a uzavírání povrchů svahů - zřízení lavic na svazích - udržování úložiště a jeho ochrana proti vodě - odvedení nebo obvedení vody v okolí úložiště a v úložišti - veškeré pomocné konstrukce umožňující provedení zemní konstrukce (příjezdy, sjezdy, nájezdy, lešení, podpěrné konstrukce, přemostění, zpevněné plochy, zakrytí a pod.) - zemina vytlačená potrubím o DN do 180mm se od kubatury obsypů neodečítá
| 13 | 18233 |  | ROZPROSTŘENÍ ORNICE V ROVINĚ V TL DO 0,20M |  | M2 | 9.6 | 43.29 | 415.58 | 21% | 502.85 | 415.58 | 0
doplňující popis
| výměra |  |  | kanalizační stoka (úsek 0,000 - 0,008): 8*1,2 = 9.600000 => A
| technická specifikace |  |  | položka zahrnuje: nutné přemístění ornice z dočasných skládek vzdálených do 50m rozprostření ornice v předepsané tloušťce v rovině a ve svahu do 1:5
| 14 | 18241 |  | ZALOŽENÍ TRÁVNÍKU RUČNÍM VÝSEVEM |  | M2 | 9.6 | 17.78 | 170.69 | 21% | 206.53 | 170.69 | 0
doplňující popis
| výměra |  |  | kanalizační stoka (úsek 0,000 - 0,008): 8*1,2 = 9.600000 => A
| technická specifikace |  |  | Zahrnuje dodání předepsané travní směsi, její výsev na ornici, zalévání, první pokosení, to vše bez ohledu na sklon terénu
| 15 | 18247 |  | OŠETŘOVÁNÍ TRÁVNÍKU |  | M2 | 9.6 | 4.68 | 44.93 | 21% | 54.37 | 44.93 | 0
doplňující popis
| výměra |  |  | kanalizační stoka (úsek 0,000 - 0,008): 8*1,2 = 9.600000 => A
| technická specifikace |  |  | Zahrnuje pokosení se shrabáním, naložení shrabků na dopravní prostředek, s odvozem a se složením, to vše bez ohledu na sklon terénu zahrnuje nutné zalití a hnojení
|  | 1 |  | zemní práce |  | Celkem (bez DPH): | 227402.13 | za DPH 21 %: | 47754.45 | Celkem (s DPH): | 275156.58 | 227402.13 | 0 | 10859691049.1085
[6 empty] | Celkový součet (bez DPH): | 227402.13 | Celkový součet DPH: | 47754.45 | Celkový součet (s DPH): | 275156.58
4 - vodorovné konstrukce
| 16 | 45131 |  | PODKL A VÝPLŇ VRSTVY Z PROST BET |  | M3 | 0.3 | 3339.6 | 1001.88 | 21% | 1212.27 | 1001.88 | 0
doplňující popis
| výměra |  |  | opevnění výusti potrubí: 1,5*2*0,1 = 0.300000 => A
| technická specifikace |  |  | - dodání čerstvého betonu (betonové směsi) požadované kvality, jeho uložení do požadovaného tvaru při jakékoliv hustotě výztuže, konzistenci čerstvého betonu a způsobu hutnění, ošetření a ochranu betonu, - zhotovení nepropustného, mrazuvzdorného betonu a betonu požadované trvanlivosti a vlastností, - užití potřebných přísad a technologií výroby betonu, - zřízení pracovních a dilatačních spar, včetně potřebných úprav, výplně, vložek, opracování, očištění a ošetření, - bednění požadovaných konstr. (i ztracené) s úpravou dle požadované kvality povrchu betonu, včetně odbedňovacích a odskružovacích prostředků, - podpěrné konstr. (skruže) a lešení všech druhů pro bednění, uložení čerstvého betonu, výztuže a doplňkových konstr., vč. požadovaných otvorů, ochranných a bezpečnostních opatření a základů těchto konstrukcí a lešení, - vytvoření kotevních čel, kapes, nálitků, a sedel, - zřízení všech požadovaných otvorů, kapes, výklenků, prostupů, dutin, drážek a pod., vč. ztížení práce a úprav kolem nich, - úpravy pro osazení výztuže, doplňkových konstrukcí a vybavení, - úpravy povrchu pro položení požadované izolace, povlaků a nátěrů, případně vyspravení, - ztížení práce u kabelových a injektážních trubek a ostatních zařízení osazovaných do betonu, - konstrukce betonových kloubů, upevnění kotevních prvků a doplňkových konstrukcí, - nátěry zabraňující soudržnost betonu a bednění, - výplň, těsnění a tmelení spar a spojů, - opatření povrchů betonu izolací proti zemní vlhkosti v částech, kde přijdou do styku se zeminou nebo kamenivem, - případné zřízení spojovací vrstvy u základů, - úpravy pro osazení zařízení ochrany konstrukce proti vlivu bludných proudů
| 17 | 45157 |  | PODKLADNÍ A VÝPLŇOVÉ VRSTVY Z KAMENIVA TĚŽENÉHO |  | M3 | 16.722 | 1004.3 | 16793.9 | 21% | 20320.62 | 16793.9 | 0
doplňující popis
| výměra |  |  | kanalizační stoka: 79*1,2*0,15 = 14.220000 => A přípojky uličních vpustí: (4,00+4,00+4,10)*0,80*0,15 = 1.452000 => B pod opevnění výusti potrubí, dl. 1,50 m, š. 2,00 m, tl. 0,15 m 1,50*2,00*0,15 = 0.450000 => C pod opevnění koryta toku, dl. 2,00 m, š. 2,00 m, tl. 0,15 m 2,00*2,00*0,15 = 0.600000 => D A+B+C+D = 16.722000 => E
| technická specifikace |  |  | položka zahrnuje dodávku předepsaného kameniva, mimostaveništní a vnitrostaveništní dopravu a jeho uložení není-li v zadávací dokumentaci uvedeno jinak, jedná se o nakupovaný materiál
| 18 | 461211 |  | PATKY Z LOMOVÉHO KAMENE NA SUCHO |  | M3 | 0.75 | 2746.7 | 2060.03 | 21% | 2492.64 | 2060.03 | 0
doplňující popis
| výměra |  |  | opevnění výusti potrubí, dl. 2,00 m, š. 0,75 m, tl. 0,50 m 2,00*0,75*0,50 = 0.750000 => A
| technická specifikace |  |  | položka zahrnuje: - nutné zemní práce (hloubení rýh a pod.) - dodání a uložení lomového kamene předepsané frakce do předepsaného tvaru, včetně mimostaveništní a vnitrostaveništní dopravy
| 19 | 46321 |  | ROVNANINA Z LOMOVÉHO KAMENE |  | M3 | 1.4 | 2057 | 2879.8 | 21% | 3484.56 | 2879.8 | 0
doplňující popis
| výměra |  |  | opevnění koryta toku: 2*2*0,35 = 1.400000 => A
| technická specifikace |  |  | položka zahrnuje: - dodávku a vyrovnání lomového kamene předepsané frakce do předepsaného tvaru včetně mimostaveništní a vnitrostaveništní dopravy není-li v zadávací dokumentaci uvedeno jinak, jedná se o nakupovaný materiál
| 20 | 465512 |  | DLAŽBY Z LOMOVÉHO KAMENE NA MC |  | M3 | 0.6 | 6388.8 | 3833.28 | 21% | 4638.27 | 3833.28 | 0
doplňující popis
| výměra |  |  | opevnění výusti potrubí: 1,5*2*0,2 = 0.600000 => A
| technická specifikace |  |  | položka zahrnuje: - nutné zemní práce (svahování, úpravu pláně a pod.) - zřízení spojovací vrstvy - zřízení lože dlažby z cementové malty předepsané kvality a předepsané tloušťky - dodávku a položení dlažby z lomového kamene do předepsaného tvaru - spárování, těsnění, tmelení a vyplnění spar MC případně s vyklínováním - úprava povrchu pro odvedení srážkové vody - nezahrnuje podklad pod dlažbu, vykazuje se samostatně položkami SD 45
|  | 4 |  | vodorovné konstrukce |  | Celkem (bez DPH): | 26568.89 | za DPH 21 %: | 5579.47 | Celkem (s DPH): | 32148.36 | 26568.89 | 0 | 148266893.5783
[6 empty] | Celkový součet (bez DPH): | 26568.89 | Celkový součet DPH: | 5579.47 | Celkový součet (s DPH): | 32148.36
8 - potrubí
| 21 | 87434 |  | POTRUBÍ Z TRUB PLASTOVÝCH ODPADNÍCH DN DO 200MM |  | M | 12.1 | 569.16 | 6886.84 | 21% | 8333.08 | 6886.84 | 0
| doplňující popis |  |  | PVC DN 200 SN4
| výměra |  |  | přípojky uličních vpustí: (4,00+4,00+4,10) = 12.100000 => A
| technická specifikace |  |  | položky pro zhotovení potrubí platí bez ohledu na sklon zahrnuje: - výrobní dokumentaci (včetně technologického předpisu) - dodání veškerého trubního a pomocného materiálu (trouby, trubky, tvarovky, spojovací a těsnící materiál a pod.), podpěrných, závěsných a upevňovacích prvků, včetně potřebných úprav - úprava a příprava podkladu a podpěr, očištění a ošetření podkladu a podpěr - zřízení plně funkčního potrubí, kompletní soustavy, podle příslušného technologického předpisu - zřízení potrubí i jednotlivých částí po etapách, včetně pracovních spar a spojů, pracovního zaslepení konců a pod. - úprava prostupů, průchodů šachtami a komorami, okolí podpěr a vyústění, zaústění, napojení, vyvedení a upevnění odpad. výustí - ochrana potrubí nátěrem (vč. úpravy povrchu), případně izolací, nejsou-li tyto práce předmětem jiné položky - úprava, očištění a ošetření prostoru kolem potrubí - položky platí pro práce prováděné v prostoru zapaženém i nezapaženém a i v kolektorech, chráničkách - položky zahrnují i práce spojené s nutnými obtoky, převáděním a čerpáním vody nezahrnuje zkoušky vodotěsnosti a televizní prohlídku
| 22 | 87444 | 1 | POTRUBÍ Z TRUB PLASTOVÝCH ODPADNÍCH DN DO 250MM |  | M | 79 | 1726.28 | 136376.12 | 21% | 165015.11 | 136376.12 | 0
| doplňující popis |  |  | PP plnostěnná třívrstvá trubka DN 250 SN12
| výměra |  |  | kanalizační stoka: 79 = 79.000000 => A
| technická specifikace |  |  | položky pro zhotovení potrubí platí bez ohledu na sklon zahrnuje: - výrobní dokumentaci (včetně technologického předpisu) - dodání veškerého trubního a pomocného materiálu (trouby, trubky, tvarovky, spojovací a těsnící materiál a pod.), podpěrných, závěsných a upevňovacích prvků, včetně potřebných úprav - úprava a příprava podkladu a podpěr, očištění a ošetření podkladu a podpěr - zřízení plně funkčního potrubí, kompletní soustavy, podle příslušného technologického předpisu - zřízení potrubí i jednotlivých částí po etapách, včetně pracovních spar a spojů, pracovního zaslepení konců a pod. - úprava prostupů, průchodů šachtami a komorami, okolí podpěr a vyústění, zaústění, napojení, vyvedení a upevnění odpad. výustí - ochrana potrubí nátěrem (vč. úpravy povrchu), případně izolací, nejsou-li tyto práce předmětem jiné položky - úprava, očištění a ošetření prostoru kolem potrubí - položky platí pro práce prováděné v prostoru zapaženém i nezapaženém a i v kolektorech, chráničkách - položky zahrnují i práce spojené s nutnými obtoky, převáděním a čerpáním vody nezahrnuje zkoušky vodotěsnosti a televizní prohlídku
| 23 | 891645 |  | KLAPKY DN DO 300MM |  | KUS | 1 | 67881 | 67881 | 21% | 82136.01 | 67881 | 0
doplňující popis
| výměra |  |  | 1 = 1.000000 => A
| technická specifikace |  |  | - Položka zahrnuje kompletní montáž dle technologického předpisu, dodávku armatury, veškerou mimostaveništní a vnitrostaveništní dopravu.
| 24 | 894145 |  | ŠACHTY KANALIZAČNÍ Z BETON DÍLCŮ NA POTRUBÍ DN DO 300MM |  | KUS | 3 | 29645 | 88935 | 21% | 107611.35 | 88935 | 0
doplňující popis
| výměra |  |  | kanalizační šachty Š20 - Š22: 3 = 3.000000 => A
| technická specifikace |  |  | položka zahrnuje: - poklopy s rámem, mříže s rámem, stupadla, žebříky, stropy z bet. dílců a pod. - předepsané betonové skruže, prefabrikované nebo monolitické betonové dno - dodání dílce požadovaného tvaru a vlastností, jeho skladování, doprava a osazení do definitivní polohy, včetně komplexní technologie výroby a montáže dílců, ošetření a ochrana dílců, - u dílců železobetonových a předpjatých veškerá výztuž, případně i tuhé kovové prvky a závěsná oka, - úpravy a zařízení pro uložení a transport dílce, - veškeré požadované úpravy dílců, včetně doplňkových konstrukcí a vybavení, - sestavení dílce na stavbě včetně montážních zařízení, plošin a prahů a pod., - výplň, těsnění a tmelení spár a spojů, - očištění a ošetření úložných ploch, - zednické výpomoce pro montáž dílců, - označení dílce výrobním štítkem nebo jiným způsobem, - úpravy dílce pro dodržení požadované přesnosti jeho osazení, včetně případných měření, - veškerá zařízení pro zajištění stability v každém okamžiku - předepsané podkladní konstrukce
| 25 | 89712 |  | VPUSŤ KANALIZAČNÍ ULIČNÍ KOMPLETNÍ Z BETONOVÝCH DÍLCŮ |  | KUS | 3 | 11180.4 | 33541.2 | 21% | 40584.85 | 33541.2 | 0
doplňující popis
| výměra |  |  | dle situace: 3 = 3.000000 => A
| technická specifikace |  |  | položka zahrnuje: - dodávku a osazení předepsaných dílů včetně mříže - výplň, těsnění a tmelení spar a spojů, - opatření povrchů betonu izolací proti zemní vlhkosti v částech, kde přijdou do styku se zeminou nebo kamenivem, - předepsané podkladní konstrukce
| 26 | 899309 |  | DOPLŇKY NA POTRUBÍ - VÝSTRAŽNÁ FÓLIE |  | M | 79 | 22.02 | 1739.58 | 21% | 2104.89 | 1739.58 | 0
| doplňující popis |  |  | šířka 25 cm
| výměra |  |  | dle pol. č. 87444.1: 79 = 79.000000 => A
| technická specifikace |  |  | - Položka zahrnuje veškerý materiál, výrobky a polotovary, včetně mimostaveništní a vnitrostaveništní dopravy (rovněž přesuny), včetně naložení a složení,případně s uložením.
| 27 | 89980 |  | TELEVIZNÍ PROHLÍDKA POTRUBÍ |  | M | 79 | 132.21 | 10444.59 | 21% | 12637.95 | 10444.59 | 0
doplňující popis
| výměra |  |  | dle pol. č. 87444.1: 79 = 79.000000 => A
| technická specifikace |  |  | položka zahrnuje prohlídku potrubí televizní kamerou, záznam prohlídky na nosičích DVD a vyhotovení závěrečného písemného protokolu
|  | 8 |  | potrubí |  | Celkem (bez DPH): | 345804.33 | za DPH 21 %: | 72618.91 | Celkem (s DPH): | 418423.24 | 345804.33 | 0 | 25112279322.2103
[6 empty] | Celkový součet (bez DPH): | 345804.33 | Celkový součet DPH: | 72618.91 | Celkový součet (s DPH): | 418423.24

## 13 - 008
ROZPOČET
STAVBA
005 - Rekonstrukce silnic III/29820 a III/29815 Bohumileč
ZÁKLADNÍ ÚDAJE
Objekt: | [7 empty] | Celková cena (bez DPH): | 876652.24
008 - Stoka A8 | [7 empty] | Celková cena (s DPH): | 1060749.21 |  |  | 55640.7108 | 46024.2425 | 48778430442.8987
Zhotovitel:
0 | [7 empty] | IČ:
DIČ:
SOUHRN
| Kód |  |  | Název | [5 empty] | Cena (bez DPH) | Cena (s DPH)
| 0 |  |  | všeobecné konstrukce a práce | [5 empty] | 163554.29 | 197900.69 |  |  | 5617664620.346
| 1 |  |  | zemní práce | [5 empty] | 224399.51 | 271523.41 |  |  | 10574804468.799
| 4 |  |  | vodorovné konstrukce | [5 empty] | 110640.86 | 133875.45 |  |  | 2570805660.2074
| 8 |  |  | potrubí | [5 empty] | 378057.58 | 457449.66 |  |  | 30015155693.5464
POLOŽKY ROZPOČTU
| P.č. | Kód | Var | Název | Skupina měření | MJ | Množství MJ | JOC | Cena (bez DPH) | DPH % | Cena (s DPH)
0 - všeobecné konstrukce a práce
| 1 | 014102 |  | POPLATKY ZA SKLÁDKU |  | T | 486.226 | 291 | 141491.77 | 21% | 171205.04 | 141491.77 | 0
| doplňující popis |  |  | Zemina a kamenivo
| výměra |  |  | z pol. č. 11332:33,984m3*2,0t/m3 = 67.968000 => A z pol. č. 17120: 208,187m3*2,0t/m3 = 416.374000 => B z pol. č. 129945:(96*3,14*0,125*0,125)*0,2*2,0 = 1.884000 => C A+B+C = 486.226000 => D
| technická specifikace |  |  | zahrnuje veškeré poplatky provozovateli skládky související s uložením odpadu na skládce.
| 2 | 014122 |  | POPLATKY ZA SKLÁDKU TYP S-OO (OSTATNÍ ODPAD) |  | T | 40.781 | 541 | 22062.52 | 21% | 26695.65 | 22062.52 | 0
| doplňující popis |  |  | Asfalt
| výměra |  |  | podklad ze živice: 16,992m3*2,4t/m3 = 40.780800 => A
| technická specifikace |  |  | zahrnuje veškeré poplatky provozovateli skládky související s uložením odpadu na skládce.
|  | 0 |  | všeobecné konstrukce a práce |  | Celkem (bez DPH): | 163554.29 | za DPH 21 %: | 34346.4 | Celkem (s DPH): | 197900.69 | 163554.29 | 0 | 5617664620.346
[6 empty] | Celkový součet (bez DPH): | 163554.29 | Celkový součet DPH: | 34346.4 | Celkový součet (s DPH): | 197900.69
1 - zemní práce
| 3 | 11332 |  | ODSTRANĚNÍ PODKLADŮ ZPEVNĚNÝCH PLOCH Z KAMENIVA NESTMELENÉHO |  | M3 | 33.984 | 312.39 | 10616.26 | 21% | 12845.67 | 10616.26 | 0
doplňující popis
| výměra |  |  | kanalizační stoka: 86*1,2 = 103.200000 => A přípojky uličních vpustí: (4,10+4,20+4,30)*0,80 = 10.080000 => B (A+B)*0,3 = 33.984000 => C
| technická specifikace |  |  | Položka zahrnuje veškerou manipulaci s vybouranou sutí a s vybouranými hmotami vč. uložení na skládku. Nezahrnuje poplatek za skládku, který se vykazuje v položce 0141** (s výjimkou malého množství bouraného materiálu, kde je možné poplatek zahrnout do jednotkové ceny bourání – tento fakt musí být uveden v doplňujícím textu k položce).
| 4 | 11333 |  | ODSTRANĚNÍ PODKLADU ZPEVNĚNÝCH PLOCH S ASFALT POJIVEM |  | M3 | 16.992 | 682.11 | 11590.41 | 21% | 14024.4 | 11590.41 | 0
doplňující popis
| výměra |  |  | kanalizační stoka: 86*1,2 = 103.200000 => A přípojky uličních vpustí: (4,10+4,20+4,30)*0,80 = 10.080000 => B (A+B)*0,15 = 16.992000 => C
| technická specifikace |  |  | Položka zahrnuje veškerou manipulaci s vybouranou sutí a s vybouranými hmotami vč. uložení na skládku. Nezahrnuje poplatek za skládku, který se vykazuje v položce 0141** (s výjimkou malého množství bouraného materiálu, kde je možné poplatek zahrnout do jednotkové ceny bourání – tento fakt musí být uveden v doplňujícím textu k položce).
| 5 | 113743 |  | FRÉZOVÁNÍ ZPEVNĚNÝCH PLOCH ASFALTOVÝCH TL. DO 50MM |  | M2 | 4.92 | 79.56 | 391.44 | 21% | 473.64 | 391.44 | 0
| doplňující popis |  |  | včetně uložení na místo určené investorem
| výměra |  |  | výtokový objekt, příloha D.2.6 2,2*2*0,55 = 2.420000 => A 2,00*2,50*0,50 = 2.500000 => B A+B = 4.920000 => C
| technická specifikace |  |  | Položka zahrnuje veškerou manipulaci s vybouranou sutí a s vybouranými hmotami vč. uložení na skládku. Nezahrnuje poplatek za skládku, který se vykazuje v položce 0141** (s výjimkou malého množství bouraného materiálu, kde je možné poplatek zahrnout do jednotkové ceny bourání – tento fakt musí být uveden v doplňujícím textu k položce).
| 6 | 12273 |  | ODKOPÁVKY A PROKOPÁVKY OBECNÉ TŘ. I |  | M3 | 17.9 | 162.63 | 2911.08 | 21% | 3522.41 | 2911.08 | 0
doplňující popis
| výměra |  |  | výtokový objekt, příloha D.2.6 2,2*2*0,5 = 2.200000 => A 2*2,5*0,5 = 2.500000 => B ručně v ochranných pásmech inženýrských sítí 1,2*1*11 = 13.200000 => C A+B+C = 17.900000 => D
| technická specifikace |  |  | položka zahrnuje: - vodorovná a svislá doprava, přemístění, přeložení, manipulace s výkopkem - kompletní provedení vykopávky nezapažené i zapažené - ošetření výkopiště po celou dobu práce v něm vč. klimatických opatření - ztížení vykopávek v blízkosti podzemního vedení, konstrukcí a objektů vč. jejich dočasného zajištění - ztížení pod vodou, v okolí výbušnin, ve stísněných prostorech a pod. - příplatek za lepivost - těžení po vrstvách, pásech a po jiných nutných částech (figurách) - čerpání vody vč. čerpacích jímek, potrubí a pohotovostní čerpací soupravy (viz ustanovení k pol. 1151,2) - potřebné snížení hladiny podzemní vody - těžení a rozpojování jednotlivých balvanů - vytahování a nošení výkopku - svahování a přesvah. svahů do konečného tvaru, výměna hornin v podloží a v pláni znehodnocené klimatickými vlivy - ruční vykopávky, odstranění kořenů a napadávek - pažení, vzepření a rozepření vč. přepažování (vyjma štětových stěn) - úpravu, ochranu a očištění dna, základové spáry, stěn a svahů - zhutnění podloží, případně i svahů vč. svahování - zřízení stupňů v podloží a lavic na svazích, není-li pro tyto práce zřízena samostatná položka - udržování výkopiště a jeho ochrana proti vodě - odvedení nebo obvedení vody v okolí výkopiště a ve výkopišti - třídění výkopku - veškeré pomocné konstrukce umožňující provedení vykopávky (příjezdy, sjezdy, nájezdy, lešení, podpěr. konstr., přemostění, zpevněné plochy, zakrytí a pod.) - nezahrnuje uložení zeminy (na skládku, do násypu) ani poplatky za skládku, vykazují se v položce č.0141**
| 7 | 12573 |  | VYKOPÁVKY ZE ZEMNÍKŮ A SKLÁDEK TŘ. I |  | M3 | 2.4 | 120.51 | 289.22 | 21% | 349.96 | 289.22 | 0
| doplňující popis |  |  | ornice
| výměra |  |  | kanalizační stoka (úsek 0,000 - 0,010): 10*1,2*0,2 = 2.400000 => A
| technická specifikace |  |  | položka zahrnuje: - vodorovná a svislá doprava, přemístění, přeložení, manipulace s výkopkem - kompletní provedení vykopávky nezapažené i zapažené - ošetření výkopiště po celou dobu práce v něm vč. klimatických opatření - ztížení vykopávek v blízkosti podzemního vedení, konstrukcí a objektů vč. jejich dočasného zajištění - ztížení pod vodou, v okolí výbušnin, ve stísněných prostorech a pod. - příplatek za lepivost - těžení po vrstvách, pásech a po jiných nutných částech (figurách) - čerpání vody vč. čerpacích jímek, potrubí a pohotovostní čerpací soupravy (viz ustanovení k pol. 1151,2) - potřebné snížení hladiny podzemní vody - těžení a rozpojování jednotlivých balvanů - vytahování a nošení výkopku - ruční vykopávky, odstranění kořenů a napadávek - pažení, vzepření a rozepření vč. přepažování (vyjma štětových stěn) - úpravu, ochranu a očištění dna, základové spáry, stěn a svahů - udržování výkopiště a jeho ochrana proti vodě - odvedení nebo obvedení vody v okolí výkopiště a ve výkopišti - třídění výkopku - veškeré pomocné konstrukce umožňující provedení vykopávky (příjezdy, sjezdy, nájezdy, lešení, podpěr. konstr., přemostění, zpevněné plochy, zakrytí a pod.) položka nezahrnuje: - práce spojené s otvírkou zemníku
| 8 | 129945 |  | ČIŠTĚNÍ POTRUBÍ DN DO 300MM |  | M | 96 | 249.21 | 23924.16 | 21% | 28948.23 | 23924.16 | 0
| doplňující popis |  |  | čištění potrubí DN 250mm
| výměra |  |  | dle pol. č . 87444: 96 = 96.000000 => A
| technická specifikace |  |  | Součástí položky je vodorovná a svislá doprava, přemístění, přeložení, manipulace s materiálem a uložení na skládku. Nezahrnuje poplatek za skládku, který se vykazuje v položce 0141** (s výjimkou malého množství materiálu, kde je možné poplatek zahrnout do jednotkové ceny položky – tento fakt musí být uveden v doplňujícím textu k položce)
| 9 | 13273 |  | HLOUBENÍ RÝH ŠÍŘ DO 2M PAŽ I NEPAŽ TŘ. I |  | M3 | 190.287 | 346.32 | 65900.19 | 21% | 79739.23 | 65900.19 | 0
doplňující popis
| výměra |  |  | kanalizační stoka (úsek 0,000 - 0,010): 10*1,2*1,5 = 18.000000 => A kanalizační stoka: 86*1,2*(1,8-0,45) = 139.320000 => B přípojky uličních vpustí: (4,10+4,20+4,30)*0,80*1,15 = 11.592000 => C rozšíření rýhy pro kanalizační šachty, 3*1*2*2 = 12.000000 => D výkop pro uliční vpusti, 3*1,25*1,25*2 = 9.375000 => E A+B+C+D+E = 190.287000 => F
| technická specifikace |  |  | položka zahrnuje: - vodorovná a svislá doprava, přemístění, přeložení, manipulace s výkopkem - kompletní provedení vykopávky nezapažené i zapažené - ošetření výkopiště po celou dobu práce v něm vč. klimatických opatření - ztížení vykopávek v blízkosti podzemního vedení, konstrukcí a objektů vč. jejich dočasného zajištění - ztížení pod vodou, v okolí výbušnin, ve stísněných prostorech a pod. - příplatek za lepivost - těžení po vrstvách, pásech a po jiných nutných částech (figurách) - čerpání vody vč. čerpacích jímek, potrubí a pohotovostní čerpací soupravy (viz ustanovení k pol. 1151,2) - potřebné snížení hladiny podzemní vody - těžení a rozpojování jednotlivých balvanů - vytahování a nošení výkopku - svahování a přesvah. svahů do konečného tvaru, výměna hornin v podloží a v pláni znehodnocené klimatickými vlivy - ruční vykopávky, odstranění kořenů a napadávek - pažení, vzepření a rozepření vč. přepažování (vyjma štětových stěn) - úpravu, ochranu a očištění dna, základové spáry, stěn a svahů - odvedení nebo obvedení vody v okolí výkopiště a ve výkopišti - třídění výkopku - veškeré pomocné konstrukce umožňující provedení vykopávky (příjezdy, sjezdy, nájezdy, lešení, podpěr. konstr., přemostění, zpevněné plochy, zakrytí a pod.) - nezahrnuje uložení zeminy (na skládku, do násypu) ani poplatky za skládku, vykazují se v položce č.0141**
| 10 | 17120 |  | ULOŽENÍ SYPANINY DO NÁSYPŮ A NA SKLÁDKY BEZ ZHUTNĚNÍ |  | M3 | 208.187 | 21.29 | 4432.3 | 21% | 5363.08 | 4432.3 | 0
doplňující popis
| výměra |  |  | z pol. č. 13273:190,287 = 190.287000 => A z pol. č. 12273:17,9 = 17.900000 => B A+B = 208.187000 => C
| technická specifikace |  |  | položka zahrnuje: - kompletní provedení zemní konstrukce do předepsaného tvaru - ošetření úložiště po celou dobu práce v něm vč. klimatických opatření - ztížení v okolí vedení, konstrukcí a objektů a jejich dočasné zajištění - ztížení provádění ve ztížených podmínkách a stísněných prostorech - ztížené ukládání sypaniny pod vodu - ukládání po vrstvách a po jiných nutných částech (figurách) vč. dosypávek - spouštění a nošení materiálu - úprava, očištění a ochrana podloží a svahů - svahování, uzavírání povrchů svahů - udržování úložiště a jeho ochrana proti vodě - odvedení nebo obvedení vody v okolí úložiště a v úložišti - veškeré pomocné konstrukce umožňující provedení zemní konstrukce (příjezdy, sjezdy, nájezdy, lešení, podpěrné konstrukce, přemostění, zpevněné plochy, zakrytí a pod.)
| 11 | 17481 |  | ZÁSYP JAM A RÝH Z NAKUPOVANÝCH MATERIÁLŮ |  | M3 | 34.776 | 836.11 | 29076.56 | 21% | 35182.64 | 29076.56 | 0
| doplňující popis |  |  | štěrkodrť 0/63
| výměra |  |  | kanalizační stoka (úsek 0,000 - 0,010), dl. 10,00 m, š. 1,20 m, tl. 0,75 m zásyp rýhy zeminou z výkopku (tl. = hl. výkopu 1,50 m - tl. lože 0,15 m - tl. obsypu 0,60 m) 8,00*1,20*0,75 = 7.200000 => A kanalizační stoka, dl. 86,00 m, š. 1,20 m, tl. 0,30 m (tl. = hl. výkopu 1,80 m - tl. lože 0,15 m - tl. obsypu 0,60 m - konstrukce vozovky 0,75 m) 71,00*1,20*0,30 = 25.560000 => B přípojky uličních vpustí, š. 0,80 m, tl. 0,20 m souhrnná délka 12,60 m (tl. = hl. výkopu 1,60 m - tl. lože 0,15 m - tl. obsypu 0,50 m - konstrukce vozovky 0,75 m) (4,10+4,20+4,30)*0,80*0,20 = 2.016000 => C A+B+C = 34.776000 => D
| technická specifikace |  |  | položka zahrnuje: - kompletní provedení zemní konstrukce včetně nákupu a dopravy materiálu dle zadávací dokumentace - úprava ukládaného materiálu vlhčením, tříděním, promícháním nebo vysoušením, příp. jiné úpravy za účelem zlepšení jeho mech. vlastností - hutnění i různé míry hutnění - ošetření úložiště po celou dobu práce v něm vč. klimatických opatření - ztížení v okolí vedení, konstrukcí a objektů a jejich dočasné zajištění - ztížení provádění vč. hutnění ve ztížených podmínkách a stísněných prostorech - ztížené ukládání sypaniny pod vodu - ukládání po vrstvách a po jiných nutných částech (figurách) vč. dosypávek - spouštění a nošení materiálu - výměna částí zemní konstrukce znehodnocené klimatickými vlivy - udržování úložiště a jeho ochrana proti vodě - odvedení nebo obvedení vody v okolí úložiště a v úložišti - veškeré pomocné konstrukce umožňující provedení zemní konstrukce (příjezdy, sjezdy, nájezdy, lešení, podpěrné konstrukce, přemostění, zpevněné plochy, zakrytí a pod.)
| 12 | 17581 |  | OBSYP POTRUBÍ A OBJEKTŮ Z NAKUPOVANÝCH MATERIÁLŮ |  | M3 | 74.16 | 1004.3 | 74478.89 | 21% | 90119.46 | 74478.89 | 0
| doplňující popis |  |  | ŚD 0/32
| výměra |  |  | kanalizační stoka: 96*1,2*0,6 = 69.120000 => A (přípojky uličních vpustí: (4,10+4,20+4,30)*0,80*0,50 = 5.040000 => B A+B = 74.160000 => C
| technická specifikace |  |  | položka zahrnuje: - kompletní provedení zemní konstrukce včetně nákupu a dopravy materiálu dle zadávací dokumentace - úprava ukládaného materiálu vlhčením, tříděním, promícháním nebo vysoušením, příp. jiné úpravy za účelem zlepšení jeho mech. vlastností - hutnění i různé míry hutnění - ošetření úložiště po celou dobu práce v něm vč. klimatických opatření - ztížení v okolí vedení, konstrukcí a objektů a jejich dočasné zajištění - ztížení provádění vč. hutnění ve ztížených podmínkách a stísněných prostorech - ztížené ukládání sypaniny pod vodu - ukládání po vrstvách a po jiných nutných částech (figurách) vč. dosypávek - spouštění a nošení materiálu - výměna částí zemní konstrukce znehodnocené klimatickými vlivy - ruční hutnění a výplň jam a prohlubní v podloží - úprava, očištění, ochrana a zhutnění podloží - svahování, hutnění a uzavírání povrchů svahů - zřízení lavic na svazích - udržování úložiště a jeho ochrana proti vodě - odvedení nebo obvedení vody v okolí úložiště a v úložišti - veškeré pomocné konstrukce umožňující provedení zemní konstrukce (příjezdy, sjezdy, nájezdy, lešení, podpěrné konstrukce, přemostění, zpevněné plochy, zakrytí a pod.) - zemina vytlačená potrubím o DN do 180mm se od kubatury obsypů neodečítá
| 13 | 18233 |  | ROZPROSTŘENÍ ORNICE V ROVINĚ V TL DO 0,20M |  | M2 | 12 | 43.29 | 519.48 | 21% | 628.57 | 519.48 | 0
doplňující popis
| výměra |  |  | kanalizační stoka (úsek 0,000 - 0,010): 10*1,2 = 12.000000 => A
| technická specifikace |  |  | položka zahrnuje: nutné přemístění ornice z dočasných skládek vzdálených do 50m rozprostření ornice v předepsané tloušťce v rovině a ve svahu do 1:5
| 14 | 18241 |  | ZALOŽENÍ TRÁVNÍKU RUČNÍM VÝSEVEM |  | M2 | 12 | 17.78 | 213.36 | 21% | 258.17 | 213.36 | 0
doplňující popis
| výměra |  |  | kanalizační stoka (úsek 0,000 - 0,010): 10*1,2 = 12.000000 => A
| technická specifikace |  |  | Zahrnuje dodání předepsané travní směsi, její výsev na ornici, zalévání, první pokosení, to vše bez ohledu na sklon terénu
| 15 | 18247 |  | OŠETŘOVÁNÍ TRÁVNÍKU |  | M2 | 12 | 4.68 | 56.16 | 21% | 67.95 | 56.16 | 0
doplňující popis
| výměra |  |  | kanalizační stoka (úsek 0,000 - 0,010): 10*1,2 = 12.000000 => A
| technická specifikace |  |  | Zahrnuje pokosení se shrabáním, naložení shrabků na dopravní prostředek, s odvozem a se složením, to vše bez ohledu na sklon terénu zahrnuje nutné zalití a hnojení
|  | 1 |  | zemní práce |  | Celkem (bez DPH): | 224399.51 | za DPH 21 %: | 47123.9 | Celkem (s DPH): | 271523.41 | 224399.51 | 0 | 10574804468.799
[6 empty] | Celkový součet (bez DPH): | 224399.51 | Celkový součet DPH: | 47123.9 | Celkový součet (s DPH): | 271523.41
4 - vodorovné konstrukce
| 16 | 45131 |  | PODKL A VÝPLŇ VRSTVY Z PROST BET |  | M3 | 24.536 | 3339.6 | 81940.43 | 21% | 99147.92 | 81940.43 | 0
doplňující popis
| výměra |  |  | dle situace 245,362*0,1 = 24.536200 => A
| technická specifikace |  |  | - dodání čerstvého betonu (betonové směsi) požadované kvality, jeho uložení do požadovaného tvaru při jakékoliv hustotě výztuže, konzistenci čerstvého betonu a způsobu hutnění, ošetření a ochranu betonu, - zhotovení nepropustného, mrazuvzdorného betonu a betonu požadované trvanlivosti a vlastností, - užití potřebných přísad a technologií výroby betonu, - zřízení pracovních a dilatačních spar, včetně potřebných úprav, výplně, vložek, opracování, očištění a ošetření, - bednění požadovaných konstr. (i ztracené) s úpravou dle požadované kvality povrchu betonu, včetně odbedňovacích a odskružovacích prostředků, - podpěrné konstr. (skruže) a lešení všech druhů pro bednění, uložení čerstvého betonu, výztuže a doplňkových konstr., vč. požadovaných otvorů, ochranných a bezpečnostních opatření a základů těchto konstrukcí a lešení, - vytvoření kotevních čel, kapes, nálitků, a sedel, - zřízení všech požadovaných otvorů, kapes, výklenků, prostupů, dutin, drážek a pod., vč. ztížení práce a úprav kolem nich, - úpravy pro osazení výztuže, doplňkových konstrukcí a vybavení, - úpravy povrchu pro položení požadované izolace, povlaků a nátěrů, případně vyspravení, - ztížení práce u kabelových a injektážních trubek a ostatních zařízení osazovaných do betonu, - konstrukce betonových kloubů, upevnění kotevních prvků a doplňkových konstrukcí, - nátěry zabraňující soudržnost betonu a bednění, - výplň, těsnění a tmelení spar a spojů, - opatření povrchů betonu izolací proti zemní vlhkosti v částech, kde přijdou do styku se zeminou nebo kamenivem, - případné zřízení spojovací vrstvy u základů, - úpravy pro osazení zařízení ochrany konstrukce proti vlivu bludných proudů
| 17 | 45157 |  | PODKLADNÍ A VÝPLŇOVÉ VRSTVY Z KAMENIVA TĚŽENÉHO |  | M3 | 19.842 | 1004.3 | 19927.32 | 21% | 24112.06 | 19927.32 | 0
doplňující popis
| výměra |  |  | kanalizační stoka: 96*1,2*0,15 = 17.280000 => A přípojky uličních vpustí: (4,10+4,20+4,30)*0,80*0,15 = 1.512000 => B pod opevnění výusti potrubí, dl. 1,50 m, š. 2,00 m, tl. 0,15 m 1,50*2,00*0,15 = 0.450000 => C pod opevnění koryta toku, dl. 2,00 m, š. 2,00 m, tl. 0,15 m 2,00*2,00*0,15 = 0.600000 => D A+B+C+D = 19.842000 => E
| technická specifikace |  |  | položka zahrnuje dodávku předepsaného kameniva, mimostaveništní a vnitrostaveništní dopravu a jeho uložení není-li v zadávací dokumentaci uvedeno jinak, jedná se o nakupovaný materiál
| 18 | 461211 |  | PATKY Z LOMOVÉHO KAMENE NA SUCHO |  | M3 | 0.75 | 2746.7 | 2060.03 | 21% | 2492.64 | 2060.03 | 0
doplňující popis
| výměra |  |  | opevnění výusti potrubí, dl. 2,00 m, š. 0,75 m, tl. 0,50 m 2,00*0,75*0,50 = 0.750000 => A
| technická specifikace |  |  | položka zahrnuje: - nutné zemní práce (hloubení rýh a pod.) - dodání a uložení lomového kamene předepsané frakce do předepsaného tvaru, včetně mimostaveništní a vnitrostaveništní dopravy
| 19 | 46321 |  | ROVNANINA Z LOMOVÉHO KAMENE |  | M3 | 1.4 | 2057 | 2879.8 | 21% | 3484.56 | 2879.8 | 0
doplňující popis
| výměra |  |  | opevnění koryta toku: 2*2*0,35 = 1.400000 => A
| technická specifikace |  |  | položka zahrnuje: - dodávku a vyrovnání lomového kamene předepsané frakce do předepsaného tvaru včetně mimostaveništní a vnitrostaveništní dopravy není-li v zadávací dokumentaci uvedeno jinak, jedná se o nakupovaný materiál
| 20 | 465512 |  | DLAŽBY Z LOMOVÉHO KAMENE NA MC |  | M3 | 0.6 | 6388.8 | 3833.28 | 21% | 4638.27 | 3833.28 | 0
doplňující popis
| výměra |  |  | opevnění výusti potrubí: 1,5*2*0,2 = 0.600000 => A
| technická specifikace |  |  | položka zahrnuje: - nutné zemní práce (svahování, úpravu pláně a pod.) - zřízení spojovací vrstvy - zřízení lože dlažby z cementové malty předepsané kvality a předepsané tloušťky - dodávku a položení dlažby z lomového kamene do předepsaného tvaru - spárování, těsnění, tmelení a vyplnění spar MC případně s vyklínováním - úprava povrchu pro odvedení srážkové vody - nezahrnuje podklad pod dlažbu, vykazuje se samostatně položkami SD 45
|  | 4 |  | vodorovné konstrukce |  | Celkem (bez DPH): | 110640.86 | za DPH 21 %: | 23234.59 | Celkem (s DPH): | 133875.45 | 110640.86 | 0 | 2570805660.2074
[6 empty] | Celkový součet (bez DPH): | 110640.86 | Celkový součet DPH: | 23234.59 | Celkový součet (s DPH): | 133875.45
8 - potrubí
| 21 | 87434 |  | POTRUBÍ Z TRUB PLASTOVÝCH ODPADNÍCH DN DO 200MM |  | M | 12.6 | 569.16 | 7171.42 | 21% | 8677.42 | 7171.42 | 0
| doplňující popis |  |  | PVC DN 200 SN4
| výměra |  |  | přípojky uličních vpustí: (4,10+4,20+4,30) = 12.600000 => A
| technická specifikace |  |  | položky pro zhotovení potrubí platí bez ohledu na sklon zahrnuje: - výrobní dokumentaci (včetně technologického předpisu) - dodání veškerého trubního a pomocného materiálu (trouby, trubky, tvarovky, spojovací a těsnící materiál a pod.), podpěrných, závěsných a upevňovacích prvků, včetně potřebných úprav - úprava a příprava podkladu a podpěr, očištění a ošetření podkladu a podpěr - zřízení plně funkčního potrubí, kompletní soustavy, podle příslušného technologického předpisu - zřízení potrubí i jednotlivých částí po etapách, včetně pracovních spar a spojů, pracovního zaslepení konců a pod. - úprava prostupů, průchodů šachtami a komorami, okolí podpěr a vyústění, zaústění, napojení, vyvedení a upevnění odpad. výustí - ochrana potrubí nátěrem (vč. úpravy povrchu), případně izolací, nejsou-li tyto práce předmětem jiné položky - úprava, očištění a ošetření prostoru kolem potrubí - položky platí pro práce prováděné v prostoru zapaženém i nezapaženém a i v kolektorech, chráničkách - položky zahrnují i práce spojené s nutnými obtoky, převáděním a čerpáním vody nezahrnuje zkoušky vodotěsnosti a televizní prohlídku
| 22 | 87444 | 1 | POTRUBÍ Z TRUB PLASTOVÝCH ODPADNÍCH DN DO 250MM |  | M | 96 | 1726.28 | 165722.88 | 21% | 200524.68 | 165722.88 | 0
| doplňující popis |  |  | PP plnostěnná třívrstvá trubka DN 250 SN12
| výměra |  |  | kanalizační stoka: 96 = 96.000000 => A
| technická specifikace |  |  | položky pro zhotovení potrubí platí bez ohledu na sklon zahrnuje: - výrobní dokumentaci (včetně technologického předpisu) - dodání veškerého trubního a pomocného materiálu (trouby, trubky, tvarovky, spojovací a těsnící materiál a pod.), podpěrných, závěsných a upevňovacích prvků, včetně potřebných úprav - úprava a příprava podkladu a podpěr, očištění a ošetření podkladu a podpěr - zřízení plně funkčního potrubí, kompletní soustavy, podle příslušného technologického předpisu - zřízení potrubí i jednotlivých částí po etapách, včetně pracovních spar a spojů, pracovního zaslepení konců a pod. - úprava prostupů, průchodů šachtami a komorami, okolí podpěr a vyústění, zaústění, napojení, vyvedení a upevnění odpad. výustí - ochrana potrubí nátěrem (vč. úpravy povrchu), případně izolací, nejsou-li tyto práce předmětem jiné položky - úprava, očištění a ošetření prostoru kolem potrubí - položky platí pro práce prováděné v prostoru zapaženém i nezapaženém a i v kolektorech, chráničkách - položky zahrnují i práce spojené s nutnými obtoky, převáděním a čerpáním vody nezahrnuje zkoušky vodotěsnosti a televizní prohlídku
| 23 | 891645 |  | KLAPKY DN DO 300MM |  | KUS | 1 | 67881 | 67881 | 21% | 82136.01 | 67881 | 0
doplňující popis
| výměra |  |  | 1 = 1.000000 => A
| technická specifikace |  |  | - Položka zahrnuje kompletní montáž dle technologického předpisu, dodávku armatury, veškerou mimostaveništní a vnitrostaveništní dopravu.
| 24 | 894145 |  | ŠACHTY KANALIZAČNÍ Z BETON DÍLCŮ NA POTRUBÍ DN DO 300MM |  | KUS | 3 | 29645 | 88935 | 21% | 107611.35 | 88935 | 0
doplňující popis
| výměra |  |  | kanalizační šachty Š23 - Š25: 3 = 3.000000 => A
| technická specifikace |  |  | položka zahrnuje: - poklopy s rámem, mříže s rámem, stupadla, žebříky, stropy z bet. dílců a pod. - předepsané betonové skruže, prefabrikované nebo monolitické betonové dno - dodání dílce požadovaného tvaru a vlastností, jeho skladování, doprava a osazení do definitivní polohy, včetně komplexní technologie výroby a montáže dílců, ošetření a ochrana dílců, - u dílců železobetonových a předpjatých veškerá výztuž, případně i tuhé kovové prvky a závěsná oka, - úpravy a zařízení pro uložení a transport dílce, - veškeré požadované úpravy dílců, včetně doplňkových konstrukcí a vybavení, - sestavení dílce na stavbě včetně montážních zařízení, plošin a prahů a pod., - výplň, těsnění a tmelení spár a spojů, - očištění a ošetření úložných ploch, - zednické výpomoce pro montáž dílců, - označení dílce výrobním štítkem nebo jiným způsobem, - úpravy dílce pro dodržení požadované přesnosti jeho osazení, včetně případných měření, - veškerá zařízení pro zajištění stability v každém okamžiku - předepsané podkladní konstrukce
| 25 | 89712 |  | VPUSŤ KANALIZAČNÍ ULIČNÍ KOMPLETNÍ Z BETONOVÝCH DÍLCŮ |  | KUS | 3 | 11180.4 | 33541.2 | 21% | 40584.85 | 33541.2 | 0
doplňující popis
| výměra |  |  | dle situace: 3 = 3.000000 => A
| technická specifikace |  |  | položka zahrnuje: - dodávku a osazení předepsaných dílů včetně mříže - výplň, těsnění a tmelení spar a spojů, - opatření povrchů betonu izolací proti zemní vlhkosti v částech, kde přijdou do styku se zeminou nebo kamenivem, - předepsané podkladní konstrukce
| 26 | 899309 |  | DOPLŇKY NA POTRUBÍ - VÝSTRAŽNÁ FÓLIE |  | M | 96 | 22.02 | 2113.92 | 21% | 2557.84 | 2113.92 | 0
| doplňující popis |  |  | šířka 25 cm
| výměra |  |  | dle pol. č. 87444.1: 96 = 96.000000 => A
| technická specifikace |  |  | - Položka zahrnuje veškerý materiál, výrobky a polotovary, včetně mimostaveništní a vnitrostaveništní dopravy (rovněž přesuny), včetně naložení a složení,případně s uložením.
| 27 | 89980 |  | TELEVIZNÍ PROHLÍDKA POTRUBÍ |  | M | 96 | 132.21 | 12692.16 | 21% | 15357.51 | 12692.16 | 0
doplňující popis
| výměra |  |  | dle pol. č . 87444.1: 96 = 96.000000 => A
| technická specifikace |  |  | položka zahrnuje prohlídku potrubí televizní kamerou, záznam prohlídky na nosičích DVD a vyhotovení závěrečného písemného protokolu
|  | 8 |  | potrubí |  | Celkem (bez DPH): | 378057.58 | za DPH 21 %: | 79392.08 | Celkem (s DPH): | 457449.66 | 378057.58 | 0 | 30015155693.5464
[6 empty] | Celkový součet (bez DPH): | 378057.58 | Celkový součet DPH: | 79392.08 | Celkový součet (s DPH): | 457449.66

## 14 - 009
ROZPOČET
STAVBA
005 - Rekonstrukce silnic III/29820 a III/29815 Bohumileč
ZÁKLADNÍ ÚDAJE
Objekt: | [7 empty] | Celková cena (bez DPH): | 471319.25
009 - Stoka A9 | [7 empty] | Celková cena (s DPH): | 570296.29 |  |  | 37800.4429 | 24744.26 | 17816547709.9992
Zhotovitel:
0 | [7 empty] | IČ:
DIČ:
SOUHRN
| Kód |  |  | Název | [5 empty] | Cena (bez DPH) | Cena (s DPH)
| 0 |  |  | všeobecné konstrukce a práce | [5 empty] | 81776.5 | 98949.57 |  |  | 1404435335.355
| 1 |  |  | zemní práce | [5 empty] | 116966.06 | 141528.93 |  |  | 2873139092.2522
| 4 |  |  | vodorovné konstrukce | [5 empty] | 19410.24 | 23486.39 |  |  | 79138460.016
| 8 |  |  | potrubí | [5 empty] | 253166.45 | 306331.4 |  |  | 13459834822.3775
POLOŽKY ROZPOČTU
| P.č. | Kód | Var | Název | Skupina měření | MJ | Množství MJ | JOC | Cena (bez DPH) | DPH % | Cena (s DPH)
0 - všeobecné konstrukce a práce
| 1 | 014102 |  | POPLATKY ZA SKLÁDKU |  | T | 248.518 | 291 | 72318.74 | 21% | 87505.68 | 72318.74 | 0
| doplňující popis |  |  | Zemina a kamení
| výměra |  |  | z pol. č. 11332:14,568m3*2,0t/m3 = 29.136000 => A z pol. č. 17120: 109,279m3*2,0t/m3 = 218.558000 => B z pol. č. 129945:(42*3,14*0,125*0,125)*0,2*2,0 = 0.824250 => C A+B+C = 248.518250 => D
| technická specifikace |  |  | zahrnuje veškeré poplatky provozovateli skládky související s uložením odpadu na skládce.
| 2 | 014122 |  | POPLATKY ZA SKLÁDKU TYP S-OO (OSTATNÍ ODPAD) |  | T | 17.482 | 541 | 9457.76 | 21% | 11443.89 | 9457.76 | 0
| doplňující popis |  |  | Asfalt
| výměra |  |  | podklad ze živice: 7,284m3*2,4t/m3 = 17.481600 => A
| technická specifikace |  |  | zahrnuje veškeré poplatky provozovateli skládky související s uložením odpadu na skládce.
|  | 0 |  | všeobecné konstrukce a práce |  | Celkem (bez DPH): | 81776.5 | za DPH 21 %: | 17173.07 | Celkem (s DPH): | 98949.57 | 81776.5 | 0 | 1404435335.355
[6 empty] | Celkový součet (bez DPH): | 81776.5 | Celkový součet DPH: | 17173.07 | Celkový součet (s DPH): | 98949.57
1 - zemní práce
| 3 | 11332 |  | ODSTRANĚNÍ PODKLADŮ ZPEVNĚNÝCH PLOCH Z KAMENIVA NESTMELENÉHO |  | M3 | 14.568 | 312.39 | 4550.9 | 21% | 5506.59 | 4550.9 | 0
doplňující popis
| výměra |  |  | kanalizační stoka: 35*1,2 = 42.000000 => A přípojky uličních vpustí: (4,90+1,70+1,60)*0,80 = 6.560000 => B (A+B)*0,3 = 14.568000 => C
| technická specifikace |  |  | Položka zahrnuje veškerou manipulaci s vybouranou sutí a s vybouranými hmotami vč. uložení na skládku. Nezahrnuje poplatek za skládku, který se vykazuje v položce 0141** (s výjimkou malého množství bouraného materiálu, kde je možné poplatek zahrnout do jednotkové ceny bourání – tento fakt musí být uveden v doplňujícím textu k položce).
| 4 | 11333 |  | ODSTRANĚNÍ PODKLADU ZPEVNĚNÝCH PLOCH S ASFALT POJIVEM |  | M3 | 7.284 | 682.11 | 4968.49 | 21% | 6011.87 | 4968.49 | 0
doplňující popis
| výměra |  |  | kanalizační stoka: 35*1,2 = 42.000000 => A přípojky uličních vpustí: (4,90+1,70+1,60)*0,80 = 6.560000 => B (A+B)*0,15 = 7.284000 => C
| technická specifikace |  |  | Položka zahrnuje veškerou manipulaci s vybouranou sutí a s vybouranými hmotami vč. uložení na skládku. Nezahrnuje poplatek za skládku, který se vykazuje v položce 0141** (s výjimkou malého množství bouraného materiálu, kde je možné poplatek zahrnout do jednotkové ceny bourání – tento fakt musí být uveden v doplňujícím textu k položce).
| 5 | 113743 |  | FRÉZOVÁNÍ ZPEVNĚNÝCH PLOCH ASFALTOVÝCH TL. DO 50MM |  | M2 | 60.7 | 79.56 | 4829.29 | 21% | 5843.44 | 4829.29 | 0
| doplňující popis |  |  | včetně uložení na místo určené investorem
| výměra |  |  | kanalizační stoka: 35*1,5 = 52.500000 => A přípojky kanalizačních vpustí: (4,90+1,70+1,60)*1,00 = 8.200000 => B A+B = 60.700000 => C
| technická specifikace |  |  | Položka zahrnuje veškerou manipulaci s vybouranou sutí a s vybouranými hmotami vč. uložení na skládku. Nezahrnuje poplatek za skládku, který se vykazuje v položce 0141** (s výjimkou malého množství bouraného materiálu, kde je možné poplatek zahrnout do jednotkové ceny bourání – tento fakt musí být uveden v doplňujícím textu k položce).
| 6 | 12273 |  | ODKOPÁVKY A PROKOPÁVKY OBECNÉ TŘ. I |  | M3 | 11.7 | 162.63 | 1902.77 | 21% | 2302.35 | 1902.77 | 0
doplňující popis
| výměra |  |  | výtokový objekt, příloha D.2.6 2*2*0,5 = 2.000000 => A 2*2,5*0,5 = 2.500000 => B ručně v ochranných pásmech inženýrských sítí: 1,2*1*6 = 7.200000 => C A+B+C = 11.700000 => D
| technická specifikace |  |  | položka zahrnuje: - vodorovná a svislá doprava, přemístění, přeložení, manipulace s výkopkem - kompletní provedení vykopávky nezapažené i zapažené - ošetření výkopiště po celou dobu práce v něm vč. klimatických opatření - ztížení vykopávek v blízkosti podzemního vedení, konstrukcí a objektů vč. jejich dočasného zajištění - ztížení pod vodou, v okolí výbušnin, ve stísněných prostorech a pod. - příplatek za lepivost - těžení po vrstvách, pásech a po jiných nutných částech (figurách) - čerpání vody vč. čerpacích jímek, potrubí a pohotovostní čerpací soupravy (viz ustanovení k pol. 1151,2) - potřebné snížení hladiny podzemní vody - těžení a rozpojování jednotlivých balvanů - vytahování a nošení výkopku - svahování a přesvah. svahů do konečného tvaru, výměna hornin v podloží a v pláni znehodnocené klimatickými vlivy - ruční vykopávky, odstranění kořenů a napadávek - pažení, vzepření a rozepření vč. přepažování (vyjma štětových stěn) - úpravu, ochranu a očištění dna, základové spáry, stěn a svahů - zhutnění podloží, případně i svahů vč. svahování - zřízení stupňů v podloží a lavic na svazích, není-li pro tyto práce zřízena samostatná položka - udržování výkopiště a jeho ochrana proti vodě - odvedení nebo obvedení vody v okolí výkopiště a ve výkopišti - třídění výkopku - veškeré pomocné konstrukce umožňující provedení vykopávky (příjezdy, sjezdy, nájezdy, lešení, podpěr. konstr., přemostění, zpevněné plochy, zakrytí a pod.) - nezahrnuje uložení zeminy (na skládku, do násypu) ani poplatky za skládku, vykazují se v položce č.0141**
| 7 | 12573 |  | VYKOPÁVKY ZE ZEMNÍKŮ A SKLÁDEK TŘ. I |  | M3 | 1.68 | 120.51 | 202.46 | 21% | 244.98 | 202.46 | 0
| doplňující popis |  |  | ornice
| výměra |  |  | kanalizační stoka (úsek 0,000 - 0,007): 7*1,2*0,2 = 1.680000 => A
| technická specifikace |  |  | položka zahrnuje: - vodorovná a svislá doprava, přemístění, přeložení, manipulace s výkopkem - kompletní provedení vykopávky nezapažené i zapažené - ošetření výkopiště po celou dobu práce v něm vč. klimatických opatření - ztížení vykopávek v blízkosti podzemního vedení, konstrukcí a objektů vč. jejich dočasného zajištění - ztížení pod vodou, v okolí výbušnin, ve stísněných prostorech a pod. - příplatek za lepivost - těžení po vrstvách, pásech a po jiných nutných částech (figurách) - čerpání vody vč. čerpacích jímek, potrubí a pohotovostní čerpací soupravy (viz ustanovení k pol. 1151,2) - potřebné snížení hladiny podzemní vody - těžení a rozpojování jednotlivých balvanů - vytahování a nošení výkopku - ruční vykopávky, odstranění kořenů a napadávek - pažení, vzepření a rozepření vč. přepažování (vyjma štětových stěn) - úpravu, ochranu a očištění dna, základové spáry, stěn a svahů - udržování výkopiště a jeho ochrana proti vodě - odvedení nebo obvedení vody v okolí výkopiště a ve výkopišti - třídění výkopku - veškeré pomocné konstrukce umožňující provedení vykopávky (příjezdy, sjezdy, nájezdy, lešení, podpěr. konstr., přemostění, zpevněné plochy, zakrytí a pod.) položka nezahrnuje: - práce spojené s otvírkou zemníku
| 8 | 129945 |  | ČIŠTĚNÍ POTRUBÍ DN DO 300MM |  | M | 42 | 249.21 | 10466.82 | 21% | 12664.85 | 10466.82 | 0
| doplňující popis |  |  | čištění potrubí DN 250 a 300mm
| výměra |  |  | dle pol. č. 87444: 31 = 31.000000 => A dle pol. č. 87445: 11 = 11.000000 => B A+B = 42.000000 => C
| technická specifikace |  |  | Součástí položky je vodorovná a svislá doprava, přemístění, přeložení, manipulace s materiálem a uložení na skládku. Nezahrnuje poplatek za skládku, který se vykazuje v položce 0141** (s výjimkou malého množství materiálu, kde je možné poplatek zahrnout do jednotkové ceny položky – tento fakt musí být uveden v doplňujícím textu k položce)
| 9 | 13273 |  | HLOUBENÍ RÝH ŠÍŘ DO 2M PAŽ I NEPAŽ TŘ. I |  | M3 | 97.579 | 346.32 | 33793.56 | 21% | 40890.21 | 33793.56 | 0
doplňující popis
| výměra |  |  | kanalizační stoka (úsek 0,000 - 0,007): 7*1,2*1,9 = 15.960000 => A kanalizační stoka: 35*1,2*(1,8-0,45) = 56.700000 => B přípojky uličních vpustí: (4,90+1,70+1,60)*0,80*1,15 = 7.544000 => C rozšíření rýhy pro kanalizační šachty: 2*1*2*2 = 8.000000 => D výkop pro uliční vpusti: 3*1,25*1,25*2 = 9.375000 => E A+B+C+D+E = 97.579000 => F
| technická specifikace |  |  | položka zahrnuje: - vodorovná a svislá doprava, přemístění, přeložení, manipulace s výkopkem - kompletní provedení vykopávky nezapažené i zapažené - ošetření výkopiště po celou dobu práce v něm vč. klimatických opatření - ztížení vykopávek v blízkosti podzemního vedení, konstrukcí a objektů vč. jejich dočasného zajištění - ztížení pod vodou, v okolí výbušnin, ve stísněných prostorech a pod. - příplatek za lepivost - těžení po vrstvách, pásech a po jiných nutných částech (figurách) - čerpání vody vč. čerpacích jímek, potrubí a pohotovostní čerpací soupravy (viz ustanovení k pol. 1151,2) - potřebné snížení hladiny podzemní vody - těžení a rozpojování jednotlivých balvanů - vytahování a nošení výkopku - svahování a přesvah. svahů do konečného tvaru, výměna hornin v podloží a v pláni znehodnocené klimatickými vlivy - ruční vykopávky, odstranění kořenů a napadávek - pažení, vzepření a rozepření vč. přepažování (vyjma štětových stěn) - úpravu, ochranu a očištění dna, základové spáry, stěn a svahů - odvedení nebo obvedení vody v okolí výkopiště a ve výkopišti - třídění výkopku - veškeré pomocné konstrukce umožňující provedení vykopávky (příjezdy, sjezdy, nájezdy, lešení, podpěr. konstr., přemostění, zpevněné plochy, zakrytí a pod.) - nezahrnuje uložení zeminy (na skládku, do násypu) ani poplatky za skládku, vykazují se v položce č.0141**
| 10 | 17120 |  | ULOŽENÍ SYPANINY DO NÁSYPŮ A NA SKLÁDKY BEZ ZHUTNĚNÍ |  | M3 | 109.279 | 21.29 | 2326.55 | 21% | 2815.13 | 2326.55 | 0
doplňující popis
| výměra |  |  | z pol. č. 13273:97,579 = 97.579000 => A z pol. č. 12273:11,7 = 11.700000 => B A+B = 109.279000 => C
| technická specifikace |  |  | položka zahrnuje: - kompletní provedení zemní konstrukce do předepsaného tvaru - ošetření úložiště po celou dobu práce v něm vč. klimatických opatření - ztížení v okolí vedení, konstrukcí a objektů a jejich dočasné zajištění - ztížení provádění ve ztížených podmínkách a stísněných prostorech - ztížené ukládání sypaniny pod vodu - ukládání po vrstvách a po jiných nutných částech (figurách) vč. dosypávek - spouštění a nošení materiálu - úprava, očištění a ochrana podloží a svahů - svahování, uzavírání povrchů svahů - udržování úložiště a jeho ochrana proti vodě - odvedení nebo obvedení vody v okolí úložiště a v úložišti - veškeré pomocné konstrukce umožňující provedení zemní konstrukce (příjezdy, sjezdy, nájezdy, lešení, podpěrné konstrukce, přemostění, zpevněné plochy, zakrytí a pod.)
| 11 | 17481 |  | ZÁSYP JAM A RÝH Z NAKUPOVANÝCH MATERIÁLŮ |  | M3 | 23.572 | 836.11 | 19708.78 | 21% | 23847.62 | 19708.78 | 0
| doplňující popis |  |  | štěrkodrť 0/63
| výměra |  |  | kanalizační stoka (úsek 0,000 - 0,007): 7*1,20*1,15 = 9.660000 => A kanalizační stoka: 35*1,2*0,3 = 12.600000 => B přípojky uličních vpustí: (4,90+1,70+1,60)*0,80*0,20 = 1.312000 => C A+B+C = 23.572000 => D
| technická specifikace |  |  | položka zahrnuje: - kompletní provedení zemní konstrukce včetně nákupu a dopravy materiálu dle zadávací dokumentace - úprava ukládaného materiálu vlhčením, tříděním, promícháním nebo vysoušením, příp. jiné úpravy za účelem zlepšení jeho mech. vlastností - hutnění i různé míry hutnění - ošetření úložiště po celou dobu práce v něm vč. klimatických opatření - ztížení v okolí vedení, konstrukcí a objektů a jejich dočasné zajištění - ztížení provádění vč. hutnění ve ztížených podmínkách a stísněných prostorech - ztížené ukládání sypaniny pod vodu - ukládání po vrstvách a po jiných nutných částech (figurách) vč. dosypávek - spouštění a nošení materiálu - výměna částí zemní konstrukce znehodnocené klimatickými vlivy - udržování úložiště a jeho ochrana proti vodě - odvedení nebo obvedení vody v okolí úložiště a v úložišti - veškeré pomocné konstrukce umožňující provedení zemní konstrukce (příjezdy, sjezdy, nájezdy, lešení, podpěrné konstrukce, přemostění, zpevněné plochy, zakrytí a pod.)
| 12 | 17581 |  | OBSYP POTRUBÍ A OBJEKTŮ Z NAKUPOVANÝCH MATERIÁLŮ |  | M3 | 33.52 | 1004.3 | 33664.14 | 21% | 40733.61 | 33664.14 | 0
| doplňující popis |  |  | ŠD 0/32
| výměra |  |  | kanalizační stoka: 42*1,2*0,6 = 30.240000 => A přípojky uličních vpustí: (4,90+1,70+1,60)*0,80*0,50 = 3.280000 => B A+B = 33.520000 => C
| technická specifikace |  |  | položka zahrnuje: - kompletní provedení zemní konstrukce včetně nákupu a dopravy materiálu dle zadávací dokumentace - úprava ukládaného materiálu vlhčením, tříděním, promícháním nebo vysoušením, příp. jiné úpravy za účelem zlepšení jeho mech. vlastností - hutnění i různé míry hutnění - ošetření úložiště po celou dobu práce v něm vč. klimatických opatření - ztížení v okolí vedení, konstrukcí a objektů a jejich dočasné zajištění - ztížení provádění vč. hutnění ve ztížených podmínkách a stísněných prostorech - ztížené ukládání sypaniny pod vodu - ukládání po vrstvách a po jiných nutných částech (figurách) vč. dosypávek - spouštění a nošení materiálu - výměna částí zemní konstrukce znehodnocené klimatickými vlivy - ruční hutnění a výplň jam a prohlubní v podloží - úprava, očištění, ochrana a zhutnění podloží - svahování, hutnění a uzavírání povrchů svahů - zřízení lavic na svazích - udržování úložiště a jeho ochrana proti vodě - odvedení nebo obvedení vody v okolí úložiště a v úložišti - veškeré pomocné konstrukce umožňující provedení zemní konstrukce (příjezdy, sjezdy, nájezdy, lešení, podpěrné konstrukce, přemostění, zpevněné plochy, zakrytí a pod.) - zemina vytlačená potrubím o DN do 180mm se od kubatury obsypů neodečítá
| 13 | 18233 |  | ROZPROSTŘENÍ ORNICE V ROVINĚ V TL DO 0,20M |  | M2 | 8.4 | 43.29 | 363.64 | 21% | 440 | 363.64 | 0
doplňující popis
| výměra |  |  | kanalizační stoka (úsek 0,000 - 0,007): 7*1,2 = 8.400000 => A
| technická specifikace |  |  | položka zahrnuje: nutné přemístění ornice z dočasných skládek vzdálených do 50m rozprostření ornice v předepsané tloušťce v rovině a ve svahu do 1:5
| 14 | 18241 |  | ZALOŽENÍ TRÁVNÍKU RUČNÍM VÝSEVEM |  | M2 | 8.4 | 17.78 | 149.35 | 21% | 180.71 | 149.35 | 0
doplňující popis
| výměra |  |  | kanalizační stoka (úsek 0,000 - 0,007): 7*1,2 = 8.400000 => A
| technická specifikace |  |  | Zahrnuje dodání předepsané travní směsi, její výsev na ornici, zalévání, první pokosení, to vše bez ohledu na sklon terénu
| 15 | 18247 |  | OŠETŘOVÁNÍ TRÁVNÍKU |  | M2 | 8.4 | 4.68 | 39.31 | 21% | 47.57 | 39.31 | 0
doplňující popis
| výměra |  |  | kanalizační stoka (úsek 0,000 - 0,007): 7*1,2 = 8.400000 => A
| technická specifikace |  |  | Zahrnuje pokosení se shrabáním, naložení shrabků na dopravní prostředek, s odvozem a se složením, to vše bez ohledu na sklon terénu zahrnuje nutné zalití a hnojení
|  | 1 |  | zemní práce |  | Celkem (bez DPH): | 116966.06 | za DPH 21 %: | 24562.87 | Celkem (s DPH): | 141528.93 | 116966.06 | 0 | 2873139092.2522
[6 empty] | Celkový součet (bez DPH): | 116966.06 | Celkový součet DPH: | 24562.87 | Celkový součet (s DPH): | 141528.93
4 - vodorovné konstrukce
| 16 | 45131 |  | PODKL A VÝPLŇ VRSTVY Z PROST BET |  | M3 | 0.3 | 3339.6 | 1001.88 | 21% | 1212.27 | 1001.88 | 0
doplňující popis
| výměra |  |  | opevnění výusti potrubí: 1,5*2*0,1 = 0.300000 => A
| technická specifikace |  |  | - dodání čerstvého betonu (betonové směsi) požadované kvality, jeho uložení do požadovaného tvaru při jakékoliv hustotě výztuže, konzistenci čerstvého betonu a způsobu hutnění, ošetření a ochranu betonu, - zhotovení nepropustného, mrazuvzdorného betonu a betonu požadované trvanlivosti a vlastností, - užití potřebných přísad a technologií výroby betonu, - zřízení pracovních a dilatačních spar, včetně potřebných úprav, výplně, vložek, opracování, očištění a ošetření, - bednění požadovaných konstr. (i ztracené) s úpravou dle požadované kvality povrchu betonu, včetně odbedňovacích a odskružovacích prostředků, - podpěrné konstr. (skruže) a lešení všech druhů pro bednění, uložení čerstvého betonu, výztuže a doplňkových konstr., vč. požadovaných otvorů, ochranných a bezpečnostních opatření a základů těchto konstrukcí a lešení, - vytvoření kotevních čel, kapes, nálitků, a sedel, - zřízení všech požadovaných otvorů, kapes, výklenků, prostupů, dutin, drážek a pod., vč. ztížení práce a úprav kolem nich, - úpravy pro osazení výztuže, doplňkových konstrukcí a vybavení, - úpravy povrchu pro položení požadované izolace, povlaků a nátěrů, případně vyspravení, - ztížení práce u kabelových a injektážních trubek a ostatních zařízení osazovaných do betonu, - konstrukce betonových kloubů, upevnění kotevních prvků a doplňkových konstrukcí, - nátěry zabraňující soudržnost betonu a bednění, - výplň, těsnění a tmelení spar a spojů, - opatření povrchů betonu izolací proti zemní vlhkosti v částech, kde přijdou do styku se zeminou nebo kamenivem, - případné zřízení spojovací vrstvy u základů, - úpravy pro osazení zařízení ochrany konstrukce proti vlivu bludných proudů
| 17 | 45157 |  | PODKLADNÍ A VÝPLŇOVÉ VRSTVY Z KAMENIVA TĚŽENÉHO |  | M3 | 9.594 | 1004.3 | 9635.25 | 21% | 11658.65 | 9635.25 | 0
doplňující popis
| výměra |  |  | kanalizační stoka: 42*1,2*0,15 = 7.560000 => A přípojky uličních vpustí: (4,90+1,70+1,60)*0,80*0,15 = 0.984000 => B opevnění výusti potrubí, dl. 1,50 m, š. 2,00 m, tl. 0,15 m 1,50*2,00*0,15 = 0.450000 => C opevnění koryta toku, dl. 2,00 m, š. 2,00 m, tl. 0,15 m 2,00*2,00*0,15 = 0.600000 => D A+B+C+D = 9.594000 => E
| technická specifikace |  |  | položka zahrnuje dodávku předepsaného kameniva, mimostaveništní a vnitrostaveništní dopravu a jeho uložení není-li v zadávací dokumentaci uvedeno jinak, jedná se o nakupovaný materiál
| 18 | 461211 |  | PATKY Z LOMOVÉHO KAMENE NA SUCHO |  | M3 | 0.75 | 2746.7 | 2060.03 | 21% | 2492.64 | 2060.03 | 0
doplňující popis
| výměra |  |  | opevnění výusti potrubí, dl. 2,00 m, š. 0,75 m, tl. 0,50 m 2,00*0,75*0,50 = 0.750000 => A
| technická specifikace |  |  | položka zahrnuje: - nutné zemní práce (hloubení rýh a pod.) - dodání a uložení lomového kamene předepsané frakce do předepsaného tvaru, včetně mimostaveništní a vnitrostaveništní dopravy
| 19 | 46321 |  | ROVNANINA Z LOMOVÉHO KAMENE |  | M3 | 1.4 | 2057 | 2879.8 | 21% | 3484.56 | 2879.8 | 0
doplňující popis
| výměra |  |  | opevnění koryta toku: 2*2*0,35 = 1.400000 => A
| technická specifikace |  |  | položka zahrnuje: - dodávku a vyrovnání lomového kamene předepsané frakce do předepsaného tvaru včetně mimostaveništní a vnitrostaveništní dopravy není-li v zadávací dokumentaci uvedeno jinak, jedná se o nakupovaný materiál
| 20 | 465512 |  | DLAŽBY Z LOMOVÉHO KAMENE NA MC |  | M3 | 0.6 | 6388.8 | 3833.28 | 21% | 4638.27 | 3833.28 | 0
doplňující popis
| výměra |  |  | opevnění výusti potrubí: 1,5*2*0,2 = 0.600000 => A
| technická specifikace |  |  | položka zahrnuje: - nutné zemní práce (svahování, úpravu pláně a pod.) - zřízení spojovací vrstvy - zřízení lože dlažby z cementové malty předepsané kvality a předepsané tloušťky - dodávku a položení dlažby z lomového kamene do předepsaného tvaru - spárování, těsnění, tmelení a vyplnění spar MC případně s vyklínováním - úprava povrchu pro odvedení srážkové vody - nezahrnuje podklad pod dlažbu, vykazuje se samostatně položkami SD 45
|  | 4 |  | vodorovné konstrukce |  | Celkem (bez DPH): | 19410.24 | za DPH 21 %: | 4076.15 | Celkem (s DPH): | 23486.39 | 19410.24 | 0 | 79138460.016
[6 empty] | Celkový součet (bez DPH): | 19410.24 | Celkový součet DPH: | 4076.15 | Celkový součet (s DPH): | 23486.39
8 - potrubí
| 21 | 87434 |  | POTRUBÍ Z TRUB PLASTOVÝCH ODPADNÍCH DN DO 200MM |  | M | 8.2 | 569.16 | 4667.11 | 21% | 5647.2 | 4667.11 | 0
| doplňující popis |  |  | PVC DN 200 SN4
| výměra |  |  | přípojky uličních vpustí: (4,90+1,70+1,60) = 8.200000 => A
| technická specifikace |  |  | položky pro zhotovení potrubí platí bez ohledu na sklon zahrnuje: - výrobní dokumentaci (včetně technologického předpisu) - dodání veškerého trubního a pomocného materiálu (trouby, trubky, tvarovky, spojovací a těsnící materiál a pod.), podpěrných, závěsných a upevňovacích prvků, včetně potřebných úprav - úprava a příprava podkladu a podpěr, očištění a ošetření podkladu a podpěr - zřízení plně funkčního potrubí, kompletní soustavy, podle příslušného technologického předpisu - zřízení potrubí i jednotlivých částí po etapách, včetně pracovních spar a spojů, pracovního zaslepení konců a pod. - úprava prostupů, průchodů šachtami a komorami, okolí podpěr a vyústění, zaústění, napojení, vyvedení a upevnění odpad. výustí - ochrana potrubí nátěrem (vč. úpravy povrchu), případně izolací, nejsou-li tyto práce předmětem jiné položky - úprava, očištění a ošetření prostoru kolem potrubí - položky platí pro práce prováděné v prostoru zapaženém i nezapaženém a i v kolektorech, chráničkách - položky zahrnují i práce spojené s nutnými obtoky, převáděním a čerpáním vody nezahrnuje zkoušky vodotěsnosti a televizní prohlídku
| 22 | 87444 | 1 | POTRUBÍ Z TRUB PLASTOVÝCH ODPADNÍCH DN DO 250MM |  | M | 31 | 1726.28 | 53514.68 | 21% | 64752.76 | 53514.68 | 0
| doplňující popis |  |  | PP plnostěnná třívrstvá trubka DN 250 SN12
| výměra |  |  | kanalizační stoka: 31 = 31.000000 => A
| technická specifikace |  |  | položky pro zhotovení potrubí platí bez ohledu na sklon zahrnuje: - výrobní dokumentaci (včetně technologického předpisu) - dodání veškerého trubního a pomocného materiálu (trouby, trubky, tvarovky, spojovací a těsnící materiál a pod.), podpěrných, závěsných a upevňovacích prvků, včetně potřebných úprav - úprava a příprava podkladu a podpěr, očištění a ošetření podkladu a podpěr - zřízení plně funkčního potrubí, kompletní soustavy, podle příslušného technologického předpisu - zřízení potrubí i jednotlivých částí po etapách, včetně pracovních spar a spojů, pracovního zaslepení konců a pod. - úprava prostupů, průchodů šachtami a komorami, okolí podpěr a vyústění, zaústění, napojení, vyvedení a upevnění odpad. výustí - ochrana potrubí nátěrem (vč. úpravy povrchu), případně izolací, nejsou-li tyto práce předmětem jiné položky - úprava, očištění a ošetření prostoru kolem potrubí - položky platí pro práce prováděné v prostoru zapaženém i nezapaženém a i v kolektorech, chráničkách - položky zahrnují i práce spojené s nutnými obtoky, převáděním a čerpáním vody nezahrnuje zkoušky vodotěsnosti a televizní prohlídku
| 23 | 87445 | 1 | POTRUBÍ Z TRUB PLASTOVÝCH ODPADNÍCH DN DO 300MM |  | M | 11 | 2526.8 | 27794.8 | 21% | 33631.71 | 27794.8 | 0
| doplňující popis |  |  | PP plnostěnná třívrstvá trubka DN 300 SN12
| výměra |  |  | kanalizační stoka: 11 = 11.000000 => A
| technická specifikace |  |  | položky pro zhotovení potrubí platí bez ohledu na sklon zahrnuje: - výrobní dokumentaci (včetně technologického předpisu) - dodání veškerého trubního a pomocného materiálu (trouby, trubky, tvarovky, spojovací a těsnící materiál a pod.), podpěrných, závěsných a upevňovacích prvků, včetně potřebných úprav - úprava a příprava podkladu a podpěr, očištění a ošetření podkladu a podpěr - zřízení plně funkčního potrubí, kompletní soustavy, podle příslušného technologického předpisu - zřízení potrubí i jednotlivých částí po etapách, včetně pracovních spar a spojů, pracovního zaslepení konců a pod. - úprava prostupů, průchodů šachtami a komorami, okolí podpěr a vyústění, zaústění, napojení, vyvedení a upevnění odpad. výustí - ochrana potrubí nátěrem (vč. úpravy povrchu), případně izolací, nejsou-li tyto práce předmětem jiné položky - úprava, očištění a ošetření prostoru kolem potrubí - položky platí pro práce prováděné v prostoru zapaženém i nezapaženém a i v kolektorech, chráničkách - položky zahrnují i práce spojené s nutnými obtoky, převáděním a čerpáním vody nezahrnuje zkoušky vodotěsnosti a televizní prohlídku
| 24 | 891645 |  | KLAPKY DN DO 300MM |  | KUS | 1 | 67881 | 67881 | 21% | 82136.01 | 67881 | 0
doplňující popis
| výměra |  |  | 1 = 1.000000 => A
| technická specifikace |  |  | - Položka zahrnuje kompletní montáž dle technologického předpisu, dodávku armatury, veškerou mimostaveništní a vnitrostaveništní dopravu.
| 25 | 894145 |  | ŠACHTY KANALIZAČNÍ Z BETON DÍLCŮ NA POTRUBÍ DN DO 300MM |  | KUS | 2 | 29645 | 59290 | 21% | 71740.9 | 59290 | 0
doplňující popis
| výměra |  |  | kanalizační šachty Š26 - Š27: 2 = 2.000000 => A
| technická specifikace |  |  | položka zahrnuje: - poklopy s rámem, mříže s rámem, stupadla, žebříky, stropy z bet. dílců a pod. - předepsané betonové skruže, prefabrikované nebo monolitické betonové dno - dodání dílce požadovaného tvaru a vlastností, jeho skladování, doprava a osazení do definitivní polohy, včetně komplexní technologie výroby a montáže dílců, ošetření a ochrana dílců, - u dílců železobetonových a předpjatých veškerá výztuž, případně i tuhé kovové prvky a závěsná oka, - úpravy a zařízení pro uložení a transport dílce, - veškeré požadované úpravy dílců, včetně doplňkových konstrukcí a vybavení, - sestavení dílce na stavbě včetně montážních zařízení, plošin a prahů a pod., - výplň, těsnění a tmelení spár a spojů, - očištění a ošetření úložných ploch, - zednické výpomoce pro montáž dílců, - označení dílce výrobním štítkem nebo jiným způsobem, - úpravy dílce pro dodržení požadované přesnosti jeho osazení, včetně případných měření, - veškerá zařízení pro zajištění stability v každém okamžiku - předepsané podkladní konstrukce
| 26 | 89712 |  | VPUSŤ KANALIZAČNÍ ULIČNÍ KOMPLETNÍ Z BETONOVÝCH DÍLCŮ |  | KUS | 3 | 11180.4 | 33541.2 | 21% | 40584.85 | 33541.2 | 0
doplňující popis
| výměra |  |  | dle situace: 3 = 3.000000 => A
| technická specifikace |  |  | položka zahrnuje: - dodávku a osazení předepsaných dílů včetně mříže - výplň, těsnění a tmelení spar a spojů, - opatření povrchů betonu izolací proti zemní vlhkosti v částech, kde přijdou do styku se zeminou nebo kamenivem, - předepsané podkladní konstrukce
| 27 | 899309 |  | DOPLŇKY NA POTRUBÍ - VÝSTRAŽNÁ FÓLIE |  | M | 42 | 22.02 | 924.84 | 21% | 1119.06 | 924.84 | 0
| doplňující popis |  |  | šířka 25 cm
| výměra |  |  | dle pol. č. 87444.1: 31 = 31.000000 => A dle pol. č. 87445.1: 11 = 11.000000 => B A+B = 42.000000 => C
| technická specifikace |  |  | - Položka zahrnuje veškerý materiál, výrobky a polotovary, včetně mimostaveništní a vnitrostaveništní dopravy (rovněž přesuny), včetně naložení a složení,případně s uložením.
| 28 | 89980 |  | TELEVIZNÍ PROHLÍDKA POTRUBÍ |  | M | 42 | 132.21 | 5552.82 | 21% | 6718.91 | 5552.82 | 0
doplňující popis
| výměra |  |  | dle pol. č. 87444.1: 31 = 31.000000 => A dle pol. č. 87445.1: 11 = 11.000000 => B A+B = 42.000000 => C
| technická specifikace |  |  | položka zahrnuje prohlídku potrubí televizní kamerou, záznam prohlídky na nosičích DVD a vyhotovení závěrečného písemného protokolu
|  | 8 |  | potrubí |  | Celkem (bez DPH): | 253166.45 | za DPH 21 %: | 53164.95 | Celkem (s DPH): | 306331.4 | 253166.45 | 0 | 13459834822.3775
[6 empty] | Celkový součet (bez DPH): | 253166.45 | Celkový součet DPH: | 53164.95 | Celkový součet (s DPH): | 306331.4

## 15 - 010
ROZPOČET
STAVBA
005 - Rekonstrukce silnic III/29820 a III/29815 Bohumileč
ZÁKLADNÍ ÚDAJE
Objekt: | [7 empty] | Celková cena (bez DPH): | 2826156.5
010 - Stoka A10 | [7 empty] | Celková cena (s DPH): | 3419649.37 |  |  | 203983.7235 | 148373.2175 | 576492752177.412
Zhotovitel:
0 | [7 empty] | IČ:
DIČ:
SOUHRN
| Kód |  |  | Název | [5 empty] | Cena (bez DPH) | Cena (s DPH)
| 0 |  |  | všeobecné konstrukce a práce | [5 empty] | 607049.99 | 734530.49 |  |  | 77387643300.185
| 1 |  |  | zemní práce | [5 empty] | 932551.14 | 1128386.88 |  |  | 182627775140.884
| 4 |  |  | vodorovné konstrukce | [5 empty] | 60432.75 | 73123.63 |  |  | 767005211.07
| 8 |  |  | potrubí | [5 empty] | 1226122.62 | 1483608.37 |  |  | 315710328525.285
POLOŽKY ROZPOČTU
| P.č. | Kód | Var | Název | Skupina měření | MJ | Množství MJ | JOC | Cena (bez DPH) | DPH % | Cena (s DPH)
0 - všeobecné konstrukce a práce
| 1 | 014102 |  | POPLATKY ZA SKLÁDKU |  | T | 1817.594 | 291 | 528919.85 | 21% | 639993.02 | 528919.85 | 0
| doplňující popis |  |  | Zemina a kamení
| výměra |  |  | z pol. č. 11332:120,348m3*2,0t/m3 = 240.696000 => A z pol. č. 17120: 784,189m3*2,0t/m3 = 1568.378000 => B z pol. č. 129945.1:(301,5*3,14*0,15*0,15)*0,2*2,0 = 8.520390 => C A+B+C = 1817.594390 => D
| technická specifikace |  |  | zahrnuje veškeré poplatky provozovateli skládky související s uložením odpadu na skládce.
| 2 | 014122 |  | POPLATKY ZA SKLÁDKU TYP S-OO (OSTATNÍ ODPAD) |  | T | 144.418 | 541 | 78130.14 | 21% | 94537.47 | 78130.14 | 0
| doplňující popis |  |  | Asfalt
| výměra |  |  | podklad ze živice: 60,174m3*2,4t/m3 = 144.417600 => A
| technická specifikace |  |  | zahrnuje veškeré poplatky provozovateli skládky související s uložením odpadu na skládce.
|  | 0 |  | všeobecné konstrukce a práce |  | Celkem (bez DPH): | 607049.99 | za DPH 21 %: | 127480.5 | Celkem (s DPH): | 734530.49 | 607049.99 | 0 | 77387643300.185
[6 empty] | Celkový součet (bez DPH): | 607049.99 | Celkový součet DPH: | 127480.5 | Celkový součet (s DPH): | 734530.49
1 - zemní práce
| 3 | 11332 |  | ODSTRANĚNÍ PODKLADŮ ZPEVNĚNÝCH PLOCH Z KAMENIVA NESTMELENÉHO |  | M3 | 120.348 | 312.39 | 37595.51 | 21% | 45490.57 | 37595.51 | 0
doplňující popis
| výměra |  |  | kanalizační stoka: 301,5*1,2 = 361.800000 => A přípojky uličních vpustí: (1,70+4,40+1,20+4,30+4,40+1,20+6,80+1,00+0,70+6,90+4,60+7,70+4,30)*0,80 = 39.360000 => B (A+B)*0,3 = 120.348000 => C
| technická specifikace |  |  | Položka zahrnuje veškerou manipulaci s vybouranou sutí a s vybouranými hmotami vč. uložení na skládku. Nezahrnuje poplatek za skládku, který se vykazuje v položce 0141** (s výjimkou malého množství bouraného materiálu, kde je možné poplatek zahrnout do jednotkové ceny bourání – tento fakt musí být uveden v doplňujícím textu k položce).
| 4 | 11333 |  | ODSTRANĚNÍ PODKLADU ZPEVNĚNÝCH PLOCH S ASFALT POJIVEM |  | M3 | 60.174 | 682.11 | 41045.29 | 21% | 49664.8 | 41045.29 | 0
doplňující popis
| výměra |  |  | kanalizační stoka: 301,5*1,2 = 361.800000 => A přípojky uličních vpustí: (1,70+4,40+1,20+4,30+4,40+1,20+6,80+1,00+0,70+6,90+4,60+7,70+4,30)*0,80 = 39.360000 => B (A+B)*0,15 = 60.174000 => C
| technická specifikace |  |  | Položka zahrnuje veškerou manipulaci s vybouranou sutí a s vybouranými hmotami vč. uložení na skládku. Nezahrnuje poplatek za skládku, který se vykazuje v položce 0141** (s výjimkou malého množství bouraného materiálu, kde je možné poplatek zahrnout do jednotkové ceny bourání – tento fakt musí být uveden v doplňujícím textu k položce).
| 5 | 113743 |  | FRÉZOVÁNÍ ZPEVNĚNÝCH PLOCH ASFALTOVÝCH TL. DO 50MM |  | M2 | 501.45 | 79.56 | 39895.36 | 21% | 48273.39 | 39895.36 | 0
doplňující popis
| výměra |  |  | kanalizační stoka: 301,5*1,5 = 452.250000 => A přípojky uličních vpustí: (1,70+4,40+1,20+4,30+4,40+1,20+6,80+1,00+0,70+6,90+4,60+7,70+4,30)*1,00 = 49.200000 => B A+B = 501.450000 => C
| technická specifikace |  |  | Položka zahrnuje veškerou manipulaci s vybouranou sutí a s vybouranými hmotami vč. uložení na skládku. Nezahrnuje poplatek za skládku, který se vykazuje v položce 0141** (s výjimkou malého množství bouraného materiálu, kde je možné poplatek zahrnout do jednotkové ceny bourání – tento fakt musí být uveden v doplňujícím textu k položce).
| 6 | 12273 |  | ODKOPÁVKY A PROKOPÁVKY OBECNÉ TŘ. I |  | M3 | 30 | 162.63 | 4878.9 | 21% | 5903.47 | 4878.9 | 0
doplňující popis
| výměra |  |  | v ochranných pásmech inženýrských sítí: 1,2*1*25 = 30.000000 => A
| technická specifikace |  |  | položka zahrnuje: - vodorovná a svislá doprava, přemístění, přeložení, manipulace s výkopkem - kompletní provedení vykopávky nezapažené i zapažené - ošetření výkopiště po celou dobu práce v něm vč. klimatických opatření - ztížení vykopávek v blízkosti podzemního vedení, konstrukcí a objektů vč. jejich dočasného zajištění - ztížení pod vodou, v okolí výbušnin, ve stísněných prostorech a pod. - příplatek za lepivost - těžení po vrstvách, pásech a po jiných nutných částech (figurách) - čerpání vody vč. čerpacích jímek, potrubí a pohotovostní čerpací soupravy (viz ustanovení k pol. 1151,2) - potřebné snížení hladiny podzemní vody - těžení a rozpojování jednotlivých balvanů - vytahování a nošení výkopku - svahování a přesvah. svahů do konečného tvaru, výměna hornin v podloží a v pláni znehodnocené klimatickými vlivy - ruční vykopávky, odstranění kořenů a napadávek - pažení, vzepření a rozepření vč. přepažování (vyjma štětových stěn) - úpravu, ochranu a očištění dna, základové spáry, stěn a svahů - zhutnění podloží, případně i svahů vč. svahování - zřízení stupňů v podloží a lavic na svazích, není-li pro tyto práce zřízena samostatná položka - udržování výkopiště a jeho ochrana proti vodě - odvedení nebo obvedení vody v okolí výkopiště a ve výkopišti - třídění výkopku - veškeré pomocné konstrukce umožňující provedení vykopávky (příjezdy, sjezdy, nájezdy, lešení, podpěr. konstr., přemostění, zpevněné plochy, zakrytí a pod.) - nezahrnuje uložení zeminy (na skládku, do násypu) ani poplatky za skládku, vykazují se v položce č.0141**
| 7 | 129945 |  | ČIŠTĚNÍ POTRUBÍ DN DO 300MM |  | M | 301.5 | 249.21 | 75136.82 | 21% | 90915.55 | 75136.82 | 0
| doplňující popis |  |  | čištění potrubí DN 300mm
| výměra |  |  | dle pol. č. 87445: 301,5 = 301.500000 => A
| technická specifikace |  |  | Součástí položky je vodorovná a svislá doprava, přemístění, přeložení, manipulace s materiálem a uložení na skládku. Nezahrnuje poplatek za skládku, který se vykazuje v položce 0141** (s výjimkou malého množství materiálu, kde je možné poplatek zahrnout do jednotkové ceny položky – tento fakt musí být uveden v doplňujícím textu k položce)
| 8 | 13273 |  | HLOUBENÍ RÝH ŠÍŘ DO 2M PAŽ I NEPAŽ TŘ. I |  | M3 | 754.189 | 346.32 | 261190.73 | 21% | 316040.78 | 261190.73 | 0
doplňující popis
| výměra |  |  | kanalizační stoka: 301,50*1,2*(2,20-0,45) = 633.150000 => A přípojky uličních vpustí: (1,70+4,40+1,20+4,30+4,40+1,20+6,80+1,00+0,70+6,90+4,60+7,70+4,30)*0,80*1,15 = 45.264000 => B rozšíření rýhy pro kanalizační šachty: 9*1*2*2,3 = 41.400000 => C výkop pro uliční vpusti: 11*1,25*1,25*2 = 34.375000 => D A+B+C+D = 754.189000 => E
| technická specifikace |  |  | položka zahrnuje: - vodorovná a svislá doprava, přemístění, přeložení, manipulace s výkopkem - kompletní provedení vykopávky nezapažené i zapažené - ošetření výkopiště po celou dobu práce v něm vč. klimatických opatření - ztížení vykopávek v blízkosti podzemního vedení, konstrukcí a objektů vč. jejich dočasného zajištění - ztížení pod vodou, v okolí výbušnin, ve stísněných prostorech a pod. - příplatek za lepivost - těžení po vrstvách, pásech a po jiných nutných částech (figurách) - čerpání vody vč. čerpacích jímek, potrubí a pohotovostní čerpací soupravy (viz ustanovení k pol. 1151,2) - potřebné snížení hladiny podzemní vody - těžení a rozpojování jednotlivých balvanů - vytahování a nošení výkopku - svahování a přesvah. svahů do konečného tvaru, výměna hornin v podloží a v pláni znehodnocené klimatickými vlivy - ruční vykopávky, odstranění kořenů a napadávek - pažení, vzepření a rozepření vč. přepažování (vyjma štětových stěn) - úpravu, ochranu a očištění dna, základové spáry, stěn a svahů - odvedení nebo obvedení vody v okolí výkopiště a ve výkopišti - třídění výkopku - veškeré pomocné konstrukce umožňující provedení vykopávky (příjezdy, sjezdy, nájezdy, lešení, podpěr. konstr., přemostění, zpevněné plochy, zakrytí a pod.) - nezahrnuje uložení zeminy (na skládku, do násypu) ani poplatky za skládku, vykazují se v položce č.0141**
| 9 | 17120 |  | ULOŽENÍ SYPANINY DO NÁSYPŮ A NA SKLÁDKY BEZ ZHUTNĚNÍ |  | M3 | 784.189 | 21.29 | 16695.38 | 21% | 20201.41 | 16695.38 | 0
doplňující popis
| výměra |  |  | z pol. č. 13273:754,189 = 754.189000 => A z pol. č. 12273:30,0 = 30.000000 => B A+B = 784.189000 => C
| technická specifikace |  |  | položka zahrnuje: - kompletní provedení zemní konstrukce do předepsaného tvaru - ošetření úložiště po celou dobu práce v něm vč. klimatických opatření - ztížení v okolí vedení, konstrukcí a objektů a jejich dočasné zajištění - ztížení provádění ve ztížených podmínkách a stísněných prostorech - ztížené ukládání sypaniny pod vodu - ukládání po vrstvách a po jiných nutných částech (figurách) vč. dosypávek - spouštění a nošení materiálu - úprava, očištění a ochrana podloží a svahů - svahování, uzavírání povrchů svahů - udržování úložiště a jeho ochrana proti vodě - odvedení nebo obvedení vody v okolí úložiště a v úložišti - veškeré pomocné konstrukce umožňující provedení zemní konstrukce (příjezdy, sjezdy, nájezdy, lešení, podpěrné konstrukce, přemostění, zpevněné plochy, zakrytí a pod.)
| 10 | 17481 |  | ZÁSYP JAM A RÝH Z NAKUPOVANÝCH MATERIÁLŮ |  | M3 | 261.132 | 836.11 | 218335.08 | 21% | 264185.45 | 218335.08 | 0
| doplňující popis |  |  | štěrkodrť 0/63
| výměra |  |  | kanalizační stoka: 301,50*1,20*0,70 = 253.260000 => A (1,70+4,40+1,20+4,30+4,40+1,20+6,80+1,00+0,70+6,90+4,60+7,70+4,30)*0,80*0,20 = 7.872000 => B A+B = 261.132000 => C
| technická specifikace |  |  | položka zahrnuje: - kompletní provedení zemní konstrukce včetně nákupu a dopravy materiálu dle zadávací dokumentace - úprava ukládaného materiálu vlhčením, tříděním, promícháním nebo vysoušením, příp. jiné úpravy za účelem zlepšení jeho mech. vlastností - hutnění i různé míry hutnění - ošetření úložiště po celou dobu práce v něm vč. klimatických opatření - ztížení v okolí vedení, konstrukcí a objektů a jejich dočasné zajištění - ztížení provádění vč. hutnění ve ztížených podmínkách a stísněných prostorech - ztížené ukládání sypaniny pod vodu - ukládání po vrstvách a po jiných nutných částech (figurách) vč. dosypávek - spouštění a nošení materiálu - výměna částí zemní konstrukce znehodnocené klimatickými vlivy - udržování úložiště a jeho ochrana proti vodě - odvedení nebo obvedení vody v okolí úložiště a v úložišti - veškeré pomocné konstrukce umožňující provedení zemní konstrukce (příjezdy, sjezdy, nájezdy, lešení, podpěrné konstrukce, přemostění, zpevněné plochy, zakrytí a pod.)
| 11 | 17581 |  | OBSYP POTRUBÍ A OBJEKTŮ Z NAKUPOVANÝCH MATERIÁLŮ |  | M3 | 236.76 | 1004.3 | 237778.07 | 21% | 287711.46 | 237778.07 | 0
| doplňující popis |  |  | ŠD 0/32
| výměra |  |  | kanalizační stoka: 301,50*1,20*0,60 = 217.080000 => A přípojky uličních vpustí: (1,70+4,40+1,20+4,30+4,40+1,20+6,80+1,00+0,70+6,90+4,60+7,70+4,30)*0,80*0,50 = 19.680000 => B A+B = 236.760000 => C
| technická specifikace |  |  | položka zahrnuje: - kompletní provedení zemní konstrukce včetně nákupu a dopravy materiálu dle zadávací dokumentace - úprava ukládaného materiálu vlhčením, tříděním, promícháním nebo vysoušením, příp. jiné úpravy za účelem zlepšení jeho mech. vlastností - hutnění i různé míry hutnění - ošetření úložiště po celou dobu práce v něm vč. klimatických opatření - ztížení v okolí vedení, konstrukcí a objektů a jejich dočasné zajištění - ztížení provádění vč. hutnění ve ztížených podmínkách a stísněných prostorech - ztížené ukládání sypaniny pod vodu - ukládání po vrstvách a po jiných nutných částech (figurách) vč. dosypávek - spouštění a nošení materiálu - výměna částí zemní konstrukce znehodnocené klimatickými vlivy - ruční hutnění a výplň jam a prohlubní v podloží - úprava, očištění, ochrana a zhutnění podloží - svahování, hutnění a uzavírání povrchů svahů - zřízení lavic na svazích - udržování úložiště a jeho ochrana proti vodě - odvedení nebo obvedení vody v okolí úložiště a v úložišti - veškeré pomocné konstrukce umožňující provedení zemní konstrukce (příjezdy, sjezdy, nájezdy, lešení, podpěrné konstrukce, přemostění, zpevněné plochy, zakrytí a pod.) - zemina vytlačená potrubím o DN do 180mm se od kubatury obsypů neodečítá
|  | 1 |  | zemní práce |  | Celkem (bez DPH): | 932551.14 | za DPH 21 %: | 195835.74 | Celkem (s DPH): | 1128386.88 | 932551.14 | 0 | 182627775140.884
[6 empty] | Celkový součet (bez DPH): | 932551.14 | Celkový součet DPH: | 195835.74 | Celkový součet (s DPH): | 1128386.88
4 - vodorovné konstrukce
| 12 | 45157 |  | PODKLADNÍ A VÝPLŇOVÉ VRSTVY Z KAMENIVA TĚŽENÉHO |  | M3 | 60.174 | 1004.3 | 60432.75 | 21% | 73123.63 | 60432.75 | 0
doplňující popis
| výměra |  |  | kanalizační stoka: 301,5*1,2*0,15 = 54.270000 => A přípojky uličních vpustí: (1,70+4,40+1,20+4,30+4,40+1,20+6,80+1,00+0,70+6,90+4,60+7,70+4,30)*0,80*0,15 = 5.904000 => B A+B = 60.174000 => C
| technická specifikace |  |  | položka zahrnuje dodávku předepsaného kameniva, mimostaveništní a vnitrostaveništní dopravu a jeho uložení není-li v zadávací dokumentaci uvedeno jinak, jedná se o nakupovaný materiál
|  | 4 |  | vodorovné konstrukce |  | Celkem (bez DPH): | 60432.75 | za DPH 21 %: | 12690.88 | Celkem (s DPH): | 73123.63 | 60432.75 | 0 | 767005211.07
[6 empty] | Celkový součet (bez DPH): | 60432.75 | Celkový součet DPH: | 12690.88 | Celkový součet (s DPH): | 73123.63
8 - potrubí
| 13 | 87434 |  | POTRUBÍ Z TRUB PLASTOVÝCH ODPADNÍCH DN DO 200MM |  | M | 49.2 | 569.16 | 28002.67 | 21% | 33883.23 | 28002.67 | 0
| doplňující popis |  |  | PVC DN 200 SN4
| výměra |  |  | přípojky uličních vpustí: (1,70+4,40+1,20+4,30+4,40+1,20+6,80+1,00+0,70+6,90+4,60+7,70+4,30) = 49.200000 => A
| technická specifikace |  |  | položky pro zhotovení potrubí platí bez ohledu na sklon zahrnuje: - výrobní dokumentaci (včetně technologického předpisu) - dodání veškerého trubního a pomocného materiálu (trouby, trubky, tvarovky, spojovací a těsnící materiál a pod.), podpěrných, závěsných a upevňovacích prvků, včetně potřebných úprav - úprava a příprava podkladu a podpěr, očištění a ošetření podkladu a podpěr - zřízení plně funkčního potrubí, kompletní soustavy, podle příslušného technologického předpisu - zřízení potrubí i jednotlivých částí po etapách, včetně pracovních spar a spojů, pracovního zaslepení konců a pod. - úprava prostupů, průchodů šachtami a komorami, okolí podpěr a vyústění, zaústění, napojení, vyvedení a upevnění odpad. výustí - ochrana potrubí nátěrem (vč. úpravy povrchu), případně izolací, nejsou-li tyto práce předmětem jiné položky - úprava, očištění a ošetření prostoru kolem potrubí - položky platí pro práce prováděné v prostoru zapaženém i nezapaženém a i v kolektorech, chráničkách - položky zahrnují i práce spojené s nutnými obtoky, převáděním a čerpáním vody nezahrnuje zkoušky vodotěsnosti a televizní prohlídku
| 14 | 87445 | 1 | POTRUBÍ Z TRUB PLASTOVÝCH ODPADNÍCH DN DO 300MM |  | M | 301.5 | 2526.8 | 761830.2 | 21% | 921814.54 | 761830.2 | 0
| doplňující popis |  |  | PP plnostěnná třívrstvá trubka DN 300 SN12
| výměra |  |  | kanalizační stoka: 301,5 = 301.500000 => A
| technická specifikace |  |  | položky pro zhotovení potrubí platí bez ohledu na sklon zahrnuje: - výrobní dokumentaci (včetně technologického předpisu) - dodání veškerého trubního a pomocného materiálu (trouby, trubky, tvarovky, spojovací a těsnící materiál a pod.), podpěrných, závěsných a upevňovacích prvků, včetně potřebných úprav - úprava a příprava podkladu a podpěr, očištění a ošetření podkladu a podpěr - zřízení plně funkčního potrubí, kompletní soustavy, podle příslušného technologického předpisu - zřízení potrubí i jednotlivých částí po etapách, včetně pracovních spar a spojů, pracovního zaslepení konců a pod. - úprava prostupů, průchodů šachtami a komorami, okolí podpěr a vyústění, zaústění, napojení, vyvedení a upevnění odpad. výustí - ochrana potrubí nátěrem (vč. úpravy povrchu), případně izolací, nejsou-li tyto práce předmětem jiné položky - úprava, očištění a ošetření prostoru kolem potrubí - položky platí pro práce prováděné v prostoru zapaženém i nezapaženém a i v kolektorech, chráničkách - položky zahrnují i práce spojené s nutnými obtoky, převáděním a čerpáním vody nezahrnuje zkoušky vodotěsnosti a televizní prohlídku
| 15 | 894145 |  | ŠACHTY KANALIZAČNÍ Z BETON DÍLCŮ NA POTRUBÍ DN DO 300MM |  | KUS | 9 | 29645 | 266805 | 21% | 322834.05 | 266805 | 0
doplňující popis
| výměra |  |  | kanalizační šachty Š28 - Š36: 9 = 9.000000 => A
| technická specifikace |  |  | položka zahrnuje: - poklopy s rámem, mříže s rámem, stupadla, žebříky, stropy z bet. dílců a pod. - předepsané betonové skruže, prefabrikované nebo monolitické betonové dno - dodání dílce požadovaného tvaru a vlastností, jeho skladování, doprava a osazení do definitivní polohy, včetně komplexní technologie výroby a montáže dílců, ošetření a ochrana dílců, - u dílců železobetonových a předpjatých veškerá výztuž, případně i tuhé kovové prvky a závěsná oka, - úpravy a zařízení pro uložení a transport dílce, - veškeré požadované úpravy dílců, včetně doplňkových konstrukcí a vybavení, - sestavení dílce na stavbě včetně montážních zařízení, plošin a prahů a pod., - výplň, těsnění a tmelení spár a spojů, - očištění a ošetření úložných ploch, - zednické výpomoce pro montáž dílců, - označení dílce výrobním štítkem nebo jiným způsobem, - úpravy dílce pro dodržení požadované přesnosti jeho osazení, včetně případných měření, - veškerá zařízení pro zajištění stability v každém okamžiku - předepsané podkladní konstrukce
| 16 | 89712 |  | VPUSŤ KANALIZAČNÍ ULIČNÍ KOMPLETNÍ Z BETONOVÝCH DÍLCŮ |  | KUS | 11 | 11180.4 | 122984.4 | 21% | 148811.12 | 122984.4 | 0
doplňující popis
| výměra |  |  | dle situace: 11 = 11.000000 => A
| technická specifikace |  |  | položka zahrnuje: - dodávku a osazení předepsaných dílů včetně mříže - výplň, těsnění a tmelení spar a spojů, - opatření povrchů betonu izolací proti zemní vlhkosti v částech, kde přijdou do styku se zeminou nebo kamenivem, - předepsané podkladní konstrukce
| 17 | 899309 |  | DOPLŇKY NA POTRUBÍ - VÝSTRAŽNÁ FÓLIE |  | M | 301.5 | 22.02 | 6639.03 | 21% | 8033.23 | 6639.03 | 0
| doplňující popis |  |  | šířka 25 cm
| výměra |  |  | dl epol. č. 87445.1: 301,5 = 301.500000 => A
| technická specifikace |  |  | - Položka zahrnuje veškerý materiál, výrobky a polotovary, včetně mimostaveništní a vnitrostaveništní dopravy (rovněž přesuny), včetně naložení a složení,případně s uložením.
| 18 | 89980 |  | TELEVIZNÍ PROHLÍDKA POTRUBÍ |  | M | 301.5 | 132.21 | 39861.32 | 21% | 48232.2 | 39861.32 | 0
doplňující popis
| výměra |  |  | dle pol. č. 87445.1: 301,5 = 301.500000 => A
| technická specifikace |  |  | položka zahrnuje prohlídku potrubí televizní kamerou, záznam prohlídky na nosičích DVD a vyhotovení závěrečného písemného protokolu
|  | 8 |  | potrubí |  | Celkem (bez DPH): | 1226122.62 | za DPH 21 %: | 257485.75 | Celkem (s DPH): | 1483608.37 | 1226122.62 | 0 | 315710328525.285
[6 empty] | Celkový součet (bez DPH): | 1226122.62 | Celkový součet DPH: | 257485.75 | Celkový součet (s DPH): | 1483608.37