## úvodní list
Verze 6.1
Příloha č. 1
Datový standard
pro silniční stavby
DUR, DSP, PDPS, RDS, DSPS
Zpracoval:
tým SFDI pro Datový standard
jmenovaný Zbyňkem Hořelicou, ředitelem SFDI,
koordinovaný Milanem Dontem, ředitelem Odboru kanceláře ředitele SFDI
vedený Josefem Žáemk, ve spolupráci s Martin Krátký, Ondřej Kafka, Zdeněk Fulka, Jan Löffelmann, Jan Floriánek, Lukáš Kutil, Pavel Vlasák, David Novák, Dušan Čižmár, Martin Stránský, Richard Lužný, Jana Kumpoštová
a dále ve spolupráci s Ministerstvem dopravy,
Ředitelstvím silnic a dálnic ČR,
Správou železnic, státní organizací,
Ředitelstvím vodních cest ČR.
Datum:
01/2025 |  | © SFDI

## Skupiny vlastností
#VALUE!
Název skupiny vlastností "CZ_XX" | Název / označení vlastnosti | Datový typ | Jednotka | Příklady hodnot | IFC Třída | Definovaný typ | DPS | PDPS | RDS | RDS/DSPS
E1 | Datum zahájení prací | Date | [-] | Podle ISO8601 | IfcPropertySingleValue | IfcDateTime | x | x | x | x
| Datum dokončení | Date | [-] | Podle ISO8601 | IfcPropertySingleValue | IfcDateTime | x | x | x | x
| Doba trvání | String | [-] | PnYnMnDTnHnMnS | IfcPropertySingleValue | IfcDuration | x | x | x | x
| Datum uvedení do provozu | Date | [-] | Podle ISO8601 | IfcPropertySingleValue | IfcDateTime |  | x | x | x
| Stavební postup / etapa výstavby | String | [-] | S1, S22 | IfcPropertySingleValue | IfcLabel | x | x | x | x
Z1 | Textura / barva | String | [-] | 200;90;20 (RGB dle SPI a SGI ŘSD) | IfcPropertySingleValue | IfcLabel | x | x | x | x
| Skupina přesnosti | Enum | [-] | P1, P2, P3,… | IfcPropertySingleValue | CZPEnum_PrecisionClass/IfcLabel | x | x | x | x
F1 | Fáze | String | [-] | Provizorní stav, trvalý stav, k odstranění,… | IfcPropertySingleValue | PEnum_ElementStatus | x | x | x | x
S1 | Materiál | String | [-] | kamenivo, ocel | IfcPropertySingleValue | IfcLabel | x | x | x | x
| Specifikace | String | [-] | Označení dle ČSN, ČSN EN, TP, TKP,… | IfcPropertySingleValue | IfcLabel | x | x | x | x
| Podrobná specifikace | String | [-] | recyklované, upravené… | IfcPropertySingleValue | IfcLabel | x | x | x | x
| Reference | String | [-] | Reference k doplňujícím informacím (např vzorové listy, výkresy opakovaných řešení) | IfcPropertySingleValue | IfcLabel | x | x | x | x
S2 | Typ stavebního výrobku | String | [-] | Silniční obrubník, svodidlo NH4,…. | IfcPropertySingleValue | IfcLabel | x | x
| Stavební výrobek | String | [-] | Svodidlo (JSAM-2/H2); Obrubník z přírodního kamene OP4 100/20/25 | IfcPropertySingleValue | IfcLabel | x | x | x | x
| Specifikace | String | [-] |  | IfcPropertySingleValue | IfcLabel | x | x | x | x
| Podrobná specifikace | String | [-] |  | IfcPropertySingleValue | IfcLabel | x | x | x | x
| Reference | String | [-] | Reference k doplňujícím informacím (např vzorové listy, výkresy opakovaných řešení) | IfcPropertySingleValue | IfcLabel | x | x | x | x
| Výrobce | String | [-] | označení výrobce | IfcPropertySingleValue | IfcLabel |  |  | x | x
| Kategorie stavebního výrobku | String | [-] | Zákona o stavebních výrobcích a jejich použití do staveb | IfcPropertySingleValue | IfcLabel | x | x | x | x
S3 | Klasifikace zemin / hornin | String | [-] | F4, S3, G2, … | IfcPropertySingleValue | IfcLabel | x | x | x | x
| Třída těžitelnosti | String | [-] | 1;2;3 | IfcPropertySingleValue | IfcLabel |  | x | x | x
| Další specifikace | String | [-] | Např. zpětné použití do násypů, míra zhutnění,… | IfcPropertySingleValue | IfcLabel |  | x | x | x
S4 | Beton | String | [-] | Označení dle ČSN, ČSN EN, TP, TKP,… | IfcPropertySingleValue | IfcLabel | x | x | x | x
| Specifikace | String | [-] | maximální vodní součinitel betonu w/c=0.5; min. množství cementu 300 kg/m3; typ cementu CEM III | IfcPropertySingleValue | IfcLabel |  | x | x | x
| Typ betonářské vyztuže | String | [-] | B500B | IfcPropertySingleValue | IfcLabel | x | x | x | x
| Množství betonářské výztuže na m3 | SinglePrecision | [kg] | 254kg,… (množství výztuže v modelovaném elementu na m3) | IfcPropertySingleValue | IfcMassMeasure | x | x | x | x
| Množství betonářské výztuže | SinglePrecision | [kg] | 254kg,… (konkrétní množství výztuže v modelovaném elementu) | IfcPropertySingleValue | IfcMassMeasure |  | x | x | x
| Typ předpínací vyztuže | String | [-] | Y1770 | IfcPropertySingleValue | IfcLabel | x | x | x | x
| Množství předpínací výztuže | SinglePrecision | [kg] | 300 kg,... (konkrétní množství předpínací výztuže v modelovaném elementu) | IfcPropertySingleValue | IfcMassMeasure | x | x | x | x
| Referencované výkresy | reference | [-] | (reference na adresář obsahující výkresy výztuže, přednímací výztuže,..Xref, relativní odkaz, odkaz do CDE,…) | IfcPropertySingleValue | IfcLabel | x | x | x | x
| Návrhová životnost | String | [-] | Dle Eurokódu, TKP, TP…. | IfcPropertySingleValue | IfcDuration | x | x | x | x
S5 | Klasifikace podrobnosti zaměření | String | [-] | Způsob zaměření, měřítko | IfcPropertySingleValue | IfcLabel | x | x | x | x
IfcPropertySingleValue
S6 | Třída výrubu | String | [-] | Označení dle ČSN, ČSN EN, TP, TKP,… | IfcPropertySingleValue | IfcLabel | x | x | x | x
| Délka záběru | SinglePrecision | [m] | 1.9 | IfcPropertySingleValue | IfcMassMeasure | x | x | x | x
| Výztuž výrubu | String | [-] | Nosník příhradový, válcovaný, hajcmany… | IfcPropertySingleValue | IfcLabel | x | x | x | x
| Hmotnost výztuže výrubu (na m tunelu) | SinglePrecision | [kg] | 16 | IfcPropertySingleValue | IfcMassMeasure |  | x | x | x
| Zajištění přístropí | String | [-] | jehly: tyčové 3m, samozávrtné 4m | IfcPropertySingleValue | IfcLabel | x | x | x | x
| Množství zajištění přístropí (na m tunelu) | SinglePrecision | [ks] | 8 | IfcPropertySingleValue | IfcMassMeasure |  | x | x | x
| Tloušťka stříkaného betonu | SinglePrecision | [mm] | 250 | IfcPropertySingleValue | IfcMassMeasure | x | x | x | x
| Tloušťka nadvýrubu celkem | SinglePrecision | [mm] | 80 | IfcPropertySingleValue | IfcMassMeasure |  | x | x | x
| Typ sítě | String | [-] | KH20 (6/150) | IfcPropertySingleValue | IfcLabel |  | x | x | x
| Množství betonářské výztuže | SinglePrecision | [kg] | 35kg,… (konkrétní množství výztuže v modelovaném elementu) | IfcPropertySingleValue | IfcMassMeasure |  | x | x | x
| Typ kotev | String | [-] | svorníky: tyčové 3m, samozávrtné 4m | IfcPropertySingleValue | IfcLabel | x | x | x | x
| Množství kotvení (na m tunelu) | SinglePrecision | [ks] | 10 | IfcPropertySingleValue | IfcMassMeasure |  | x | x | x
| Referencované výkresy | reference | [-] | (referencované výkresy třídy výrubu,..Xref, relativní odkaz, odkaz do CDE,…) | IfcPropertySingleValue | IfcLabel | x | x | x | x
S7 | Hydroizolační souvrství | String | [-] | Označení dle ČSN, ČSN EN, TP, TKP,… | IfcPropertySingleValue | IfcLabel | x | x | x | x
| Podkladní vrstva | SinglePrecision | [m3/m2] | prostý beton/geotextilie/pečetící vrstva | IfcPropertySingleValue | IfcMassMeasure |  |  | x | x
| Hydroizolační vrstva | SinglePrecision | [m2] | asfaltové pásy, folie, stříkaná izolace | IfcPropertySingleValue | IfcMassMeasure |  |  | x | x
| Ochranná vrstva | SinglePrecision | [m3/m2] | beton/geotextilie | IfcPropertySingleValue | IfcMassMeasure |  |  | x | x
| Množství výztuže ochranné vrstvy | SinglePrecision | [kg] | 150 kg | IfcPropertySingleValue | IfcMassMeasure |  |  | x | x
| Návrhová životnost | SinglePrecision | [roky] | 20;50;100;… | IfcPropertySingleValue | IfcLabel |  |  | x | x
S8 | Popis inženýrské sítě | String | [-] | VN 110kV, vodovod, plyn,... | IfcPropertySingleValue | IfcLabel | x | x | x | x
| Vlastník/správce | String | [-] | E.ON; ČEZ; O2;… | IfcPropertySingleValue | IfcLabel | x | x | x | x
| Způsob určení polohy a výšky | String | [-] | Ověřeno geodetickým měřením; neověřeno;…. | IfcPropertySingleValue | IfcLabel | x | x | x | x
| Ochranné pásmo | String | [-] | 0.5m, 1m,… | IfcPropertySingleValue | IfcLabel | x | x | x | x
S9 | Popis objektu | String | [-] | Budova, Sloup, Patník | IfcPropertySingleValue | IfcLabel | x | x | x | x
| Vlastník/správce | String | [-] | Město …, Kraj, Fyzická nebo Právnická osoba | IfcPropertySingleValue | IfcLabel | x | x | x | x
| Způsob určení polohy a výšky | String | [-] | Ověřeno geodetickým měřením; neověřeno;…. | IfcPropertySingleValue | IfcLabel | x | x | x | x
| Ochranné pásmo | String | [-] | 5m, 15m,… | IfcPropertySingleValue | IfcLabel | x | x | x | x
S10 | Druh | String | [-] | Typ vegetace | IfcPropertySingleValue | IfcLabel | x | x | x | x
| Specifikace | String | [-] | Druh vegetace | IfcPropertySingleValue | IfcLabel | x | x | x | x
| Podrobná specifikace | String | [-] | Ověřeno geodetickým měřením; neověřeno;…. | IfcPropertySingleValue | IfcLabel | x | x | x | x
| Reference | String | [-] | Reference k doplňujícím informacím (např vzorové rozvržení výstavby, vzorové listy, výkresy opakovaných řešení) | IfcPropertySingleValue | IfcLabel | x | x | x | x
I1 | Označení stavebního objektu | String | [-] | SO101, 301.1, PS, Dle vyhlášky 499/2006 Sb. | IfcPropertySingleValue | IfcLabel | x | x | x | x
| Označení podobjektu | String | [-] | 101.01 | IfcPropertySingleValue | IfcLabel | x | x | x | x
| Označení části objektu | String | [-] | A, B, C,... | IfcPropertySingleValue | IfcLabel | x | x | x | x
| Fáze projektu | String | [-] | DUR, DSP, DSPS,… | IfcPropertySingleValue | CZPEnum_DesignPhase/IfcLabel | x | x | x | x
| Název stavebního objektu | String | [-] | "Most přes Vltavu v km 12,200; I/67 obchvat Karviná" | IfcPropertySingleValue | IfcLabel | x | x | x | x
| Vlastník | String | [-] | Stát ČR | ifcPropertySingleValue | IFcLabel | x | x | x | x
| Správce | String | [-] | ŘSD s. p. | ifcPropertySingleValue | IFcLabel | x | x | x | x
| Staničení od | DoublePrecision | [km] | 0.12 | IfcPropertySingleValue | IfcLabel | x | x | x | x
| Staničení do | DoublePrecision | [km] | 0.12 | IfcPropertySingleValue | IfcLabel | x | x | x | x
| Označení elementu | String | [-] | Použije se název viz. "Typ elementu / objektu" | IfcPropertySingleValue | IfcLabel | x | x | x | x
| Skupina elementů | String | [-] | Použije se název viz. "Skupina elementů/datových objektů" | IfcPropertySingleValue | IfcLabel | x | x | x | x
| Označení šablony vlastností | String | [-] | Unikátní označení šablony objektu / elementu (viz jednotlivé součty skupin vlastností dle tohoto dokumentu) | IfcPropertySingleValue | IfcLabel | x | x | x | x
I2 | Název (trasy) | String | [-] | Větev A, Větev B, Doprovodná komunikace | IfcPropertySingleValue | IfcLabel | x | x | x | x
| Fáze projektu | String | [-] | DUR, DSP, DSPS,… | IfcPropertySingleValue | CZPEnum_DesignPhase/IfcLabel | x | x | x | x
| Staničení od | DoublePrecision | [km] | 0.12 | IfcPropertySingleValue | IfcLabel | x | x | x | x
| Staničení do | DoublePrecision | [km] | 0.12 | IfcPropertySingleValue | IfcLabel | x | x | x | x
| Označení elementu | String | [-] | Použije se název viz. "typ elementu / objektu" | IfcPropertySingleValue | IfcLabel | x | x | x | x
| Skupina elementů | String | [-] |  | IfcPropertySingleValue | IfcLabel | x | x | x | x
| Označení šablony vlastností | String | [-] | Unikátní označení šablony objektu / elementu (viz jednotlivé součty skupin vlastností dle tohoto dokumentu) | IfcPropertySingleValue | IfcLabel | x | x | x | x
I3 | Název (trasy) | String | [-] | Větev A, Větev B, Doprovodná komunikace | IfcPropertySingleValue | IfcLabel | x | x | x | x
| Fáze projektu | String | [-] | DUR, DSP, DSPS,… | IfcPropertySingleValue | CZPEnum_DesignPhase/IfcLabel | x | x | x | x
| Vlastník a Správce | String | [-] | Stát ČR/ŘSD s. p.; Kraj; Obec; soukromý vlastník | ifcPropertySingleValue | IFcLabel | x | x | x | x
| Staničení od | DoublePrecision | [km] | 0.12 | IfcPropertySingleValue | IfcLabel | x | x | x | x
| Staničení do | DoublePrecision | [km] | 0.12 | IfcPropertySingleValue | IfcLabel | x | x | x | x
| Označení elementu | String | [-] | Použije se název viz. "typ elementu / objektu" | IfcPropertySingleValue | IfcLabel | x | x | x | x
| Označení průjezdného profilu | String | [-] | Průjezdný profil dle 736201 | IfcPropertySingleValue | IfcLabel | x | x | x | x
| Označení šablony vlastností | String | [-] | Unikátní označení šablony objektu / elementu (viz jednotlivé součty skupin vlastností dle tohoto dokumentu) | IfcPropertySingleValue | IfcLabel | x | x | x | x
I4 | Označní kategorie PK | String | [-] | (D25,5/120, S11,5/80) | IfcPropertySingleValue | IfcLabel | x | x | x | x
| Název (trasy) | String | [-] | Větev A, Větev B, Doprovodná komunikace | IfcPropertySingleValue | IfcLabel | x | x | x | x
| Fáze projektu | String | [-] | DUR, DSP, DSPS,… | IfcPropertySingleValue | CZPEnum_DesignPhase/IfcLabel | x | x | x | x
| Vlastník a Správce | String | [-] | Stát ČR/ŘSD s. p. | ifcPropertySingleValue | IFcLabel | x | x | x | x
| Staničení od | DoublePrecision | [km] | 0.12 | IfcPropertySingleValue | IfcLabel | x | x | x | x
| Staničení do | DoublePrecision | [km] | 0.12 | IfcPropertySingleValue | IfcLabel | x | x | x | x
| Označení elementu | String | [-] | Použije se název viz. "typ elementu / objektu" | IfcPropertySingleValue | IfcLabel | x | x | x | x
| Klasifikační systém | String | [-] | Název klasifikačního systému (CoClass, TSKP, RTS, ÚRS,...) | IfcPropertySingleValue | IfcLabel | x | x | x
| Označení položky | String | [-] | Označení položky v rámci klasifikačního systému (např. číslo položky) | IfcPropertySingleValue | IfcLabel | x | x | x | x
| Označení šablony vlastností | String | [-] | Unikátní označení šablony objektu / elementu (viz jednotlivé součty skupin vlastností dle tohoto dokumentu) | IfcPropertySingleValue | IfcLabel | x | x | x | x
I6 | Označení stavebního objektu | String | [-] | SO101, 301.1, PS, Dle vyhlášky 499/2006 Sb. | IfcPropertySingleValue | IfcLabel | x | x | x | x
| Označení podobjektu | String | [-] | 101.01 | IfcPropertySingleValue | IfcLabel | x | x | x
| Označení části objektu | String | [-] | A, B, C,... | IfcPropertySingleValue | IfcLabel | x | x | x | x
| Označení elementu | String | [-] | Použije se název viz. "typ elementu / objektu" | IfcPropertySingleValue | IfcLabel | x | x | x | x
| Vlastník a Správce | String | [-] | Stát ČR/ŘSD s. p. | ifcPropertySingleValue | IFcLabel | x | x | x | x
| Staničení | DoublePrecision | [km] | 0,12 (ve formátu BBB.BBBBB) | IfcPropertySingleValue | IfcLabel | x | x | x | x
| Vrstva | String | [-] | Označení vrstvy (ve formátu YY) | IfcPropertySingleValue | IfcLabel | x | x | x | x
| Označení bodu | String | [-] | dle ČSN 01 3419 a rezortních předpisů (např. číslo bodu v příčném řezu jako XX) | IfcPropertySingleValue | IfcLabel | x | x | x | x
I7 | Označení stavebního objektu | String | [-] | SO101, 301.1, PS, Dle vyhlášky 499/2006 Sb. | IfcPropertySingleValue | IfcLabel | x | x | x | x
| Označení podobjektu | String | [-] | 101.01 | IfcPropertySingleValue | IfcLabel | x | x | x | x
| Vlastník a Správce | String | [-] | Stát ČR/ŘSD s. p. | ifcPropertySingleValue | IFcLabel | x | x | x | x
| Označení části objektu | String | [-] | Např. založení, spodní stavba, nosná konstrukce,… | IfcPropertySingleValue | IfcLabel | x | x | x | x
| Označení bodu | String | [-] | dle ČSN 01 3419 a rezortních předpisů (např. číslo bodu v rámci stavebního objektu jako XX) | IfcPropertySingleValue | IfcLabel | x | x | x | x
I9 | Fáze projektu | String | [-] | DUR, DSP, DSPS,… | IfcPropertySingleValue | CZPEnum_DesignPhase/IfcLabel | x | x | x | x
| Označení elementu | String | [-] | Použije se název viz. "typ elementu / objektu" | IfcPropertySingleValue | IfcLabel | x | x | x | x
| Skupina elementů | String | [-] |  | IfcPropertySingleValue | IfcLabel | x | x | x | x
I11 | Cenová soustava | String | [-] | Název cenové soustavy (OTSKP-SPK, RTS, ÚRS, SPOŽES,…) | IfcPropertySingleValue | IfcLabel | x | x | x | x
| Označení položky | String | [-] | Označení položky v rámci cenové soustavy (např. číslo položky) | IfcPropertySingleValue | IfcLabel | x | x | x | x
I12 | Označení šachty, vpusti | String | [-] | Označení šachty nebo vpusti v rámci stoky (Š1-A, UV2B) | IfcPropertySingleValue | IfcLabel | x | x | x | x
U1 | Životnost | SinglePrecision | [rok] | 1 rok, 3 roky, 15 let | IfcPropertySingleValue | IfcLabel | x | x | x | x
U2 | Emise - výstavba | SinglePrecision | [t] | předpokládané emise ekvivalentu CO2 | IfcPropertySingleValue | IfcMassMeasure | x | x | x | x
| Emise - údržba | SinglePrecision | [t/rok] | předpokládané roční emise ekvivalentu CO2 | IfcPropertySingleValue | IfcLabel | x | x | x | x
| Emise - výměna | SinglePrecision | [t] | předpokládané emise ekvivalentu CO2 | IfcPropertySingleValue | IfcMassMeasure | x | x | x | x
| Emise - likvidace | SinglePrecision | [t] | předpokládané emise ekvivalentu CO2 | IfcPropertySingleValue | IfcMassMeasure | x | x | x | x
U3 | Typ odpadu | String | [-] | typ odpadu | IfcPropertySingleValue | IfcLabel | x | x | x | x
| Typ odpadu na recyklaci | String | [-] | typ odpadu na recyklaci | IfcPropertySingleValue | IfcLabel | x | x | x | x
| Typ nebezpečného odpadu | String | [-] | typ nebezpečného odpadu | IfcPropertySingleValue | IfcLabel | x | x | x | x
| Množství odpadu - výstavba | SinglePrecision | [kg] | předpokládaná produkce odpadu | IfcPropertySingleValue | IfcMassMeasure | x | x | x | x
| Množství odpadu na recyklaci - výstavba | SinglePrecision | [kg] | předpokládaná produkce odpadu | IfcPropertySingleValue | IfcMassMeasure | x | x | x | x
| Množství nebezpečného odpadu - výstavba | SinglePrecision | [kg] | předpokládaná produkce odpadu | IfcPropertySingleValue | IfcMassMeasure | x | x | x | x
| Množství odpadu - výměna | SinglePrecision | [kg] | předpokládaná produkce odpadu | IfcPropertySingleValue | IfcMassMeasure | x | x | x | x
| Množství odpadu na recyklaci - výměna | SinglePrecision | [kg] | předpokládaná produkce odpadu | IfcPropertySingleValue | IfcMassMeasure | x | x | x | x
| Množství nebezpečného odpadu - výměna | SinglePrecision | [kg] | předpokládaná produkce odpadu | IfcPropertySingleValue | IfcMassMeasure | x | x | x | x
| Množství odpadu - likvidace | SinglePrecision | [kg] | předpokládaná produkce odpadu | IfcPropertySingleValue | IfcMassMeasure | x | x | x | x
| Množství odpadu na recyklaci - likvidace | SinglePrecision | [kg] | předpokládaná produkce odpadu | IfcPropertySingleValue | IfcMassMeasure | x | x | x | x
| Množství nebezpečného odpadu - likvidace | SinglePrecision | [kg] | předpokládaná produkce odpadu | IfcPropertySingleValue | IfcMassMeasure | x | x | x | x
U4 | Použití nebezpečných látek | String | [-] | typ látek | IfcPropertySingleValue | IfcLabel | x | x | x | x
| Množství nebezpečných látek - výstavba | SinglePrecision | [kg] | předpokládaná spotřeba látek | IfcPropertySingleValue | IfcMassMeasure | x | x | x | x
| Množství nebezpečných látek - údržba | SinglePrecision | [kg/rok] | předpokládaná roční spotřeba látek | IfcPropertySingleValue | IfcLabel | x | x | x | x
| Množství nebezpečných látek - výměna | SinglePrecision | [kg] | předpokládaná spotřeba látek | IfcPropertySingleValue | IfcMassMeasure | x | x | x | x
| Množství nebezpečných látek - likvidace | SinglePrecision | [kg] | předpokládaná spotřeba látek | IfcPropertySingleValue | IfcMassMeasure | x | x | x | x
U5 | Spotřeba vody - výstavba | SinglePrecision | [m3] | předpokládaná spotřeba vody | IfcPropertySingleValue | IfcVolumeMeasure | x | x | x | x
| Spotřeba vody - údržba | SinglePrecision | [m3/rok] | předpokládaná roční spotřeba vody | IfcPropertySingleValue | IfcLabel | x | x | x | x
| Spotřeba vody - výměna | SinglePrecision | [m3] | předpokládaná spotřeba vody | IfcPropertySingleValue | IfcVolumeMeasure | x | x | x | x
| Spotřeba vody - likvidace | SinglePrecision | [m3] | předpokládaná spotřeba vody | IfcPropertySingleValue | IfcVolumeMeasure | x | x | x | x
| Max. návrhový průtok vody | SinglePrecision | [m3] | hodnota | IfcPropertySingleValue | IfcVolumeMeasure | x | x | x | x
U6 | Světlost podmostí/propustku (index I) | SinglePrecision | [-] | [šířka podchodu] * [výška podchodu] / [délka podchodu] | IfcPropertySingleValue | IfcLabel | x | x | x | x
M1 | Délka | DoublePrecision | [m] | hodnota v metrech | IfcPropertySingleValue | IfcLengthMeasure | x | x | x | x
| Způsob stanovení | Enum | [-] | (Délka 3D křivky, délka 2D průměru...) | IfcPropertySingleValue | CZPEnum_LengthDataOrigin | x | x | x | x
M2 | Plocha | DoublePrecision | [m2] | hodnota v metrech čtverečních | IfcPropertySingleValue | IfcAreaMeasure | x | x | x | x
| Způsob stanovení | Enum | [-] | (3D plocha TIN povrchu, 2D plocha, násobením z délek,...) | IfcPropertySingleValue | CZPEnum_AreaDataOrigin | x | x | x | x
M3 | Objem | DoublePrecision | [m3] | hodnota v metrech krychlových | IfcPropertySingleValue | IfcVolumeMeasure | x | x | x | x
| Způsob stanovení | Enum | [-] | (řezová metoda, objemová metoda,...) | IfcPropertySingleValue | CZPEnum_VolumeDataOrigin | x | x | x | x
IfcPropertySingleValue
M4 | Počet | Precision | [-] | hodnota | IfcPropertySingleValue | IfcCountMeasure | x | x | x | x
| Jednotka | Enum | [-] | ks., kpl., | IfcPropertySingleValue | CZPEnum_CountUnit | x | x | x | x
| Způsob stanovení | Enum | [-] | (řezová metoda, objemová metoda,...) | IfcPropertySingleValue | CZPEnum_VolumeDataOrigin | x | x | x | x
M5 | Hmotnost | Precision | [-] | hodnota v kilogramech, tunách materiálu | IfcPropertySingleValue | IfcMassMeasure | x | x | x | x
| Jednotka | Enum | [-] | kg; t; | IfcPropertySingleValue | CZPEnum_WeightUnit | x | x | x | x
| Způsob stanovení | Enum | [-] | (data ze statického posouzení,dle ,...) | IfcPropertySingleValue | CZPEnum_WeightDataOrigin | x | x | x | x
M6 | Tloušťka | DoublePrecision | [m] | hodnota v metrech | IfcPropertySingleValue | IfcLengthMeasure | x | x | x | x
| Způsob stanovení | Enum | [-] | (Odečet z modelu, kolmý rozměr z řezu, svislý rozměr z řezu) | IfcPropertySingleValue | CZPEnum_ThicknessDataOrigin | x | x | x | x

## Číselníky
#VALUE!
Číselník barev
| R | G | B | Číslo barvy | Barva | Pojmenování barvy
| 255 | 255 | 255 | 1 |  | bílá
| 191 | 191 | 191 | 2 |  | šedá
| 128 | 128 | 128 | 3 |  | antracitová
| 0 | 0 | 0 | 4 |  | černá
| 255 | 0 | 0 | 5 |  | červená
| 128 | 0 | 0 | 6 |  | tmavě červená
| 255 | 255 | 0 | 7 |  | žlutá
| 125 | 75 | 0 | 8 |  | hnědá
| 0 | 255 | 0 | 9 |  | zelená
| 0 | 128 | 0 | 10 |  | tmavě zelená
| 0 | 255 | 255 | 11 |  | světle modrá
| 255 | 165 | 0 | 12 |  | oranžová
| 0 | 0 | 255 | 13 |  | modrá
| 0 | 0 | 128 | 14 |  | tmavě modrá
| 255 | 0 | 255 | 15 |  | růžová
| 127 | 0 | 127 | 16 |  | fialová
| 165 | 207 | 99 | 17 |  | světle zelená
Číselník množství
| Skupina vlastností | Vlastnost | Enumerace
| M1 | Způsob stanovení | Délka 3D křivky; Délka 2D průměru; Průmět na staničení
| M2 | Způsob stanovení | 3D plocha TIN povrchu; 2D plocha; Násobením z rozměrů
| M3 | Způsob stanovení | Řezová metoda; Objemová metoda; Násobením z rozměrů
| M4 | Způsob stanovení | Výpočet z délky, Odečet z modelu
| M5 | Způsob stanovení | Hodnota ze statického výpočtu; Přepočet z objemu
| M6 | Způsob stanovení | Odečet z modelu; Kolmý rozměr z řezu; Svislý rozměr z řezu

## 000 Stávající stav a staveniště
#VALUE!
Skupina elementů/datových objektů | DSP | PDPS | RDS | DSPS | Datový objekt / element |  | Šablona vlastností složená z následujích skupin vlastností | [7 empty] | Reprezentace tvaru | Barva
[5 empty] | Typ | Specifikace | I | S | E | Z | M | U | F | Označení šablony |  | Index | Zobrazení | DSP | PDPS | RDS | DSPS
Stávající stav | x | x | x | x | nezpevněný terén |  | 9 | 5 |  | 1 |  |  | 1 | +I9+S5+Z1+F1 | 3DPovrch | 10 |  | PGEO | PGEO | PGEO | PGEO
| x | x | x | x | zpevněný terén |  | 9 | 5 |  | 1 |  |  | 1 | +I9+S5+Z1+F1 | 3DPovrch | 3 |  | PGEO | PGEO | PGEO | PGEO
| x | x | x | x | stávající dotčené stavby (nemovitosti) |  | 9 | 9 |  | 1 |  |  | 1 | +I9+S9+Z1+F1 | 3DTěleso | 2 |  | DPS | PGEO | PGEO | PGEO
| 0 | x | x | x | stávající dotčené objekty |  | 9 | 9 |  | 1 |  |  | 1 | +I9+S9+Z1+F1 | 3DTěleso, 3DPolylinie, Bod | 2 |  | 0 | PGEO | PGEO | PGEO
| 0 | x | x | x | stávající vegetace |  | 9 | 9 |  | 1 |  |  | 1 | +I9+S9+Z1+F1 | 3DTěleso | 10 |  | 0 | PGEO | PGEO | PGEO
| x | x | x | x | N-leté průtoky Q100, Q50, Q10 |  | 9 |  |  | 1 |  |  |  | +I9+Z1 | 3DPovrch | 11 |  | P500 | P200 | P200 | P200
Sítě | x | x | x | x | stávající sítě |  | 9 | 8 |  | 1 |  |  | 1 | +I9+S8+Z1+F1 | 3DPolylinie | Dle B2/C1 ŘSD s. p. |  | PGEO | PGEO | PGEO | PGEO
| x | x | x | x | ochranné pásmo |  | 9 |  |  | 1 |  |  |  | +I9+Z1+F | 3DPovrch | 3 |  | P100 | P100 | P100 | P100
Geodetické objekty | x | x | x | x | měřické sítě | ZMS, ZVS, LVS, body pro sledování objektů | 6 | 1;2;4 | 1 |  |  |  |  | +I6+S1;2;4+E1 | 3DTěleso | 11 |  | P0, PGEO | P0, PGEO | P0, PGEO | P0, PGEO
Geologické objekty | x | x | x | x | geologická sonda (podle ŘSD C4, v.5.0, 2015) |  |  |  |  | 1 |  |  | 1 | +Z1+F1 | 3DTěleso | 7

## 100 Objekty pozem. komunikací
#VALUE!
Skupina elementů/datových objektů | DSP | PDPS | RDS | DSPS | Datový objekt / element |  | Šablona vlastností složená z následujích skupin vlastností | [7 empty] | Reprezentace tvaru | Barva
[5 empty] | Typ | Specifikace | I | S | E | Z | M | U | F | Označení šablony |  | Index | Zobrazení | DSP | PDPS | RDS | DSPS
trasa | x | x | x | x | osa |  | 2 |  | 1 |  |  |  | 1 | +I2+E1+F1 | Osa | 5 |  | P0 | P0 | P0 | P0
| x | x | x | x | niveleta |  | 2 |  | 1 |  |  |  | 1 | +I2+E1+F1 | Niveleta | 5 |  | P0 | P0 | P0 | P0
| x | x | x | x | trasa |  | 4 |  | 1 |  |  |  | 1 | +I4+E1+F1 | 3DPolyline | 5 |  | DPS | P1 | P1 | P1
| x | x | x | x | průjezdní a průchozí prostor |  | 3 |  | 1 | 1 |  |  | 1 | +I3+E1+Z1+F1 | 3DTěleso | 2 |  | P2 | P2 | P2 | P2
zemní práce | x | x | x | x | výkop a odkop | nadzářezové příkopy | 1 | 3 | 1 | 1 | 3 | 2 | 1 | +I1+S3+E1+Z1+M3+U2+F1 | 3DTěleso | 8 |  | P100 | P100 | P50 | P50
| x | x | x | x | násyp |  | 1 | 1 | 1 | 1 | 3 | 2 | 1 | +I1+S1+E1+Z1+M3+U2+F1 | 3DTěleso | 9 |  | P100 | P100 | P50 | P50
| x | x | x | x | aktivní zóna |  | 1 | 1 | 1 | 1 | 3 | 2 | 1 | +I1+S1+E1+Z1+M3+U2+F1 | 3DTěleso | 6 |  | P100 | P100 | P10 | P10
| x | x | x | x | sanace |  | 1 | 1 | 1 | 1 | 3;2&6 | 2;4 | 1 | +I1+S1+E1+Z1+M3;2&6+U2;4+F1 | 3DTěleso | 12 |  | P100 | P100 | P10 | P10
| 0 | x | x | x | vrstvy vyztužených, sendičových zemních kcí. |  | 1 | 1 | 1 | 1 | 3 | 2 | 1 | +I1+S1+E1+Z1+M3+U2+F1 | 3DTěleso | 14 |  | 0 | P100 | P10 | P10
| 0 | x | x | x | svahová žebra |  | 1 | 1 | 1 | 1 | 3 | 2 | 1 | +I1+S1+E1+Z1+M3+U2+F1 | 3DTěleso | 14 |  | 0 | P100 | P10 | P10
| x | x | x | x | sejmutí ornice |  | 1 | 3 | 1 | 1 | 3 | 2 | 1 | +I1+S3+E1+Z1+M3+U2+F1 | 3DTěleso | 8 |  | PGEO | PGEO | PGEO | PGEO
| x | x | x | x | rozprostření ornice | ohumusování | 1 | 1 | 1 | 1 | 3;2&6 | 2 | 1 | +I1+S1+E1+Z1+M3;2&6+U2+F1 | 3DTěleso | 17 |  | P100 | P100 | P50 | P50
| x | x | x | x | úpravy povrchů | dlažby z lom. kam., veget. dlažby, zádlažby | 1 | 1;2 | 1 | 1 | 3;2&6 | 1;2&5 | 1 | +I1+S1;2+E1+Z1+M3;2&6+U1;2&5+F1 | 3DTěleso | 3 |  | P100 | P100 | P10 | P10
| x | x | x | x | zemní krajnice a dosypávky |  | 1 | 1 | 1 | 1 | 3 | 2 | 1 | +I1+S1+E1+Z1+M3+U2+F1 | 3DTěleso | 3 |  | P100 | P100 | P10 | P10
| 0 | x | x | x | zásyp a obsyp |  | 1 | 2 | 1 | 1 | 3;2&6 | 2 | 1 | +I1+S2+E1+Z1+M3;2&6+U2+F1 | 3DTěleso | 12 |  | P2 | P2 | P1 | P1
| 0 | x | x | x | pláň |  | 1 | 1 | 1 | 1 | 2 | 2 | 1 | +I1+S1+E1+Z1+M2+U2+F1 | 3DPovrch | 10 |  | 0 | P10 | P10 | P10
odvodnění | x | x | x | x | zpevněné příkopy | skluzy | 1 | 2 | 1 | 1 | 1;3 | 1;2 | 1 | +I1+S2+E1+Z1+M1;3+U1;2+F1 | 3DTěleso | 15 |  | P100_P10 | P100_P10 | P100_P10 | P100_P10
| x | x | x | x | odvodňovací žlaby | štěrbinový žlab, curb king | 1 | 2 | 1 | 1 | 1;3 | 1;2&5 | 1 | +I1+S2+E1+Z1+M1;3+U1;2&5+F1 | 3DTěleso | 15 |  | P100_P10 | P100_P10 | P100_P10 | P100_P10
| 0 | x | x | x | prvek odvodnění | vývařiště, norná stěna | 1 | 2 | 1 | 1 | 1;3 | 1;2&5 | 1 | +I1+S2+E1+Z1+M1;3+U1;2&5+F1 | 3DTěleso | 15 |  | 0 | P100_P10 | P100_P10 | P100_P10
| 0 | x | x | x | podkladní beton |  | 1 | 1 | 1 | 1 | 3 | 1;2&5 | 1 | +I1+S1+E1+Z1+M3+U1;2&5+F1 | 3DTěleso | 2 |  | 0 | P100_P10 | P100_P10 | P100_P10
| x | x | x | x | podsyp |  | 1 | 1 | 1 | 1 | 3 | 2 | 1 | +I1+S1+E1+Z1+M3+U2+F1 | 3DTěleso | 7 |  | P100_P10 | P100_P10 | P100_P10 | P100_P10
| x | x | x | x | drenážní potrubí |  | 1 | 2 | 1 | 1 | 1 | 1;2&5 | 1 | +I1+S2+E1+Z1+M1+U1;2&5+F1 | 3DTěleso | 12 |  | P100 | P50 | P50 | P50
| 0 | x | x | x | drenážní šachta | vdrenážní šachta | 1&12 | 2 | 1 | 1 | 4 | 1;2&5 | 1 | +I1&12+S2+E1+Z1+M4+U1;2&5+F1 | 3DTěleso | 13 |  | 0 | P50 | P50 | P50
vozovka/chodník | x | 0 | 0 | 0 | vozovka |  | 1 | 1 | 1 | 1 | 2&6 | 1;2&3 | 1 | +I1+S1+E1+Z1+M2&6+U1;2&3+F1 | 3DTěleso | 3 |  | P2 | 0 | 0 | 0
| x | 0 | 0 | 0 | chodník |  | 1 | 1 | 1 | 1 | 2&6 | 1;2&3 | 1 | +I1+S1+E1+Z1+M2&6+U1;2&3+F1 | 3DTěleso | 2 |  | P2 | 0 | 0 | 0
| x | 0 | 0 | 0 | cyklostezka |  | 1 | 1 | 1 | 1 | 2&6 | 1;2&3 | 1 | +I1+S1+E1+Z1+M2&6+U1;2&3+F1 | 3DTěleso | 2 |  | P2 | 0 | 0 | 0
| 0 | x | x | x | CBK |  | 1 | 1 | 1 | 1 | 3;2&6 | 1;2&5 | 1 | +I1+S1+E1+Z1+M3;2&6+U1;2&5+F1 | 3DTěleso | 2 |  | 0 | P2 | P1 | P1
| 0 | x | x | x | posyp |  | 1 | 1 | 1 | 1 | 2 | 2 | 1 | +I1+S1+E1+Z1+M2+U2+F1 | 3DPovrch | 2 |  | 0 | P2 | P1 | P1
| 0 | x | x | x | obrusná vrstva |  | 1 | 1 | 1 | 1 | 3;2&6 | 1;2&3 | 1 | +I1+S1+E1+Z1+M3;2&6+U1;2&3+F1 | 3DTěleso | 3 |  | 0 | P2 | P1 | P1
| 0 | x | x | x | ložní vrstva |  | 1 | 1 | 1 | 1 | 3;2&6 | 1;2&3 | 1 | +I1+S1+E1+Z1+M3;2&6+U1;2&3+F1 | 3DTěleso | 3 |  | 0 | P2 | P1 | P1
| 0 | x | x | x | podkladní vrstva |  | 1 | 1 | 1 | 1 | 3;2&6 | 1;2 | 1 | +I1+S1+E1+Z1+M3;2&6+U1;2+F1 | 3DTěleso | 3 |  | 0 | P2 | P1 | P1
| 0 | x | x | x | horní podkladní vrstva |  | 1 | 1 | 1 | 1 | 3;2&6 | 1;2 | 1 | +I1+S1+E1+Z1+M3;2&6+U1;2+F1 | 3DTěleso | 3 |  | 0 | P2 | P1 | P1
| 0 | x | x | x | spodní podkladní vrstva |  | 1 | 1 | 1 | 1 | 3;2&6 | 1;2 | 1 | +I1+S1+E1+Z1+M3;2&6+U1;2+F1 | 3DTěleso | 3 |  | 0 | P2 | P1 | P1
| 0 | x | x | x | infiltrační postřik |  | 1 | 1 | 1 | 1 | 2 | 4 | 1 | +I1+S1+E1+Z1+M2+U4+F1 | 3DPovrch | 11 |  | 0 | P2 | P1 | P1
| 0 | x | x | x | spojovací postřik |  | 1 | 1 | 1 | 1 | 2 | 4 | 1 | +I1+S1+E1+Z1+M2+U4+F1 | 3DPovrch | 11 |  | 0 | P2 | P1 | P1
| 0 | x | x | x | membrány |  | 1 | 1 | 1 | 1 | 2 | 1 | 1 | +I1+S1+E1+Z1+M2+U1+F1 | 3DPovrch | 12 |  | 0 | P2 | P1 | P1
| 0 | x | x | x | kryt z dlažebních dílců |  | 1 | 1 | 1 | 1 | 3;2&6 | 1;2&5 | 1 | +I1+S1+E1+Z1+M3;2&6+U1;2&5+F1 | 3DTěleso | 2 |  | 0 | P2 | P1 | P1
| 0 | x | x | x | kryt ze silničních dílců |  | 1 | 1 | 1 | 1 | 3;2&6 | 1;2&5 | 1 | +I1+S1+E1+Z1+M3;2&6+U1;2&5+F1 | 3DTěleso | 2 |  | 0 | P2 | P1 | P1
| 0 | x | x | x | krytová vrstva nezpevněných vozovek |  | 1 | 1 | 1 | 1 | 3;2&6 | 1;2 | 1 | +I1+S1+E1+Z1+M3;2&6+U1;2+F1 | 3DTěleso | 8 |  | 0 | P2 | P1 | P1
| 0 | x | x | x | elastická zálivka asfaltová |  | 1 | 1 | 1 | 1 | 1&3 | 1;2&3 | 1 | +I1+S1+E1+Z1+M1&3+U1;2&3+F1 | 3DTěleso | 13 |  | 0 | P2 | P1 | P1
| 0 | x | x | x | geosyntetikum |  | 1 | 1 | 1 | 1 | 2 | 1 | 1 | +I1+S1+E1+Z1+M2+U1+F1 | 3DPovrch | 16 |  | 0 | P2 | P1 | P1
| 0 | x | x | x | nátěry |  | 1 | 1 | 1 | 1 | 2 | 1;4 | 1 | +I1+S1+E1+Z1+M2+U1;4+F1 | 3DPovrch | 3 |  | 0 | P2 | P1 | P1
| x | x | x | x | zpevnění krajnic |  | 1 | 1 | 1 | 1 | 1;2 | 1;2 | 1 | +I1+S1+E1+Z1+M1;2+U1;2+F1 | 3DTěleso | 3 |  | P2 | P2 | P1 | P1
| x | x | x | x | obrubník |  | 1 | 2 | 1 | 1 | 1 | 1 | 1 | +I1+S2+E1+Z1+M1+U1+F1 | 3DTěleso | 12 |  | P2 | P2 | P1 | P1
záchytné systémy | x | x | x | x | zábradlí |  | 1 | 2 | 1 | 1 | 1;5 | 1 | 1 | +I1+S2+E1+Z1+M1;5+U1+F1 | 3DTěleso | 11 |  | P10 | P10 | P10 | P10
| x | x | x | x | svodidla a příslušenství |  | 1 | 2 | 1 | 1 | 1;4 | 1;2 | 1 | +I1+S2+E1+Z1+M1;4+U1;2+F1 | 3DTěleso | 11 |  | P2 | P2 | P2 | P2
dopravní značení | x | x | x | x | svislé dopravní značení |  | 1 | 2 | 1 | 1 | 4 | 1 | 1 | +I1+S2+E1+Z1+M4+U1+F1 | 3DTěleso | 1 |  | P10 | P10 | P10 | P10
| x | x | x | x | vodorovné dopravní značení |  | 1 | 2 | 1 | 1 | 2 | 1;4 | 1 | +I1+S2+E1+Z1+M2+U1;4+F1 | 3DPovrch | 1 |  | P10 | P10 | P10 | P10
propustky | 0 | x | x | x | podkladní vrstva |  | 1 | 4 | 1 | 1 | 3 | 2 | 1 | +I1+S4+E1+Z1+M3+U2+F1 | 3DTěleso | 7 |  | 0 | P50 | P50 | P50
| x | x | x | x | propust |  | 1 | 1;2 | 1 | 1 | 1 | 2;6 | 1 | +I1+S1;2+E1+Z1+M1+U2;6+F1 | 3DTěleso | 3 |  | P10 | P10 | P10 | P10
| x | x | x | x | čelo |  | 1 | 1;4 | 1 | 1 | 3;4 | 1;2 | 1 | +I1+S1;4+E1+Z1+M3;4+U1;2+F1 | 3DTěleso | 2 |  | P50 | P50 | P50 | P50
| x | x | x | x | obetonování |  | 1 | 1 | 1 | 1 | 3 | 1;2;5 | 1 | +I1+S1+E1+Z1+M3+U1;2;5+F1 | 3DTěleso | 3 |  | P50 | P50 | P50 | P50
| 0 | x | x | x | zpevnění dlažbou |  | 1 | 1 | 1 | 1 | 2;3 | 1;2;5 | 1 | +I1+S1+E1+Z1+M2;3+U1;2;5+F1 | 3DTěleso | 3 |  | 0 | P50 | P50 | P50
| 0 | x | x | x | lože |  | 1 | 1;4 | 1 | 1 | 3 | 2 | 1 | +I1+S1;4+E1+Z1+M3+U2+F1 | 3DTěleso | 6 |  | 0 | P50 | P50 | P50
geodetické objekty | x | x | x | x | měřičské sítě | dle 000 Stávající stav a staveniště | [8 empty] | 3DTěleso | 11 |  | 0 | P0_PGEO | P0_PGEO | P0_PGEO
| 0 | x | x | 0 | vytyčovací bod |  | 7 | [6 empty] | +I7 | 3DTěleso | 15 |  | 0 | P0 | P0 | 0

## 200 Mostní objekty a zdi
#VALUE!
Skupina elementů/datových objektů | DSP | PDPS | RDS | DSPS | Datový objekt / element |  | Šablona vlastností složená z následujích skupin vlastností | [8 empty] | Barva
[5 empty] | Typ | Specifikace | I | S | E | Z | M | U | F | Označení šablony | Reprezentace tvaru | Index | Zobrazení | DSP | PDPS | RDS | DSPS
geometrie mostního objektu | x | x | x | x | osa mostního objektu |  | 2 | [5 empty] | 1 | +I2+F1 | 3DPolyline | 5 |  | P1 | P1 | P1 | P1
| x | x | x | x | VMP |  | 3 | [5 empty] | 1 | +I3+F1 | 3DPovrch | 2 |  | P2 | P2 | P2 | P2
| x | x | x | x | průjezdní a průchozí prostor | evakuační koridor | 3 | [5 empty] | 1 | +I3+F1 | 3DPovrch | 2 |  | DPS | P2 | P2 | P2
přemosťovaný prostor | x | x | x | x | průjezdní a průchozí prostor | průtočný profil Qn, VMP, plavební gabarit | 3 |  | 1 |  |  | 6 | 1 | +I3+E1+U6+F1 | 3DPovrch | 2 |  | P2 | P2 | P2 | P2
zemní práce | x | x | x | x | sejmutí ornice |  | 1 | 3 | 1 | 1 | 3 | 2 | 1 | +I1+S3+E1+Z1+M3+U2+F1 | 3DTěleso | 8 |  | PGEO | PGEO | PGEO | PGEO
| x | x | x | x | výkop a odkop | konsolidační násyp | 1 | 3 | 1 | 1 | 3 | 2 | 1 | +I1+S3+E1+Z1+M3+U2+F1 | 3DTěleso | 8 |  | P100 | P100 | P100 | P50
| 0 | x | x | x | přechodový klín |  | 1 | 1 | 1 | 1 | 3 | 1;2 | 1 | +I1+S1+E1+Z1+M3+U1;2+F1 | 3DTěleso | 3 |  | 0 | P10 | P10 | P10
| 0 | x | x | x | těsnící folie |  | 1 | 1 | 1 | 1 | 3 | 1;2 | 1 | +I1+S1+E1+Z1+M3+U1;2+F1 | 3DTěleso | 16 |  | 0 | P10 | P10 | P10
| 0 | 0 | x | x | ochranný obsyp |  | 1 | 1 | 1 | 1 | 3 | 2 | 1 | +I1+S1+E1+Z1+M3+U2+F1 | 3DTěleso | 6 |  | 0 | 0 | P10 | P10
| 0 | x | x | x | zásyp a obsyp |  | 1 | 3 | 1 | 1 | 3;2&6 | 2 | 1 | +I1+S3+E1+Z1+M3;2&6+U2+F1 | 3DTěleso | 12 |  | P2 | P2 | P2 | P1
| x | x | x | x | rozprostření ornice |  | 1 | 1 | 1 | 1 | 3;2&6 | 2 | 1 | +I1+S1+E1+Z1+M3;2&6+U2+F1 | 3DTěleso | 17 |  | P100 | P100 | P100 | P50
založení | x | x | x | x | hlubinné založení | pilota, mikropilota | 1 | 1;2;4 | 1 |  | 1&3 | 1&2;1&5 | 1 | +I1+S1;2;4+E1+M1&3+U1&2;1&5+F1 | 3Dtěleso | 15 |  | P10 | P1 | P1 | P1
| x | x | x | x | plošné založení | základová patka, pas, deska | 1 | 1;2;4 | 1 |  | 3 | 2;5 | 1 | +I1+S1;2;4+E1+M3+U2;5+F1 | 3Dtěleso | 3 |  | P10 | P1 | P1 | P1
| x | x | x | x | pažení | pažina, převázka, štětovnice, podz. stěna | 1 | 1&2 | 1 |  | 1&2;3 | 1&2;1&5 | 1 | +I1+S1&2+E1+M1&2;3+U1&2;1&5+F1 | 3Dtěleso | 15 |  | P100 | P10 | P10 | P10
| x | x | x | x | hloubkové zlepšení podloží |  | 1 | 1 | 1 |  | 1&3 | 2;5 | 1 | +I1+S1+E1+M1&3+U2;5+F1 | 3Dtěleso | 15 |  | P100 | P100 | P100 | P100
| 0 | x | x | x | stříkaný beton |  | 1 | 4 | 1 |  | 2&3&6 | 2;5 | 1 | +I1+S4+E1+M2&3&6+U2;5+F1 | 3Dtěleso | 3 |  | 0 | P100 | P100 | P100
| 0 | x | x | x | zemní kotva | lanová, tyčová | 1 | 2 | 1 |  | 1&4 | 2 | 1 | +I1+S2+E1+M1&4+U2+F1 | 3Dtěleso | 11 |  | 0 | P10 | P10 | P10
| 0 | x | x | x | roznášecí polštář | štěrkopískový polštář | 1 | 1 | 1 |  | 3 | 2;5 | 1 | +I1+S1+E1+M3+U2;5+F1 | 3DTěleso | 2 |  | 0 | P100 | P100 | P100
| 0 | x | x | x | geosyntetika |  | 1 | 2 | 1 |  | 2 | 1 | 1 | +I1+S2+E1+M2+U1+F1 | 3DPovrch | 5 |  | 0 | P100 | P100 | P100
| 0 | x | x | x | podkladní beton |  | 1 | 1 | 1 | 1 | 3 | 2;5 | 1 | +I1+S1+E1+Z1+M3+U2;5+F1 | 3DTěleso | 2 |  | 0 | P100_P10 | P100_P10 | P100_P10
podpěra | x | x | x | x | dřík |  | 1 | 1;4 | 1 | 1 | 3 | 1;2&5 | 1 | +I1+S1;4+E1+Z1+M3+U1;2&5+F1 | 3DTěleso | 2 |  | P10 | P1 | P1 | P1
| x | x | x | x | úložný práh | stativo | 1 | 1;4 | 1 | 1 | 3 | 1;2&5 | 1 | +I1+S1;4+E1+Z1+M3+U1;2&5+F1 | 3DTěleso | 3 |  | P10 | P1 | P1 | P1
| x | x | x | x | krycí stěna |  | 1 | 1 | 1 | 1 | 3 | 1;2&5 | 1 | +I1+S1+E1+Z1+M3+U1;2&5+F1 | 3DTěleso | 2 |  | P10 | P1 | P1 | P1
| x | x | x | x | podložiskový blok |  | 1 | 1;4 | 1 | 1 | 3 | 1;2&5 | 1 | +I1+S1;4+E1+Z1+M3+U1;2&5+F1 | 3DTěleso | 3 |  | P10 | P10 | P1 | P1
| x | x | x | x | křídlo opěry |  | 1 | 1;4 | 1 | 1 | 3 | 1;2&5 | 1 | +I1+S1;4+E1+Z1+M3+U1;2&5+F1 | 3DTěleso | 2 |  | P10 | P1 | P1 | P1
| x | x | x | x | opěrná konstrukce | gabionová zeď, opěrná zeď, zárubní zeď | 1 | 1;2;4 | 1 | 1 | 3 | 1;2&5 | 1 | +I1+S1;2;4+E1+Z1+M3+U1;2&5+F1 | 3DTěleso | 3 |  | P10 | P1 | P1 | P1
| x | x | x | x | závěrná zeď |  | 1 | 1;4 | 1 | 1 | 3 | 1;2&5 | 1 | +I1+S1;4+E1+Z1+M3+U1;2&5+F1 | 3DTěleso | 2 |  | P10 | P1 | P1 | P1
| x | x | x | x | přechodová deska |  | 1 | 1;4 | 1 | 1 | 3 | 1;2&5 | 1 | +I1+S1;4+E1+Z1+M3+U1;2&5+F1 | 3DTěleso | 2 |  | P10 | P1 | P1 | P1
| 0 | x | x | x | drenážní potrubí |  | 1 | 2 | 1 | 1 | 1 | 1;2&5 | 1 | +I1+S2+E1+Z1+M1+U1;2&5+F1 | 3DTěleso | 14 |  | 0 | P10 | P10 | P10
| x | x | x | x | vstup do mostu |  | 1 | 2 | 1 | 1 | 4 |  | 1 | +I1+S2+E1+Z1+M4+F1 | 3DTěleso | 11 |  | P10 | P1 | P1 | P1
nosná konstrukce | x | x | x | x | nosná konstrukce | klenba, prvková mostovka, příhradový nosník, táhlo, závěs, deviátor | 1 | 1;4 | 1 | 1 | 3 | 1;2&5 | 1 | +I1+S1;4+E1+Z1+M3+U1;2&5+F1 | 3DTěleso | 2 |  | P10 | P1 | P1 | P1
| 0 | x | x | x | příčníky a ztužení | podélné ztužení, horní ztužení, montážní ztužení | 1 | 1;4 | 1 | 1 | 3 | 1;2&5 | 1 | +I1+S1;4+E1+Z1+M3+U1;2&5+F1 | 3DTěleso | 3 |  | 0 | P1 | P1 | P1
| x | x | x | x | uložení | ložisko, vrubový kloub | 1 | 2&4 | 1 | 1 | 4 | 1;2&5 | 1 | +I1+S2&4+E1+Z1+M4+U1;2&5+F1 | 3DTěleso | 5 |  | P10 | P10 | P1 | P1
| x | x | x | x | mostní závěr | lamelový mostní závěr, elastický mostní závěr | 1 | 2 | 1 | 1 | 1 | 1;2 | 1 | +I1+S2+E1+Z1+M1+U1;2+F1 | 3DTěleso | 5 |  | P10 | P10 | P1 | P1
| 0 | x | x | x | kotva předpětí |  | 1 | 2 | 1 | 1 | 4 | 1;2 | 1 | +I1+S2+E1+Z1+M4+U1;2+F1 | 3DTěleso | 5 |  | 0 | P10 | P10 | P10
| 0 | x | x | x | předpínací výztuž | kabely vnějšího předpětí | 1 | 2 | 1 | 1 | 1&5 | 1;2 | 1 | +I1+S2+E1+Z1+M1&5+U1;2+F1 | 3DTěleso | 14 |  | 0 | P10 | P10 | P10
| 0 | x | x | x | hydroizolace |  | 1 | 7 | 1 | 1 | 2 | 1;2 | 1 | +I1+S7+E1+Z1+M2+U1;2+F1 | 3DPovrch | 7 |  | 0 | P10 | P10 | P10
odvodnění | 0 | x | x | x | odvodňovací proužek |  | 1 | 1;2 | 1 | 1 | 3 | 1;2 | 1 | +I1+S1;2+E1+Z1+M3+U1;2+F1 | 3DTěleso | 16 |  | 0 | P1 | P1 | P1
| x | x | x | x | odvodňovač |  | 1 | 2 | 1 | 1 | 4 | 1;2 | 1 | +I1+S2+E1+Z1+M4+U1;2+F1 | 3DTěleso | 5 |  | P10 | P10 | P10 | P10
| 0 | x | x | x | trubička odvodnění izolace |  | 1 | 2 | 1 | 1 | 4 | 1;2 | 1 | +I1+S2+E1+Z1+M4+U1;2+F1 | 3DTěleso | 5 |  | 0 | P10 | P10 | P10
| 0 | x | x | x | drenážní polymerbeton |  | 1 | 2 | 1 | 1 | 1 | 1;2&5 | 1 | +I1+S2+E1+Z1+M1+U1;2&5+F1 | 3DTěleso | 14 |  | 0 | P10 | P10 | P10
| x | x | x | x | odvodňovací potrubí | uchycení, kompenzátor | 1 | 2 | 1 | 1 | 1 | 1;2 | 1 | +I1+S2+E1+Z1+M1+U1;2+F1 | 3DTěleso | 16 |  | P10 | P10 | P10 | P10
| x | x | x | x | vsakovací jímka |  | 1 | 1;2;4 | 1 | 1 | 4 | 1;2&5 | 1 | +I1+S1;2;4+E1+Z1+M4+U1;2&5+F1 | 3DTěleso | 16 |  | P10 | P10 | P10 | P10
římsa | x | x | x | x | římsa | lícový prefabrikát, překrytí zrcadla, elastomerový pás | 1 | 1;4 | 1 | 1 | 3 | 1;2&5 | 1 | +I1+S1;4+E1+Z1+M3+U1;2&5+F1 | 3DTěleso | 12 |  | P1 | P1 | P1 | P1
| x | x | x | x | chránička |  | 1 | 2 | 1 | 1 | 1 | 1 | 1 | +I1+S2+E1+Z1+M1+U1+F1 | 3DTěleso | 16 |  | P10 | P10 | P10 | P10
| 0 | x | x | x | kotva římsy |  | 1 | 1;2 | 1 | 1 | 5 | 1;2&5 | 1 | +I1+S1;2+E1+Z1+M5+U1;2&5+F1 | 3DTěleso | 5 |  | 0 | P1 | P1 | P1
vozovka | x | 0 | 0 | 0 | vozovka |  | dle 100 Objekty pozem. komunikací
| 0 | x | x | x | obrusná vrstva |  | dle 100 Objekty pozem. komunikací
| 0 | x | x | x | ložní vrstva |  | dle 100 Objekty pozem. komunikací
| 0 | x | x | x | podkladní vrstva |  | dle 100 Objekty pozem. komunikací
záchytný systém | x | x | x | x | zábradlí |  | 1 | 2 | 1 | 1 | 1;5 | 1 | 1 | +I1+S2+E1+Z1+M1;5+U1+F1 | 3DTěleso | 11 |  | P10 | P10 | P10 | P10
| x | x | x | x | svodidla a příslušenství |  | 1 | 2 | 1 | 1 | 1;4 | 1;2 | 1 | +I1+S2+E1+Z1+M1;4+U1;2+F1 | 3DTěleso | 11 |  | P2 | P2 | P2 | P2
| x | x | x | x | ochrana proti dotyku |  | 1 | 1;2 | 1 | 1 | 2;4 | 1 | 1 | +I1+S1;2+E1+Z1+M2;4+U1+F1 | 3DTěleso | 11 |  | P10 | P1 | P1 | P1
protihluková stěna | 0 | x | x | x | sloupek |  | 1 | 2 | 1 | 1 | 3;4;5 | 1;2&5 | 1 | +I1+S2+E1+Z1+M3;4;5+U1;2&5+F1 | 3DTěleso | 6 |  | 0 | P1 | P1 | P1
| x | x | x | x | výplňový panel | Pohlitivý, odrazivý, soklový | 1 | 2 | 1 | 1 | 2;3;4 | 1;2&5 | 1 | +I1+S2+E1+Z1+M2;3;4+U1;2&5+F1 | 3DTěleso | 12 |  | P10 | P1 | P1 | P1
| x | x | x | x | únikový východ |  | 1 | 2 | 1 | 1 | 4 |  | 2 | +I1+S2+E1+Z1+M4+F2 | 3DTěleso | 15 |  | P10 | P1 | P1 | P1
úpravy kolem podpěr | 0 | x | x | x | práh |  | 1 | 1 | 1 | 1 | 3 | 1 | 1 | +I1+S1+E1+Z1+M3+U1+F1 | 3DTěleso | 2 |  | 0 | P10 | P10 | P10
| x | x | x | x | obrubník |  | 1 | 2 | 1 | 1 | 1 | 1 | 1 | +I1+S2+E1+Z1+M1+U1+F1 | 3DTěleso | 12 |  | P2 | P2 | P2 | P1
| x | x | x | x | zpevněné příkopy |  | 1 | 2 | 1 | 1 | 1;3 | 1;2 | 1 | +I1+S2+E1+Z1+M1;3+U1;2+F1 | 3DTěleso | 15 |  | P100_P10 | P100_P10 | P100_P10 | P100_P10
| x | x | x | x | schodiště |  | 1 | 2 | 1 | 1 | 3 | 1;2&5 | 1 | +I1+S2+E1+Z1+M3+U1;2&5+F1 | 3DTěleso | 12 |  | P10 | P10 | P10 | P10
| x | x | x | x | úpravy povrchů | odláždění, protierozní rohož, obklady, skluzy, přídlažba | 1 | 1;2 | 1 | 1 | 3;2&6 | 1;2&5 | 1 | +I1+S1;2+E1+Z1+M3;2&6+U1;2&5+F1 | 3DTěleso | 3 |  | P100 | P100 | P100 | P10
ostatní | 0 | 0 | x | x | vývod pro měření bludných proudů |  | 1 | 2 | 1 | 1 | 4 |  | 1 | +I1+S2+E1+Z1+M4+F1 | 3DTěleso | 15 |  | 0 | 0 | P10 | P10
| 0 | x | x | x | zakrytí zrcadla |  | 1 | 2 | 1 | 1 | 4 | 1;2 | 1 | +I1+S2+E1+Z1+M4+U1;2+F1 | 3DTěleso | 5 |  | 0 | P10 | P10 | P10
| 0 | 0 | x | x | letopočet |  | 1 | 2;4 | 1 | 1 | 4 |  | 1 | +I1+S2;4+E1+Z1+M4+F1 | 3DTěleso | 15 |  | 0 | 0 | P10 | P10
geodetické objekty | x | x | x | x | měřické sítě | dle 000 Stávající stav a staveniště | [8 empty] | 3DTěleso | 11 |  | P0_PGEO | P0_PGEO | P0_PGEO | P0_PGEO
| 0 | x | x | x | nivelační značka | body pro sledování objektů | 1 | 2 | 1 | 1 | 4 |  | 1 | +I1+S2+E1+Z1+M4+F1 | 3DTěleso | 15 |  | 0 | P1 | P1 | P1
| 0 | x | x | 0 | vytyčovací bod |  | 7 | [6 empty] | +I7 | 3DTěleso | 15 |  | 0 | P0 | P0 | 0

## 300 Vodohospodářské objekty
#VALUE!
Skupina elementů/datových objektů | DSP | PDPS | RDS | DSPS | Datový objekt / element |  | Šablona vlastností složená z následujích skupin vlastností | [8 empty] | Barva
[5 empty] | Typ | Specifikace | I | S | E | Z | M | U | F | Označení šablony | Reprezentace tvaru | Index | Zobrazení | DSP | PDPS | RDS | DSPS
zemní práce | 0 | x | x | x | výkop rýhy |  | 1 | 3 | 1 | 1 | 3 | 2 | 1 | +I1+S3+E1+Z1+M3+U2+F1 | 3DTěleso | 8 |  | 0 | P100 | P100 | P100
| 0 | x | x | x | zásyp rýhy |  | 1 | 1 | 1 | 1 | 3 | 2 | 1 | +I1+S1+E1+Z1+M3+U2+F1 | 3DTěleso | 10 |  | 0 | P100 | P100 | P100
| 0 | x | x | x | podkladní a výplňové vrstvy |  | 1 | 1 | 1 | 1 | 3 | 3 | 1 | +I1+S1+E1+Z1+M3+U3+F1 | 3DTěleso | 3 |  | DPS | P100_PGEO | P100_PGEO | P100_PGEO
| 0 | x | x | x | stupně, prahy a vyústění |  | 1 | 1 | 1 | 1 | 3 | 1;2;5 | 1 | +I1+S1+E1+Z1+M3+U1;2;5+F1 | 3DTěleso | 2 |  | 0 | P100 | P100 | P100
| 0 | x | x | x | geotextilie |  | 1 | 1 | 1 | 1 | 2 | 1 | 1 | +I1+S1+E1+Z1+M2+U1+F1 | 3DPovrch | 16 |  | 0 | P100 | P100 | P100
odvodnění | x | x | x | x | drenážní potrubí |  | dle 100 Objekty pozem. komunikací
| x | x | x | x | drenážní šachta |  | dle 100 Objekty pozem. komunikací
| x | x | x | x | dešťová usazovací nádrž |  | 1 | 2 | 1 | 1 | 4 | 1;2;5 | 1 | +I1+S2+E1+Z1+M4+U1;2;5+F1 | 3DTěleso | 11 |  | P100 | P100 | P100 | P100
záchytné systémy | x | x | x | x | zábradlí |  | dle 100 Objekty pozem. komunikací
trubní vedení | 0 | x | x | x | lože |  | dle 100 Objekty pozem. komunikací
| x | x | x | x | potrubí |  | 1 | 2 | 1 | 1 | 1 | 1;2 | 1 | +I1+S2+E1+Z1+M1+U1;2+F1 | 3DTěleso | 11 |  | P10 | P10 | P10 | P10
| x | x | x | x | chránička |  | dle 200 Mostní objekty a zdi
| x | x | x | x | jímky a poklopy | lapač splavenin, sdružený funkční objekt | 1 | 2 | 1 | 1 | 4 | 1;2 | 1 | +I1+S2+E1+Z1+M4+U1;2+F1 | 3DTěleso | 11 |  | P10 | P10 | P10 | P10
| 0 | x | x | x | obsyp |  | dle 100 Objekty pozem. komunikací
| 0 | x | x | x | obetonování |  | dle 100 Objekty pozem. komunikací
objekty na potrubním vedení | x | x | x | x | šachta |  | 1&12 | 2 | 1 | 1 | 4 | 1;2;5 | 1 | +I1&12+S2+E1+Z1+M4+U1;2;5+F1 | 3DTěleso | 13 |  | P10 | P10 | P10 | P10
| x | x | x | x | spadiště |  | 1&12 | 2 | 1 | 1 | 4 | 1;2;5 | 1 | +I1&12+S2+E1+Z1+M4+U1;2;5+F1 | 3DTěleso | 2 |  | P10 | P10 | P10 | P10
| x | x | x | x | uliční vpust |  | 1&12 | 2 | 1 | 1 | 4 | 1;2;5 | 1 | +I1&12+S2+E1+Z1+M4+U1;2;5+F1 | 3DTěleso | 11 |  | P10 | P10 | P10 | P10
| x | x | x | x | horská vpust |  | 1&12 | 1;2 | 1 | 1 | 4 | 1;2;5 | 1 | +I1&12+S1;2+E1+Z1+M4+U1;2;5+F1 | 3DTěleso | 11 |  | P10 | P10 | P10 | P10
| x | x | x | x | odlučovač |  | 1 | 2 | 1 | 1 | 4 | 1;2 | 1 | +I1+S2+E1+Z1+M4+U1;2+F1 | 3DTěleso | 11 |  | P10 | P10 | P10 | P10
| x | x | x | x | orientační sloupek |  | 1 | 2 | 1 | 1 | 4 |  | 1 | +I1+S2+E1+Z1+M4+F1 | 3DTěleso | 11 |  | P10 | P10 | P10 | P10
| x | x | x | x | ochranný tyčový znak |  | 1 | 2 | 1 | 1 | 4 |  | 1 | +I1+S2+E1+Z1+M4+F1 | 3DTěleso | 11 |  | P10 | P10 | P10 | P10
| x | x | x | x | zařízení na potrubí | hydrant, ventil, šoupě, armatura | 1 | 2 | 1 | 1 | 4 |  | 1 | +I1+S2+E1+Z1+M4+F1 | 3DTěleso | 11 |  | P10 | P10 | P10 | P10
retenční objem | x | x | x | x | retenční objem | objem zadržované kapaliny | 9 |  | 1 | 1 | 3 |  | 1 | +I9+E1+Z1+M3+F1 | 3DTěleso | 13 |  | P100 | P100 | P100 | P100
geodetické objekty | 0 | x | x | 0 | vytyčovací bod |  | dle 100 Objekty pozem. komunikací

## 400 Elektro a sdělovací objekty
#VALUE!
Skupina elementů/datových objektů | DSP | PDPS | RDS | DSPS | Datový objekt / element |  | Šablona vlastností složená z následujích skupin vlastností | [8 empty] | Barva
[5 empty] | Typ | Specifikace | I | S | E | Z | M | U | F | Označení šablony | Reprezentace tvaru | Index | Zobrazení | DSP | PDPS | RDS | DSPS
zemní práce | 0 | x | x | x | modeluje se dle 300 Vodohospodářské objekty
kabelové vedení | 0 | x | x | x | podsyp |  | dle 300 Vodohospodářské objekty
| x | x | x | x | chránička |  | dle 300 Vodohospodářské objekty
| 0 | x | x | x | obsyp |  | dle 300 Vodohospodářské objekty
| x | x | x | x | kabel | kabel, drát | 1 | 2 | 1 | 1 | 1 | 1 | 1 | +I1+S2+E1+Z1+M1+U1+F1 | 3DTěleso | 15 |  | P10 | P10 | P10 | P10
| x | x | x | x | výstražná folie |  | dle 500 Objekty trubních vedení
| x | x | x | x | signalizační vodič |  | dle 500 Objekty trubních vedení
osvětlení | x | x | x | x | stožár |  | 1 | 1 | 1 | 1 | 4 |  | 1 | +I1+S1+E1+Z1+M4+F1 | 3DTěleso | 6 |  | P3 | P3 | P3 | P3
| x | x | x | x | základ |  | 1 | 1&4 | 1 | 1 | 3 |  | 1 | +I1+S1&4+E1+Z1+M3+F1 | 3DTěleso | 2 |  | P50 | P50 | P50 | P50
| x | x | x | x | svítidlo |  | 1 | 2 | 1 | 1 | 4 |  | 1 | +I1+S2+E1+Z1+M4+F1 | 3DTěleso | 7 |  | P10 | P10 | P10 | P10
| x | x | x | x | rozvaděč |  | 1 | 2 | 1 | 1 | 4 |  | 1 | +I1+S2+E1+Z1+M4+F1 | 3DTěleso | 4 |  | P10 | P10 | P10 | P10
| x | x | x | x | zásuvková skříň |  | 1 | 2 | 1 | 1 | 4 |  | 1 | +I1+S2+E1+Z1+M4+F1 | 3DTěleso | 4 |  | P10 | P10 | P10 | P10
objekty na kabelovém vedení | x | x | x | x | šachta |  | 1 | 2 | 1 | 1 | 4 | 1 | 1 | +I1+S2+E1+Z1+M4+U1+F1 | 3DTěleso | 2 |  | P10 | P10 | P10 | P10
| x | x | x | x | kabelový kanál |  | 1 | 2 | 1 | 1 | 1 | 1 | 1 | +I1+S2+E1+Z1+M1+U1+F1 | 3DTěleso | 16 |  | P10 | P10 | P10 | P10
geodetické objekty | 0 | x | x | 0 | vytyčovací bod |  | dle 100 Objekty pozem. komunikací

## 500 Objekty trubních vedení
#VALUE!
Skupina elementů/datových objektů | DSP | PDPS | RDS | DSPS | Datový objekt / element |  | Šablona vlastností složená z následujích skupin vlastností | [8 empty] | Barva
[5 empty] | Typ | Specifikace | I | S | E | Z | M | U | F | Označení šablony | Reprezentace tvaru | Index | Zobrazení | DSP | PDPS | RDS | DSPS
zemní práce | 0 | x | x | x | modeluje se dle 300 Vodohospodářské objekty
trubní vedení | 0 | x | x | x | podsyp |  | dle 300 Vodohospodářské objekty
| x | x | x | x | tlakové potrubí |  | 1 | 1 | 1 | 1 | 1 | 1 | 1 | +I1+S1+E1+Z1+M1+U1+F1 | 3DTěleso | 12 |  | DPS | P10 | P10 | P10
| x | x | x | x | chránička |  | dle 300 Vodohospodářské objekty
| 0 | x | x | x | obsyp |  | dle 300 Vodohospodářské objekty
| x | x | x | x | výstražná folie |  | 1 | 2 | 1 | 1 | 1 | 1;3 | 1 | +I1+S2+E1+Z1+M1+U1;3+F1 | 3DLinie | 6 |  | P10 | P10 | P10 | P10
| x | x | x | x | signalizační vodič |  | 1 | 2 | 1 | 1 | 1 | 1 | 1 | +I1+S2+E1+Z1+M1+U1+F1 | 3DLinie | 15 |  | P10 | P10 | P10 | P10
| x | x | x | x | katodická ochrana |  | 1 | 2 | 1 | 1 | 1 | 1 | 1 | +I1+S2+E1+Z1+M1+U1+F1 | 3DLinie | 15 |  | P10 | P10 | P10 | P10
objekty na trubním vedení | x | x | x | x | čichačky a orientační sloupky |  | 1 | 2 | 1 | 1 | 4 | 1 | 1 | +I1+S2+E1+Z1+M4+U1+F1 | 3DTěleso | 12 |  | P10 | P10 | P10 | P10
| x | x | x | x | armatury a ostatní zařízení | trasové uzávěry, HUP, regulační stanice, zatěžovací sedla | 1 | 2 | 1 | 1 | 4 | 1 | 1 | +I1+S2+E1+Z1+M4+U1+F1 | 3DTěleso | 12 |  | P10 | P10 | P10 | P10
geodetické objekty | 0 | x | x | 0 | vytyčovací bod |  | dle 100 Objekty pozem. komunikací

## 600 Podzemní objekty
#VALUE!
Skupina elementů/datových objektů | DSP | PDPS | RDS | DSPS | Datový objekt / element |  | Šablona vlastností složená z následujích skupin vlastností | [8 empty] | Barva
[5 empty] | Typ | Specifikace | I | S | E | Z | M | U | F | Označení šablony | Reprezentace tvaru | Index | Zobrazení | DSP | PDPS | RDS | DSPS
osa podzemního objektu | x | x | x | x | osa (tunelu, propojky, šachty, štoly) |  | 4 |  | 1 |  |  |  | 1 | +I4+E1+F1 | Osa | 5 |  | P0 | P0 | P0 | P0
| x | x | x | x | niveleta |  | 2 |  | 1 |  |  |  | 1 | +I2+E1+F1 | Niveleta | 5 |  | P0 | P0 | P0 | P0
| x | x | x | x | trasa |  | 2 |  | 1 |  |  |  | 1 | +I2+E1+F1 | Niveleta | 5 |  | DPS | P1 | P1 | P1
| x | x | x | x | průjezdní a průchozí prostor |  | 3 |  | 1 | 1 |  |  | 1 | +I3+E1+Z1+F1 | 3DPovrch | 7 |  | P2 | P2 | P2 | P2
model geologické stavby | x | x | x | x | průzkumný vrt (sonda) |  |  | 3 |  | 1 |  |  |  | +S3+Z1 | 3Dtěleso | 11 |  | PN | PN | PN | PN
| x | x | x | x | zemský povrch |  |  |  |  | 1 |  |  |  | +Z1 | 3Dpovrch | 10 |  | PN | PN | PN | PN
| x | x | x | x | horninové rozhraní |  |  | 3 |  | 1 |  |  |  | +S3+Z1 | 3Dpovrch | 12 |  | PN | PN | PN | PN
| x | x | x | x | proudnice podzemních vod |  |  |  |  | 1 |  |  |  | +Z1 | 3DLinie | 11 |  | PN | PN | PN | PN
| x | x | x | x | orientace struktur |  |  |  |  | 1 |  |  |  | +Z1 | 3DLinie | 4 |  | PN | PN | PN | PN
| x | x | x | x | zlom |  |  |  |  | 1 |  |  |  | +Z1 | 3Dpovrch | 5 |  | PN | PN | PN | PN
geotechnický model | x | x | x | x | kvartérní vrstvy |  |  | 3 |  | 1 |  |  |  | +S3+Z1 | 3Dtěleso | 8 |  | PN | PN | PN | PN
| x | x | x | x | horninové vrstvy |  |  | 3 |  | 1 |  |  |  | +S3+Z1 | 3Dtěleso | 12 |  | PN | PN | PN | PN
| x | x | x | x | hladina podzemní vody |  |  |  |  | 1 |  |  |  | +Z1 | 3Dpovrch | 11 |  | PN | PN | PN | PN
| x | x | x | x | oblast poruchy |  |  | 3 |  | 1 |  |  |  | +S3+Z1 | 3Dtěleso | 5 |  | PN | PN | PN | PN
| x | x | x | x | kvazihomogenní bloky |  |  | 3 |  | 1 |  |  |  | +S3+Z1 | 3Dtěleso | 4 |  | PN | PN | PN | PN
zemní práce |  |  |  |  | dle 100 Objekty pozem. komunikací
portálové a hloubené části |  |  |  |  | dle 200 Mostní objekty a zdi (dle: zemní práce, založení, zdi)
primární ostění | x | x | x | x | kalota |  | 1 | 6 | 1 | 1 | 3 | 1 | 1 | +I1+S6+E1+Z1+M3+U1+F1 | 3Dtěleso | 15 |  | P100 | P100 | P100 | P100
| x | x | x | x | jádro |  | 1 | 6 | 1 | 1 | 3 | 1 | 1 | +I1+S6+E1+Z1+M3+U1+F1 | 3Dtěleso | 15 |  | P100 | P100 | P100 | P100
| x | x | x | x | spodní klenba |  | 1 | 6 | 1 | 1 | 3 | 1 | 1 | +I1+S6+E1+Z1+M3+U1+F1 | 3Dtěleso | 15 |  | P100 | P100 | P100 | P100
| 0 | x | x | x | ražený výklenek |  | 1 | 6 | 1 | 1 | 3 | 1 | 1 | +I1+S6+E1+Z1+M3+U1+F1 | 3Dtěleso | 15 |  | 0 | P100 | P100 | P100
| x | x | x | x | plný profil |  | 1 | 6 | 1 | 1 | 3 | 1 | 1 | +I1+S6+E1+Z1+M3+U1+F1 | 3Dtěleso | 15 |  | P100 | P100 | P100 | P100
| x | 0 | 0 | 0 | primár celek |  | 1 | 6 | 1 | 1 | 3 | 1 | 1 | +I1+S6+E1+Z1+M3+U1+F1 | 3Dtěleso | 15 |  | P100 | 0 | 0 | 0
odvodnění | x | x | x | x | dle 300 Vodohospodářské objekty
hydroizolace | x | x | x | x | hydroizolační souvrství |  | 1 | 7 | 1 | 1 | 2 | 1;2 | 1 | +I1+S7+E1+Z1+M2+U1;2+F1 | 3DTěleso | 7 |  | P10 | P10 | P10 | P10
definitivní ostění | x | x | x | x | patka |  | 1 | 1&4 | 1 | 1 | 3 | 1;2&5 | 1 | +I1+S1&4+E1+Z1+M3+U1;2&5+F1 | 3Dtěleso | 3 |  | P1 | P1 | P1 | P1
| x | x | x | x | dno |  | 1 | 1&4 | 1 | 1 | 3 | 1;2&5 | 1 | +I1+S1&4+E1+Z1+M3+U1;2&5+F1 | 3Dtěleso | 3 |  | P1 | P1 | P1 | P1
| x | x | x | x | horní klenba |  | 1 | 1&4 | 1 | 1 | 3 | 1 | 1 | +I1+S1&4+E1+Z1+M3+U1+F1 | 3Dtěleso | 3 |  | P1 | P1 | P1 | P1
| x | x | x | x | výklenek |  | 1 | 1&4 | 1 | 1 | 3 | 1 | 1 | +I1+S1&4+E1+Z1+M3+U1+F1 | 3Dtěleso | 3 |  | P1 | P1 | P1 | P1
| x | x | x | x | definitiva celek |  | 1 | 1&4 | 1 | 1 | 3 | 1 | 1 | +I1+S1&4+E1+Z1+M3+U1+F1 | 3Dtěleso | 3 |  | P1 | P1 | P1 | P1
| x | x | x | x | invert celek |  | 1 | 1&4 | 1 | 1 | 3 | 1 | 1 | +I1+S1&4+E1+Z1+M3+U1+F1 | 3Dtěleso | 2 |  | P1 | P1 | P1 | P1
požární potrubí | x | x | x | x | požární potrubí |  | 1 | 2 | 1 | 1 | 1 | 1 | 1 | +I1+S2+E1+Z1+M1+U1+F1 | 3Dtěleso | 5 |  | P10 | P10 | P10 | P10
| x | x | x | x | požární hydrant |  | 1 | 2 | 1 | 1 | 4 | 1 | 1 | +I1+S2+E1+Z1+M4+U1+F1 | 3Dtěleso | 5 |  | P10 | P10 | P10 | P10
kabelovod | 0 | x | x | x | dle 400 Elektro a sdělovací objekty
chodník | x | x | x | x | těleso chodníku |  | 1 | 1 | 1 | 1 | 3 | 1;2&3 | 1 | +I1+S1+E1+Z1+M3+U1;2&3+F1 | 3Dtěleso | 2 |  | P1 | P1 | P1 | P1
ostatní konstrukce | x | x | x | x | dle 700 Objekty pozemních staveb
zařízení elektrotechnická |  |  |  |  | dle ostatních SO
osvětlení |  |  |  |  | dle ostatních SO
větrání |  |  |  |  | dle ostatních SO
dopravní značky a zařízení |  |  |  |  | dle ostatních SO
geodetické objekty | 0 | x | x | 0 | vytyčovací bod |  | dle 100 Objekty pozem. komunikací

## 700 Objekty pozemních staveb
Objekty pozemních staveb
Dle ISO 16739-1:2018
Skupina elementů/datových objektů | DSP | PDPS | RDS | DSPS | Datový objekt / element |  | Šablona vlastností složená z následujích skupin vlastností | [8 empty] | Barva
[5 empty] | Typ | Specifikace | I | S | E | Z | M | U | F | Označení šablony | Reprezentace tvaru | Index | Zobrazení
Zemní práce | x | x | x | x | dle "Objekty silničních staveb"
Deska
| x | 0 | 0 | 0 | neurčený |  | 1 | 1;2 | 1 | 1 | 2&3 |  | 1 | +I1+S1;2+E1+Z1+M2&3+F1 | 3DTěleso | 12
| x | x | x | x | uživatelsky určený |  | 1 | 1;2 | 1 | 1 | 2&3 |  | 1 | +I1+S1;2+E1+Z1+M2&3+F1 | 3DTěleso | 1
| x | x | x | x | strop |  | 1 | 1;2 | 1 | 1 | 2&3 |  | 1 | +I1+S1;2+E1+Z1+M2&3+F1 | 3DTěleso | 2
| x | x | x | x | střecha |  | 1 | 1;2 | 1 | 1 | 2&3 |  | 1 | +I1+S1;2+E1+Z1+M2&3+F1 | 3DTěleso | 16
| x | x | x | x | podesta |  | 1 | 1;2 | 1 | 1 | 2&3 |  | 1 | +I1+S1;2+E1+Z1+M2&3+F1 | 3DTěleso | 2
| x | x | x | x | základová deska |  | 1 | 1;2 | 1 | 1 | 2&3 |  | 1 | +I1+S1;2+E1+Z1+M2&3+F1 | 3DTěleso | 2
Stěna
| x | 0 | 0 | 0 | neurčená |  | 1 | 1;2 | 1 | 1 | 1&2 |  | 1 | +I1+S1;2+E1+Z1+M1&2+F1 | 3DTěleso | 12
| x | x | x | x | uživatelsky určená |  | 1 | 1;2 | 1 | 1 | 1&2 |  | 1 | +I1+S1;2+E1+Z1+M1&2+F1 | 3DTěleso | 1
| x | x | x | x | posuvná |  | 1 | 1;2 | 1 | 1 | 1&2 |  | 1 | +I1+S1;2+E1+Z1+M1&2+F1 | 3DTěleso | 3
| x | x | x | x | parapetní stěna |  | 1 | 1;2 | 1 | 1 | 1&2 |  | 1 | +I1+S1;2+E1+Z1+M1&2+F1 | 3DTěleso | 3
| x | x | x | x | příčka |  | 1 | 1;2 | 1 | 1 | 1&2 |  | 1 | +I1+S1;2+E1+Z1+M1&2+F1 | 3DTěleso | 3
| x | x | x | x | instalační předstěna |  | 1 | 1;2 | 1 | 1 | 1&2 |  | 1 | +I1+S1;2+E1+Z1+M1&2+F1 | 3DTěleso | 3
| x | x | x | x | opěrná stěna |  | 1 | 1;2 | 1 | 1 | 1&2 |  | 1 | +I1+S1;2+E1+Z1+M1&2+F1 | 3DTěleso | 2
| x | x | x | x | standardní |  | 1 | 1;2 | 1 | 1 | 1&2 |  | 1 | +I1+S1;2+E1+Z1+M1&2+F1 | 3DTěleso | 2
| x | x | x | x | polygonální |  | 1 | 1;2 | 1 | 1 | 1&2 |  | 1 | +I1+S1;2+E1+Z1+M1&2+F1 | 3DTěleso | 2
| x | x | x | x | rámová stěna |  | 1 | 1;2 | 1 | 1 | 1&2 |  | 1 | +I1+S1;2+E1+Z1+M1&2+F1 | 3DTěleso | 2
Nosník
| x | 0 | 0 | 0 | neurčený |  | 1 | 1;2 | 1 | 1 | 1&2 |  | 1 | +I1+S1;2+E1+Z1+M1&2+F1 | 3DTěleso | 12
| x | x | x | x | uživatelsky určený |  | 1 | 1;2 | 1 | 1 | 1&2 |  | 1 | +I1+S1;2+E1+Z1+M1&2+F1 | 3DTěleso | 1
| x | x | x | x | nosník |  | 1 | 1;2 | 1 | 1 | 1&2 |  | 1 | +I1+S1;2+E1+Z1+M1&2+F1 | 3DTěleso | 2
| x | x | x | x | nosník s dutým jádrem |  | 1 | 1;2 | 1 | 1 | 1&2 |  | 1 | +I1+S1;2+E1+Z1+M1&2+F1 | 3DTěleso | 2
| x | x | x | x | trám |  | 1 | 1;2 | 1 | 1 | 1&2 |  | 1 | +I1+S1;2+E1+Z1+M1&2+F1 | 3DTěleso | 2
| x | x | x | x | překlad |  | 1 | 1;2 | 1 | 1 | 1&2 |  | 1 | +I1+S1;2+E1+Z1+M1&2+F1 | 3DTěleso | 2
| x | x | x | x | věnec |  | 1 | 1;2 | 1 | 1 | 1&2 |  | 1 | +I1+S1;2+E1+Z1+M1&2+F1 | 3DTěleso | 2
| x | x | x | x | T-nosník |  | 1 | 1;2 | 1 | 1 | 1&2 |  | 1 | +I1+S1;2+E1+Z1+M1&2+F1 | 3DTěleso | 2
Sloup
| x | 0 | 0 | 0 | neurčený |  | 1 | 1;2 | 1 | 1 | 1&2 |  | 1 | +I1+S1;2+E1+Z1+M1&2+F1 | 3DTěleso | 12
| x | x | x | x | uživatelsky určený |  | 1 | 1;2 | 1 | 1 | 1&2 |  | 1 | +I1+S1;2+E1+Z1+M1&2+F1 | 3DTěleso | 1
| x | x | x | x | sloup |  | 1 | 1;2 | 1 | 1 | 1&2 |  | 1 | +I1+S1;2+E1+Z1+M1&2+F1 | 3DTěleso | 2
| x | x | x | x | pilastr |  | 1 | 1;2 | 1 | 1 | 1&2 |  | 1 | +I1+S1;2+E1+Z1+M1&2+F1 | 3DTěleso | 2
Lehký obvodový plášt
| x | 0 | 0 | 0 | neurčený |  | 1 | 1;2 | 1 | 1 | 1&2 |  | 1 | +I1+S1;2+E1+Z1+M1&2+F1 | 3DTěleso | 12
| x | x | x | x | uživatelsky určený |  | 1 | 1;2 | 1 | 1 | 1&2 |  | 1 | +I1+S1;2+E1+Z1+M1&2+F1 | 3DTěleso | 1
Dveře
| x | 0 | 0 | 0 | neurčené |  | 1 | 1;2 | 1 | 1 | 4 |  | 1 | +I1+S1;2+E1+Z1+M4+F1 | 3DTěleso | 13
| x | x | x | x | uživatelsky určené |  | 1 | 1;2 | 1 | 1 | 4 |  | 1 | +I1+S1;2+E1+Z1+M4+F1 | 3DTěleso | 1
| x | x | x | x | dveře |  | 1 | 1;2 | 1 | 1 | 4 |  | 1 | +I1+S1;2+E1+Z1+M4+F1 | 3DTěleso | 6
| x | x | x | x | brána |  | 1 | 1;2 | 1 | 1 | 4 |  | 1 | +I1+S1;2+E1+Z1+M4+F1 | 3DTěleso | 6
| x | x | x | x | poklop |  | 1 | 1;2 | 1 | 1 | 4 |  | 1 | +I1+S1;2+E1+Z1+M4+F1 | 3DTěleso | 6
Základové konstrukce
| x | 0 | 0 | 0 | neurčený |  | 1 | 1;2 | 1 | 1 | 2;4 |  | 1 | +I1+S1;2+E1+Z1+M2;4+F1 | 3DTěleso | 12
| x | x | x | x | uživatelsky určený |  | 1 | 1;2 | 1 | 1 | 2;4 |  | 1 | +I1+S1;2+E1+Z1+M2;4+F1 | 3DTěleso | 1
| x | x | x | x | kesonové základy |  | 1 | 1;2 | 1 | 1 | 3;4 |  | 1 | +I1+S1;2+E1+Z1+M3;4+F1 | 3DTěleso | 15
| x | x | x | x | základový práh |  | 1 | 1;2 | 1 | 1 | 2&3 |  | 1 | +I1+S1;2+E1+Z1+M2&3+F1 | 3DTěleso | 15
| x | x | x | x | základová patka |  | 1 | 1;2 | 1 | 1 | 2&3 |  | 1 | +I1+S1;2+E1+Z1+M2&3+F1 | 3DTěleso | 15
| x | x | x | x | pilotový základ |  | 1 | 1;2 | 1 | 1 | 2&3 |  | 1 | +I1+S1;2+E1+Z1+M2&3+F1 | 3DTěleso | 15
| x | x | x | x | základový pás |  | 1 | 1;2 | 1 | 1 | 2&3 |  | 1 | +I1+S1;2+E1+Z1+M2&3+F1 | 3DTěleso | 15
Pilota
| x | 0 | 0 | 0 | neurčená |  | 1 | 1;2 | 1 | 1 | 1&3 |  | 1 | +I1+S1;2+E1+Z1+M1&3+F1 | 3DTěleso | 12
| x | x | x | x | uživatelsky určená |  | 1 | 1;2 | 1 | 1 | 1&3 |  | 1 | +I1+S1;2+E1+Z1+M1&3+F1 | 3DTěleso | 1
| x | x | x | x | vrtaná |  | 1 | 1;2 | 1 | 1 | 1&3 |  | 1 | +I1+S1;2+E1+Z1+M1&3+F1 | 3DTěleso | 15
| x | x | x | x | ražená |  | 1 | 1;2 | 1 | 1 | 1&3 |  | 1 | +I1+S1;2+E1+Z1+M1&3+F1 | 3DTěleso | 15
| x | x | x | x | trysková injektáž |  | 1 | 1;2 | 1 | 1 | 1 |  | 1 | +I1+S1;2+E1+Z1+M1+F1 | 3DTěleso | 15
| x | x | x | x | vetknutá |  | 1 | 1;2 | 1 | 1 | 1&3 |  | 1 | +I1+S1;2+E1+Z1+M1&3+F1 | 3DTěleso | 15
| x | x | x | x | plovoucí |  | 1 | 1;2 | 1 | 1 | 1&3 |  | 1 | +I1+S1;2+E1+Z1+M1&3+F1 | 3DTěleso | 15
| x | x | x | x | opřená |  | 1 | 1;2 | 1 | 1 | 1&3 |  | 1 | +I1+S1;2+E1+Z1+M1&3+F1 | 3DTěleso | 15
Rampa
| x | 0 | 0 | 0 | neurčena |  | 1 | 1;2 | 1 | 1 | 2;4 |  | 1 | +I1+S1;2+E1+Z1+M2;4+F1 | 3DTěleso | 12
| x | x | x | x | uživatelsky určená |  | 1 | 1;2 | 1 | 1 | 2;4 |  | 1 | +I1+S1;2+E1+Z1+M2;4+F1 | 3DTěleso | 1
| x | x | x | x | přímá rampa |  | 1 | 1;2 | 1 | 1 | 2&3 |  | 1 | +I1+S1;2+E1+Z1+M2&3+F1 | 3DTěleso | 3
| x | x | x | x | dvouramenná přímá rampa |  | 1 | 1;2 | 1 | 1 | 2&3 |  | 1 | +I1+S1;2+E1+Z1+M2&3+F1 | 3DTěleso | 3
| x | x | x | x | rampa s čtvrtotočením |  | 1 | 1;2 | 1 | 1 | 2&3 |  | 1 | +I1+S1;2+E1+Z1+M2&3+F1 | 3DTěleso | 3
| x | x | x | x | rampa se dvěma čtvrtotočeními |  | 1 | 1;2 | 1 | 1 | 2&3 |  | 1 | +I1+S1;2+E1+Z1+M2&3+F1 | 3DTěleso | 3
| x | x | x | x | U rampa |  | 1 | 1;2 | 1 | 1 | 2&3 |  | 1 | +I1+S1;2+E1+Z1+M2&3+F1 | 3DTěleso | 3
| x | x | x | x | točitá rampa |  | 1 | 1;2 | 1 | 1 | 2&3 |  | 1 | +I1+S1;2+E1+Z1+M2&3+F1 | 3DTěleso | 3
Šikmé rameno rampy
| x | 0 | 0 | 0 | neurčené |  | 1 | 1;2 | 1 | 1 | 2;4 |  | 1 | +I1+S1;2+E1+Z1+M2;4+F1 | 3DTěleso | 12
| x | x | x | x | uživatelsky určené |  | 1 | 1;2 | 1 | 1 | 2;4 |  | 1 | +I1+S1;2+E1+Z1+M2;4+F1 | 3DTěleso | 1
| x | x | x | x | přímé |  | 1 | 1;2 | 1 | 1 | 2&3 |  | 1 | +I1+S1;2+E1+Z1+M2&3+F1 | 3DTěleso | 3
| x | x | x | x | točité |  | 1 | 1;2 | 1 | 1 | 2&3 |  | 1 | +I1+S1;2+E1+Z1+M2&3+F1 | 3DTěleso | 3
Okno
| x | 0 | 0 | 0 | neurčené |  | 1 | 1;2 | 1 | 1 | 4 |  | 1 | +I1+S1;2+E1+Z1+M4+F1 | 3DTěleso | 13
| x | x | x | x | uživatelsky určené |  | 1 | 1;2 | 1 | 1 | 4 |  | 1 | +I1+S1;2+E1+Z1+M4+F1 | 3DTěleso | 1
| x | x | x | x | okno |  | 1 | 1;2 | 1 | 1 | 4 |  | 1 | +I1+S1;2+E1+Z1+M4+F1 | 3DTěleso | 6
| x | x | x | x | střešní okno |  | 1 | 1;2 | 1 | 1 | 4 |  | 1 | +I1+S1;2+E1+Z1+M4+F1 | 3DTěleso | 6
| x | x | x | x | světlík |  | 1 | 1;2 | 1 | 1 | 4 |  | 1 | +I1+S1;2+E1+Z1+M4+F1 | 3DTěleso | 6
Schodiště
| x | 0 | 0 | 0 | neurčené |  | 1 | 1;2 | 1 | 1 | 2;4 |  | 1 | +I1+S1;2+E1+Z1+M2;4+F1 | 3DTěleso | 12
| x | x | x | x | uživatelsky určené |  | 1 | 1;2 | 1 | 1 | 2;4 |  | 1 | +I1+S1;2+E1+Z1+M2;4+F1 | 3DTěleso | 1
| x | x | x | x | jednoramenné přímé schodiště |  | 1 | 1;2 | 1 | 1 | 1&2&3 |  | 1 | +I1+S1;2+E1+Z1+M1&2&3+F1 | 3DTěleso | 12
| x | x | x | x | dvouramenné přímé schodiště |  | 1 | 1;2 | 1 | 1 | 1&2&3 |  | 1 | +I1+S1;2+E1+Z1+M1&2&3+F1 | 3DTěleso | 12
| x | x | x | x | smíšenočaré L schodiště |  | 1 | 1;2 | 1 | 1 | 1&2&3 |  | 1 | +I1+S1;2+E1+Z1+M1&2&3+F1 | 3DTěleso | 12
| x | x | x | x | dvouramenné L schodiště |  | 1 | 1;2 | 1 | 1 | 1&2&3 |  | 1 | +I1+S1;2+E1+Z1+M1&2&3+F1 | 3DTěleso | 12
| x | x | x | x | smíšenočaré U schodiště |  | 1 | 1;2 | 1 | 1 | 1&2&3 |  | 1 | +I1+S1;2+E1+Z1+M1&2&3+F1 | 3DTěleso | 12
| x | x | x | x | dvouramenné U schodiště |  | 1 | 1;2 | 1 | 1 | 1&2&3 |  | 1 | +I1+S1;2+E1+Z1+M1&2&3+F1 | 3DTěleso | 12
| x | x | x | x | smíšenočaré schodiště se dvěma čtvrtotočeními |  | 1 | 1;2 | 1 | 1 | 1&2&3 |  | 1 | +I1+S1;2+E1+Z1+M1&2&3+F1 | 3DTěleso | 12
| x | x | x | x | tříramenné schodiště se dvěma čtvrtotočeními |  | 1 | 1;2 | 1 | 1 | 1&2&3 |  | 1 | +I1+S1;2+E1+Z1+M1&2&3+F1 | 3DTěleso | 12
| x | x | x | x | smíšenočaré schodiště se třemi čtvrtotočeními |  | 1 | 1;2 | 1 | 1 | 1&2&3 |  | 1 | +I1+S1;2+E1+Z1+M1&2&3+F1 | 3DTěleso | 12
| x | x | x | x | čtyřramenné schodiště se třemi čtvrtotočeními |  | 1 | 1;2 | 1 | 1 | 1&2&3 |  | 1 | +I1+S1;2+E1+Z1+M1&2&3+F1 | 3DTěleso | 12
| x | x | x | x | točité schodiště |  | 1 | 1;2 | 1 | 1 | 1&2&3 |  | 1 | +I1+S1;2+E1+Z1+M1&2&3+F1 | 3DTěleso | 12
| x | x | x | x | T schodiště |  | 1 | 1;2 | 1 | 1 | 1&2&3 |  | 1 | +I1+S1;2+E1+Z1+M1&2&3+F1 | 3DTěleso | 12
| x | x | x | x | eliptické schodiště |  | 1 | 1;2 | 1 | 1 | 1&2&3 |  | 1 | +I1+S1;2+E1+Z1+M1&2&3+F1 | 3DTěleso | 12
| x | x | x | x | lomené schodiště |  | 1 | 1;2 | 1 | 1 | 1&2&3 |  | 1 | +I1+S1;2+E1+Z1+M1&2&3+F1 | 3DTěleso | 12
Schodišťové rameno
| x | 0 | 0 | 0 | neurčené |  | 1 | 1;2 | 1 | 1 | 2;4 |  | 1 | +I1+S1;2+E1+Z1+M2;4+F1 | 3DTěleso | 12
| x | x | x | x | uživatelsky určené |  | 1 | 1;2 | 1 | 1 | 2;4 |  | 1 | +I1+S1;2+E1+Z1+M2;4+F1 | 3DTěleso | 1
| x | x | x | x | přímočaré |  | 1 | 1;2 | 1 | 1 | 1&2&3 |  | 1 | +I1+S1;2+E1+Z1+M1&2&3+F1 | 3DTěleso | 3
| x | x | x | x | točité |  | 1 | 1;2 | 1 | 1 | 1&2&3 |  | 1 | +I1+S1;2+E1+Z1+M1&2&3+F1 | 3DTěleso | 3
| x | x | x | x | volný tvar |  | 1 | 1;2 | 1 | 1 | 1&2&3 |  | 1 | +I1+S1;2+E1+Z1+M1&2&3+F1 | 3DTěleso | 3
| x | x | x | x | smíšenočaré |  | 1 | 1;2 | 1 | 1 | 1&2&3 |  | 1 | +I1+S1;2+E1+Z1+M1&2&3+F1 | 3DTěleso | 3
| x | x | x | x | zakřivené |  | 1 | 1;2 | 1 | 1 | 1&2&3 |  | 1 | +I1+S1;2+E1+Z1+M1&2&3+F1 | 3DTěleso | 3
Komín
| x | 0 | 0 | 0 | neurčený |  | 1 | 1;2 | 1 | 1 | 1;4 |  | 1 | +I1+S1;2+E1+Z1+M1;4+F1 | 3DTěleso | 12
| x | x | x | x | uživatelsky určený |  | 1 | 1;2 | 1 | 1 | 1;4 |  | 1 | +I1+S1;2+E1+Z1+M1;4+F1 | 3DTěleso | 1
Obecný stavební element
| x | 0 | 0 | 0 | neurčený |  | 1 | 1;2 | 1 | 1 | 1;4 |  | 1 | +I1+S1;2+E1+Z1+M1;4+F1 | 3DTěleso | 12
| x | x | x | x | uživatelsky určený |  | 1 | 1;2 | 1 | 1 | 1;4 |  | 1 | +I1+S1;2+E1+Z1+M1;4+F1 | 3DTěleso | 1
| x | x | x | x | rezerva pro otvor |  | 1 | 1;2 | 1 | 1 | 4 |  | 1 | +I1+S1;2+E1+Z1+M4+F1 | 3DTěleso | 12
| x | x | x | x | rezerva pro prostor |  | 1 | 1;2 | 1 | 1 | 4 |  | 1 | +I1+S1;2+E1+Z1+M4+F1 | 3DTěleso | 12
Liniový element
| x | 0 | 0 | 0 | neurčený |  | 1 | 1;2 | 1 | 1 | 1;4 |  | 1 | +I1+S1;2+E1+Z1+M1;4+F1 | 3DTěleso | 12
| x | x | x | x | uživatelsky určený |  | 1 | 1;2 | 1 | 1 | 1;4 |  | 1 | +I1+S1;2+E1+Z1+M1;4+F1 | 3DTěleso | 1
| x | x | x | x | příhradová diagonála |  | 1 | 1;2 | 1 | 1 | 1;4 |  | 1 | +I1+S1;2+E1+Z1+M1;4+F1 | 3DTěleso | 8
| x | x | x | x | pásnice |  | 1 | 1;2 | 1 | 1 | 1;4 |  | 1 | +I1+S1;2+E1+Z1+M1;4+F1 | 3DTěleso | 8
| x | x | x | x | kleština |  | 1 | 1;2 | 1 | 1 | 1;4 |  | 1 | +I1+S1;2+E1+Z1+M1;4+F1 | 3DTěleso | 8
| x | x | x | x | příhradový prut |  | 1 | 1;2 | 1 | 1 | 1;4 |  | 1 | +I1+S1;2+E1+Z1+M1;4+F1 | 3DTěleso | 8
| x | x | x | x | sloupek LOP |  | 1 | 1;2 | 1 | 1 | 1;4 |  | 1 | +I1+S1;2+E1+Z1+M1;4+F1 | 3DTěleso | 8
| x | x | x | x | ztužení |  | 1 | 1;2 | 1 | 1 | 1;4 |  | 1 | +I1+S1;2+E1+Z1+M1;4+F1 | 3DTěleso | 8
| x | x | x | x | sloupek krovu |  | 1 | 1;2 | 1 | 1 | 1;4 |  | 1 | +I1+S1;2+E1+Z1+M1;4+F1 | 3DTěleso | 8
| x | x | x | x | vaznice |  | 1 | 1;2 | 1 | 1 | 1;4 |  | 1 | +I1+S1;2+E1+Z1+M1;4+F1 | 3DTěleso | 8
| x | x | x | x | krokev |  | 1 | 1;2 | 1 | 1 | 1;4 |  | 1 | +I1+S1;2+E1+Z1+M1;4+F1 | 3DTěleso | 8
| x | x | x | x | schodnice |  | 1 | 1;2 | 1 | 1 | 1;4 |  | 1 | +I1+S1;2+E1+Z1+M1;4+F1 | 3DTěleso | 8
| x | x | x | x | vzpěra |  | 1 | 1;2 | 1 | 1 | 1;4 |  | 1 | +I1+S1;2+E1+Z1+M1;4+F1 | 3DTěleso | 8
| x | x | x | x | stěnový sloupek (u dřevostaveb) |  | 1 | 1;2 | 1 | 1 | 1;4 |  | 1 | +I1+S1;2+E1+Z1+M1;4+F1 | 3DTěleso | 8
Protihlukové stěny | x | x | x | x | PHS |  | Dle Směrnice PJPK jsou PHS v rámci SO 700, v tomto předpise je specikiace pro PHS uvedena v SO 200
Plošný element
| x | 0 | 0 | 0 | neurčený |  | 1 | 1;2 | 1 | 1 | 2;4 |  | 1 | +I1+S1;2+E1+Z1+M2;4+F1 | 3DTěleso | 12
| x | x | x | x | uživatelsky určený |  | 1 | 1;2 | 1 | 1 | 2;4 |  | 1 | +I1+S1;2+E1+Z1+M2;4+F1 | 3DTěleso | 1
| x | x | x | x | fasádní panel |  | 1 | 1;2 | 1 | 1 | 2;4 |  | 1 | +I1+S1;2+E1+Z1+M2;4+F1 | 3DTěleso | 10
| x | x | x | x | plát |  | 1 | 1;2 | 1 | 1 | 2;4 |  | 1 | +I1+S1;2+E1+Z1+M2;4+F1 | 3DTěleso | 10
Zábradlí
| x | 0 | 0 | 0 | neurčené |  | 1 | 1;2 | 1 | 1 | 1;4 |  | 1 | +I1+S1;2+E1+Z1+M1;4+F1 | 3DTěleso | 12
| x | x | x | x | uživatelsky určené |  | 1 | 1;2 | 1 | 1 | 1;4 |  | 1 | +I1+S1;2+E1+Z1+M1;4+F1 | 3DTěleso | 1
| x | x | x | x | zábradlí |  | 1 | 1;2 | 1 | 1 | 1;4 |  | 1 | +I1+S1;2+E1+Z1+M1;4+F1 | 3DTěleso | 11
| x | x | x | x | bezpečnostní zábradlí |  | 1 | 1;2 | 1 | 1 | 1;4 |  | 1 | +I1+S1;2+E1+Z1+M1;4+F1 | 3DTěleso | 11
| x | x | x | x | balustráda |  | 1 | 1;2 | 1 | 1 | 1;4 |  | 1 | +I1+S1;2+E1+Z1+M1;4+F1 | 3DTěleso | 11
Střecha
| x | 0 | 0 | 0 | neurčený |  | 1 | 1;2 | 1 | 1 | 2;4 |  | 1 | +I1+S1;2+E1+Z1+M2;4+F1 | 3DTěleso | 12
| x | x | x | x | uživatelsky určený |  | 1 | 1;2 | 1 | 1 | 2;4 |  | 1 | +I1+S1;2+E1+Z1+M2;4+F1 | 3DTěleso | 1
| x | x | x | x | rovná střecha |  | 1 | 1;2 | 1 | 1 | 2&3 |  | 1 | +I1+S1;2+E1+Z1+M2&3+F1 | 3DTěleso | 16
| x | x | x | x | pultová střecha |  | 1 | 1;2 | 1 | 1 | 2&3 |  | 1 | +I1+S1;2+E1+Z1+M2&3+F1 | 3DTěleso | 16
| x | x | x | x | sedlová střecha |  | 1 | 1;2 | 1 | 1 | 2&3 |  | 1 | +I1+S1;2+E1+Z1+M2&3+F1 | 3DTěleso | 16
| x | x | x | x | valbová střecha |  | 1 | 1;2 | 1 | 1 | 2&3 |  | 1 | +I1+S1;2+E1+Z1+M2&3+F1 | 3DTěleso | 16
| x | x | x | x | polovalbová střecha |  | 1 | 1;2 | 1 | 1 | 2&3 |  | 1 | +I1+S1;2+E1+Z1+M2&3+F1 | 3DTěleso | 16
| x | x | x | x | mansardová střecha |  | 1 | 1;2 | 1 | 1 | 2&3 |  | 1 | +I1+S1;2+E1+Z1+M2&3+F1 | 3DTěleso | 16
| x | x | x | x | mansardo-valbová střecha |  | 1 | 1;2 | 1 | 1 | 2&3 |  | 1 | +I1+S1;2+E1+Z1+M2&3+F1 | 3DTěleso | 16
| x | x | x | x | oblouková střecha |  | 1 | 1;2 | 1 | 1 | 2&3 |  | 1 | +I1+S1;2+E1+Z1+M2&3+F1 | 3DTěleso | 16
| x | x | x | x | střecha lomený oblouk |  | 1 | 1;2 | 1 | 1 | 2&3 |  | 1 | +I1+S1;2+E1+Z1+M2&3+F1 | 3DTěleso | 16
| x | x | x | x | obrácená sedlová střecha |  | 1 | 1;2 | 1 | 1 | 2&3 |  | 1 | +I1+S1;2+E1+Z1+M2&3+F1 | 3DTěleso | 16
| x | x | x | x | stanová střecha |  | 1 | 1;2 | 1 | 1 | 2&3 |  | 1 | +I1+S1;2+E1+Z1+M2&3+F1 | 3DTěleso | 16
| x | x | x | x | kopulová střecha |  | 1 | 1;2 | 1 | 1 | 2&3 |  | 1 | +I1+S1;2+E1+Z1+M2&3+F1 | 3DTěleso | 16
| x | x | x | x | volný tvar |  | 1 | 1;2 | 1 | 1 | 2&3 |  | 1 | +I1+S1;2+E1+Z1+M2&3+F1 | 3DTěleso | 16
Stínící element
| x | 0 | 0 | 0 | neurčený |  | 1 | 1;2 | 1 | 1 | 2;4 |  | 1 | +I1+S1;2+E1+Z1+M2;4+F1 | 3DTěleso | 12
| x | x | x | x | uživatelsky určený |  | 1 | 1;2 | 1 | 1 | 2;4 |  | 1 | +I1+S1;2+E1+Z1+M2;4+F1 | 3DTěleso | 1
| x | x | x | x | žaluzie |  | 1 | 1;2 | 1 | 1 | 2&3 |  | 1 | +I1+S1;2+E1+Z1+M2&3+F1 | 3DTěleso | 17
| x | x | x | x | okenice |  | 1 | 1;2 | 1 | 1 | 2&3 |  | 1 | +I1+S1;2+E1+Z1+M2&3+F1 | 3DTěleso | 17
| x | x | x | x | markýza |  | 1 | 1;2 | 1 | 1 | 2&3 |  | 1 | +I1+S1;2+E1+Z1+M2&3+F1 | 3DTěleso | 17
Povrchová úprava
| x | 0 | 0 | 0 | neurčený |  | 1 | 1;2 | 1 | 1 | 2;4 |  | 1 | +I1+S1;2+E1+Z1+M2;4+F1 | 3DPovrch | 12
| x | x | x | x | uživatelsky určený |  | 1 | 1;2 | 1 | 1 | 2;4 |  | 1 | +I1+S1;2+E1+Z1+M2;4+F1 | 3DPovrch | 1
| x | x | x | x | podhled |  | 1 | 1;2 | 1 | 1 | 2 |  | 1 | +I1+S1;2+E1+Z1+M2+F1 | 3DPovrch | 13
| x | x | x | x | podlaha |  | 1 | 1;2 | 1 | 1 | 2&3 |  | 1 | +I1+S1;2+E1+Z1+M2&3+F1 | 3DPovrch | 13
| x | x | x | x | opláštění |  | 1 | 1;2 | 1 | 1 | 2 |  | 1 | +I1+S1;2+E1+Z1+M2+F1 | 3DPovrch | 10
| x | x | x | x | zastřešení |  | 1 | 1;2 | 1 | 1 | 2 |  | 1 | +I1+S1;2+E1+Z1+M2+F1 | 3DPovrch | 10
| x | x | x | x | lištování |  | 1 | 1;2 | 1 | 1 | 1;2 |  | 1 | +I1+S1;2+E1+Z1+M1;2+F1 | 3DPovrch | 17
| x | x | x | x | soklová lišta |  | 1 | 1;2 | 1 | 1 | 1 |  | 1 | +I1+S1;2+E1+Z1+M1+F1 | 3DPovrch | 17
| x | x | x | x | izolace |  | 1 | 1;2 | 1 | 1 | 1;2&3 |  | 1 | +I1+S1;2+E1+Z1+M1;2&3+F1 | 3DPovrch | 7

## 800 Objekty úpravy území
800 Objekty úpravy území
Skupina elementů/datových objektů | DSP | PDPS | RDS | DSPS | Datový objekt / element |  | Šablona vlastností složená z následujích skupin vlastností | [8 empty] | Barva
[5 empty] | Typ | Specifikace | I | S | E | Z | M | U | F | Označení šablony | Reprezentace tvaru | Index | Zobrazení | DSP | PDPS | RDS | DSPS
vegetace | x | x | x | x | strom - solitérní |  | 1 | 10 | 1 | 1 | 4 |  | 1 | +I1+S10+E1+Z1+M4+F1 | 3DTěleso | 10 |  | P200 | P50 | P50 | P50
| x | x | x | x | skupina stromů |  | 1 | 10 | 1 | 1 | 4 |  | 1 | +I1+S10+E1+Z1+M4+F1 | 3DTěleso | 10 |  | P100 | P50 | P50 | P50
| x | x | x | x | keř - solitérní |  | 1 | 10 | 1 | 1 | 2 |  | 1 | +I1+S10+E1+Z1+M2+F1 | 3DTěleso | 10 |  | DPS | P50 | P50 | P50
| x | x | x | x | skupina keřů |  | 1 | 10 | 1 | 1 | 2 |  | 1 | +I1+S10+E1+Z1+M2+F1 | 3DTěleso | 10 |  | P100 | P50 | P50 | P50
| x | x | x | x | trávník |  | 1 | 10 | 1 | 1 | 2 |  | 1 | +I1+S10+E1+Z1+M2+F1 | 3DPovrch | 9 |  | P200 | P50 | P50 | P50
| x | x | x | x | záhon |  | 1 | 10 | 1 | 1 | 2 |  | 1 | +I1+S10+E1+Z1+M2+F1 | 3DPovrch | 9 |  | P100 | P50 | P50 | P50
| x | x | x | x | popínavé dřeviny |  | 1 | 10 | 1 | 1 | 2 |  | 1 | +I1+S10+E1+Z1+M2+F1 | 3DTěleso | 10 |  | P200 | P50 | P50 | P50
| x | x | x | x | emerzní rostliny |  | 1 | 10 | 1 | 1 | 2 |  | 1 | +I1+S10+E1+Z1+M2+F1 | 3DTěleso | 9 |  | P100 | P50 | P50 | P50
biotopy | x | x | x | x | biotopy a úkryty pro živočichy |  | 1 | 10 | 1 | 1 | 3 |  | 1 | +I1+S10+E1+Z1+M3+F1 | 3DTěleso | 17 |  | PN | P50 | P50 | P50
oplocení | x | x | x | x | pletivo/výplň |  | 1 | 2 | 1 | 1 | 1;5 | 1 | 1 | +I1+S2+E1+Z1+M1;5+U1+F1 | 3DPovrch | 11 |  | P10 | P10 | P10 | P10
| x | x | x | x | brány a branky |  | 1 | 1 | 1 | 1 | 4 | 1 | 1 | +I1+S1+E1+Z1+M4+U1+F1 | 3DPovrch | 16 |  | P2 | P2 | P2 | P2
bariéry proti vstupu obojživelníků | x | x | x | x | dočasné zábrany |  | 1 | 2 | 1 | 1 | 1 | 1 | 1 | +I1+S2+E1+Z1+M1+U1+F1 | 3DPovrch | 12 |  | P100 | P50 | P50 | P50
| x | x | x | x | trvalé zábrany |  | 1 | 2 | 1 | 1 | 1 | 1;2 | 1 | +I1+S2+E1+Z1+M1+U1;2+F1 | 3DPovrch | 12 |  | P50 | P10 | P10 | P10
drobná architektura | x | x | x | x | drobná architektura | vybavení odpočívek, parkovišť | 1 | 2 | 1 | 1 | 4 |  | 1 | +I1+S2+E1+Z1+M4+F1 | 3DTěleso | 11 |  | P50 | P50 | P50 | P50

## Objekty 660,700,800,900
660 Objekty drah
Dle Přílohy č. 2 - SFDI_datový standard - železniční stavby
800 Objekty úpravy území, 900 Volná řada objektů, Technologická část
Volí se ve shodě s předchozími SO a metodikou datového standardu a
Předpisem pro informační modelování staveb (BIM) pro infrastrukturní stavby
900 Volná řada objektů
Volí se ve shodě s předchozími SO a metodikou datového standardu a
Předpisem pro informační modelování staveb (BIM) pro infrastrukturní stavby

## Technologická část
#VALUE!
Volí se ve shodě s předchozími SO a metodikou datového standardu a
Předpisem pro informační modelování staveb (BIM) pro infrastrukturní stavby
Skupina elementů/datových objektů | DPS | PDPS | RDS | DSPS | Datový objekt / element |  | Šablona vlastností složená z následujích skupin vlastností | [8 empty] | Barva
[5 empty] | Typ | Specifikace | I | S | E | Z | M | U | F | Označení šablony | Reprezentace tvaru | Index | Zobrazení | DPS | PDPS | RDS | DSPS
portály | x | x | x | x | základ |  | 1 | 1 | 1 | 1 | 3 | 1;5 | 1 | +I1+S1+E1+Z1+M3+U1;5+F1 | 3DTěleso | 15 |  | P50 | P10 | P10 | P10
| x | x | x | x | kotvení |  | 1 | 2 | 1 | 1 | 1 | 1;5 | 1 | +I1+S2+E1+Z1+M1+U1;5+F1 | 3DTěleso | 3 |  | P50 | P10 | P10 | P10
| x | x | x | x | stojky |  | 1 | 2 | 1 | 1 | 1 | 1 | 1 | +I1+S2+E1+Z1+M1+U1+F1 | 3DTěleso | 3 |  | P50 | P1 | P1 | P1
| x | x | x | x | břevna |  | 1 | 2 | 1 | 1 | 1 | 1 | 1 | +I1+S2+E1+Z1+M1+U1+F1 | 3DTěleso | 3 |  | P50 | P1 | P1 | P1
| x | x | x | x | příruby |  | 1 | 2 | 1 | 1 | 1 | 1 | 1 | +I1+S2+E1+Z1+M1+U1+F1 | 3DTěleso | 3 |  | P50 | P1 | P1 | P1
| x | x | x | x | kontrolní zařízení (lávky, žebříky) |  | 1 | 2 | 1 | 1 | 4 | 1 | 1 | +I1+S2+E1+Z1+M4+U1+F1 | 3DTěleso | 3 |  | P50 | P1 | P1 | P1
| x | x | x | x | vybavení elektro |  | 1 | 2 | 1 | 1 | 4 | 1 | 1 | +I1+S2+E1+Z1+M4+U1+F1 | 3DTěleso | 12 |  | P50 | P1 | P1 | P1
| x | x | x | x | dopravní značky |  | 1 | 2 | 1 | 1 | 4 | 1 | 1 | +I1+S2+E1+Z1+M4+U1+F1 | 3DTěleso | 1 |  | P50 | P1 | P1 | P1
telematika | x | x | x | x | meteostanice |  | 1 | 2 | 1 | 1 | 4 | 1 | 1 | +I1+S2+E1+Z1+M4+U1+F1 | 3DTěleso | 11 |  | P50 | P1 | P1 | P1
| x | x | x | x | SOS hlásky |  | 1 | 2 | 1 | 1 | 4 | 1 | 1 | +I1+S2+E1+Z1+M4+U1+F1 | 3DTěleso | 12 |  | P50 | P1 | P1 | P1
| x | x | x | x | zařízení pro provozní informace |  | 1 | 2 | 1 | 1 | 4 | 1 | 1 | +I1+S2+E1+Z1+M4+U1+F1 | 3DTěleso | 12 |  | P50 | P1 | P1 | P1
| x | x | x | x | proměnné informační značky |  | 1 | 2 | 1 | 1 | 4 | 1 | 1 | +I1+S2+E1+Z1+M4+U1+F1 | 3DTěleso | 12 |  | P50 | P1 | P1 | P1
| x | x | x | x | zařízení pro dynamické vážení |  | 1 | 2 | 1 | 1 | 4 | 1 | 1 | +I1+S2+E1+Z1+M4+U1+F1 | 3DTěleso | 12 |  | P50 | P1 | P1 | P1
| x | x | x | x | zařízení pro elektronické mýto |  | 1 | 2 | 1 | 1 | 4 | 1 | 1 | +I1+S2+E1+Z1+M4+U1+F1 | 3DTěleso | 12 |  | P50 | P1 | P1 | P1
| x | x | x | x | dohledový kamerový systém |  | 1 | 2 | 1 | 1 | 4 | 1 | 1 | +I1+S2+E1+Z1+M4+U1+F1 | 3DTěleso | 12 |  | P50 | P1 | P1 | P1
| x | x | x | x | proměnné dopravní značky |  | 1 | 2 | 1 | 1 | 4 | 1 | 1 | +I1+S2+E1+Z1+M4+U1+F1 | 3DTěleso | 12 |  | P50 | P1 | P1 | P1
| x | x | x | x | automatické sčítače dopravy |  | 1 | 2 | 1 | 1 | 4 | 1 | 1 | +I1+S2+E1+Z1+M4+U1+F1 | 3DTěleso | 13 |  | P50 | P1 | P1 | P1
| x | x | x | x | vybavení elektro |  | 1 | 2 | 1 | 1 | 4 | 1 | 1 | +I1+S2+E1+Z1+M4+U1+F1 | 3DTěleso | 1 |  | P50 | P1 | P1 | P1
| x | x | x | x | kabelové vedení |  | dle SO 400 Elektro a sdělovací kabely