## Sheet
ČP | Typ položky | Kód položky | Popis | MJ | Množství | Index ceny | Celkem | Hmotnost celkem | Suť celkem | Nh celkem
0 |  | PSV | Práce a dodávky PSV
0 |  | 731 | Ústřední vytápění - kotelny
1 | PSV | 731190972 R | Vyčištění kotle výkonu do 50 kW s trojnásobným proplachem | kus | 2 | 1
2 | PSV | 731191941 | Napuštění kotle po opravě pl kotle do 5 m2 | soubor | 2 | 1
3 | PSV | 731391811 | Vypuštění vody z kotle samospádem pl kotle do 5 m2 | kus | 2 | 1
4 | PSV | 998731201 | Přesun hmot procentní pro kotelny v objektech v do 6 m | % | 85.3 | 1
0 |  | 732 | Ústřední vytápění - strojovny
5 | PSV | 732210942 R | Propláchnutí a vyčištění zásobníku a boileru obsahu přes 250 do 1000 l | kus | 2 | 1
6 | PSV | 732214813 | Vypuštění vody z ohříváku obsah do 630 l | kus | 1 | 1
7 | PSV | 732229111 R | Montáž a dodávka výměníku tepla pájeného SWEP B85Hx100 s izolací | soubor | 1 | 1
8 | PSV | 732291915 | Napuštění ohříváku a výměníku vodou obsahu do 1000 litrů | kus | 3 | 1
9 | PSV | 732320814 | Demontáž nádrže beztlaké nebo tlakové odpojení od rozvodů potrubí obsah přes 200 do 500 l | kus | 1 | 1
10 | PSV | 732324815 | Demontáž nádrže beztlaké nebo tlakové vypuštění vody z nádrže obsah přes 500 do 1000 l | kus | 1 | 1
11 | PSV | 732331615.RFX | Nádoba tlaková expanzní s membránou Reflex N závitové připojení PN 0,4 o objemu 35 l | soubor | 1 | 1
12 | PSV | 732331624.RFX | Nádoba tlaková expanzní s membránou Reflex N závitové připojení PN 0,6 o objemu 300 l | soubor | 1 | 1
13 | PSV | 732331777 | Příslušenství k expanzním nádobám bezpečnostní uzávěr G 3/4 k měření tlaku | kus | 1 | 1
14 | PSV | 732331778 | Příslušenství k expanzním nádobám bezpečnostní uzávěr G 1 k měření tlaku | kus | 1 | 1
15 | PSV | 732420811 | Demontáž čerpadla oběhového spirálního DN 25 | kus | 4 | 1
16 | PSV | 732420921 | Zpětná montáž čerpadla oběhového spirálního po opravě DN 25 | kus | 6 | 1
17 | PSV | 732421404.WLO R | Čerpadlo teplovodní mokroběžné závitové oběhové Yonos PICO1.0 15/1-4 DN 25 výtlak do 3,0 m průtok 2 m3/h PN 10 pro vytápění | soubor | 1 | 1
18 | PSV | 732421411.WLO | Čerpadlo teplovodní mokroběžné závitové oběhové Yonoc PICO1.0 25/1-6 DN 25 výtlak do 6,0 m průtok 3,6 m3/h PN 10 pro vytápění | soubor | 3 | 1
19 | PSV | 732421417.WLO | Čerpadlo teplovodní mokroběžné závitové oběhové Yonos MAXO 25/0,5-7 DN 25 výtlak do 7,0 m průtok 7,0 m3/h PN 10 pro vytápění | soubor | 1 | 1
20 | PSV | 732421422.WLO | Čerpadlo teplovodní mokroběžné závitové oběhové Yonos MAXO 25/0,5-10 DN 25 výtlak do 10,0 m průtok 8,0 m3/h pro vytápění | soubor | 1 | 1
21 | PSV | 732429212 | Montáž čerpadla oběhového mokroběžného závitového DN 25 | soubor | 6 | 1
22 | PSV | 732481813 R | Demontáž měřiče tepla M25/6 závitového | kus | 1 | 1
23 | PSV | 732481913 R | Zpětná montáž měřiče tepla M 25/6 závitového | kus | 1 | 1
24 | PSV | 998732201 | Přesun hmot procentní pro strojovny v objektech v do 6 m | % | 1444.955 | 1
0 |  | 733 | Ústřední vytápění - rozvodné potrubí
25 | PSV | 733222301 | Potrubí měděné polotvrdé spojované lisováním D 12x1 mm | m | 55 | 1
26 | PSV | 733222304 | Potrubí měděné polotvrdé spojované lisováním D 22x1 mm | m | 3 | 1
27 | PSV | 733223305 | Potrubí měděné tvrdé spojované lisováním D 35x1,5 mm | m | 15 | 1
28 | PSV | 733224201 | Příplatek k potrubí měděnému za potrubí vedené v kotelnách nebo strojovnách do D 12x1 mm | m | 15 | 1
29 | PSV | 733224204 | Příplatek k potrubí měděnému za potrubí vedené v kotelnách nebo strojovnách D 22x1 mm | m | 3 | 1
30 | PSV | 733224206 | Příplatek k potrubí měděnému za potrubí vedené v kotelnách nebo strojovnách D 35x1,5 mm | m | 15 | 1
31 | PSV | 733224221 | Příplatek k potrubí měděnému za zhotovení přípojky z trubek měděných do D 12x1 mm | kus | 4 | 1
32 | PSV | 733224224 | Příplatek k potrubí měděnému za zhotovení přípojky z trubek měděných D 22x1 mm | kus | 2 | 1
33 | PSV | 733224226 | Příplatek k potrubí měděnému za zhotovení přípojky z trubek měděných D 35x1,5 mm | kus | 8 | 1
34 | PSV | 733291101 | Zkouška těsnosti potrubí měděné D do 35x1,5 | m | 73 | 1
35 | PSV | 733811231 | Ochrana potrubí ústředního vytápění termoizolačními trubicemi z PE tl přes 9 do 13 mm DN do 22 mm | m | 40 | 1
36 | PSV | 733811251 | Ochrana potrubí ústředního vytápění termoizolačními trubicemi z PE tl přes 20 do 25 mm DN do 22 mm | m | 3 | 1
37 | PSV | 733811252 | Ochrana potrubí ústředního vytápění termoizolačními trubicemi z PE tl přes 20 do 25 mm DN přes 22 do 45 mm | m | 15 | 1
38 | PSV | 998733201 | Přesun hmot procentní pro rozvody potrubí v objektech v do 6 m | % | 655.792 | 1
0 |  | 734 | Ústřední vytápění - armatury
39 | PSV | 734200821 | Demontáž armatury závitové se dvěma závity do G 1/2 | kus | 32 | 1
40 | PSV | 734200823 | Demontáž armatury závitové se dvěma závity přes G 1 do G 6/4 | kus | 2 | 1
41 | PSV | 734211113 | Ventil závitový odvzdušňovací G 3/8 PN 10 do 120°C otopných těles | kus | 20 | 1
42 | PSV | 734211119 | Ventil závitový odvzdušňovací G 3/8 PN 14 do 120°C automatický | kus | 10 | 1
43 | PSV | 734221551 | Ventil závitový termostatický přímý dvouregulační G 3/8 PN 16 do 110°C bez hlavice ovládání | kus | 1 | 1
44 | PSV | 734242412 | Ventil závitový zpětný přímý G 1/2 PN 16 do 110°C | kus | 1 | 1
45 | PSV | 734242415 | Ventil závitový zpětný přímý G 5/4 PN 16 do 110°C | kus | 2 | 1
46 | PSV | 734251213 | Ventil závitový pojistný rohový G 1 provozní tlak od 2,5 do 6 barů | kus | 1 | 1
47 | PSV | 734261232 | Šroubení topenářské přímé G 3/8 PN 16 do 120°C | kus | 1 | 1
48 | PSV | 734291123 | Kohout plnící a vypouštěcí G 1/2 PN 10 do 90°C závitový | kus | 10 | 1
49 | PSV | 734291253 | Filtr závitový pro topné a chladicí systémy přímý G 1/2 PN 16 do 160°C s vnitřními závity | kus | 1 | 1
50 | PSV | 734291256 | Filtr závitový pro topné a chladicí systémy přímý G 1 1/4 PN 16 do 160°C s vnitřními závity | kus | 2 | 1
51 | PSV | 734292713 | Kohout kulový přímý G 1/2 PN 42 do 185°C vnitřní závit | kus | 3 | 1
52 | PSV | 734292716 | Kohout kulový přímý G 1 1/4 PN 42 do 185°C vnitřní závit | kus | 6 | 1
53 | PSV | 734411101 | Teploměr technický s pevným stonkem a jímkou zadní připojení průměr 63 mm délky 50 mm | kus | 6 | 1
54 | PSV | 734411601 | Ochranná jímka se závitem do G 1 | kus | 6 | 1
55 | PSV | 734419111 | Montáž teploměrů s ochranným pouzdrem nebo pevným stonkem a jímkou | kus | 6 | 1
56 | PSV | 734421102 | Tlakoměr s pevným stonkem a zpětnou klapkou tlak 0-16 bar průměr 63 mm spodní připojení | kus | 2 | 1
57 | PSV | 734421111 R | Manostat 40 - 400 kPa s jímkou | kus | 2 | 1
58 | PSV | 734424101 | Kondenzační smyčka k přivaření zahnutá PN 250 do 300°C | kus | 2 | 1
59 | PSV | 998734201 | Přesun hmot procentní pro armatury v objektech v do 6 m | % | 510.11 | 1
0 |  | 735 | Ústřední vytápění - otopná tělesa
60 | PSV | 735151821R | Demontáž topného tělesa panelového dvouřadého dl do 1500 mm | kus | 1 | 1
61 | PSV | 735191903 | Vyčištění otopných těles ocelových nebo hliníkových proplachem vodou 2x s čištěním | m2 | 700 | 1
62 | PSV | 735191905 | Odvzdušnění otopných těles 3x | kus | 75 | 1
63 | PSV | 735191910 | Napuštění vody do otopných těles | m2 | 350 | 1
64 | PSV | 735192923 | Zpětná montáž otopného tělesa panelového dvouřadého do 1500 mm | kus | 1 | 1
65 | PSV | 735494811 | Vypuštění vody z otopných těles | m2 | 350 | 1
66 | PSV | 998735202 | Přesun hmot procentní pro otopná tělesa v objektech v přes 6 do 12 m | % | 452.105 | 1
0 |  | VRN | Vedlejší rozpočtové náklady
0 |  | VRN9 | Ostatní náklady
67 | VRN | 091002000 | Ostatní náklady - odpojení a napojení elektro čerpadel, napojení manostatů - porucha přes GSM bránu, úprava elektroinstalace dle TZ | soubor | 1 | 1