## List1
| Tabulka technických podmínek VZ - Dodávka mobilních nádrží na přepravu asfaltové emulze v počtu dvou kusů |  | Příloha č. 6
č. | Požadované parametry |  | vyplnit dle skutečnosti
1 | Nádrže na asfaltovou emulzi jako mobilní zařízení k přepravě na korbě nákladního automobilu nebo přívěsného vozidla. | ano / ne
2 | Účel použití – pro načerpání, uskladnění, promíchání a výdej kationaktivní asfaltové emulze. | ano / ne
Rozměry a obsah
3 | Délka max. 4 000 mm. | hodnota
4 | Šířka max. 2 500 mm | hodnota
5 | Výška max. 2 300 mm se sklopeným zábradlím. | hodnota
6 | Objem nádrže min. 5 m3 max. 6 m3 | hodnota
Technická specifikace
7 | Izolace min. 80 mm. | hodnota
8 | Příprava pro montáž ohřevu plamencem. | ano/ne
9 | Nádrž vybavena mechanickým, plovákovým hladinoznakem. | ano/ne
10 | Plnění nádrže ovládané 2 ks. pákovými kulovými ventily umístěnými ve spodní zadní části nádrže o průměru 2“, s mosaznou koncovkou Tankwagen Typ VK. | ano / ne
11 | Technologický prostor umístěn v zadní části nádrže.
12 | V technologickém prostoru na vstupu do čerpadla umístěn kovový filtr na emulzi (kovové síto o velikosti oka 2,00 mm) | ano / ne
13 | 2 ks odkalovací a výpustné pákové kulové kohouty o průměru 2“, umístěny ve spodní zadní části nádrže, z toho jeden umístěn v uzamykatelném technologickém prostoru | ano / ne
14 | Odstředivé čerpadlo o výkonu min. 5 l/s včetně elektromotoru o příkonu min. 6 kW, napětí 400 V umístěné v zadní části technologického prostoru. | ano / ne
15 | Délka přívodního kabelu min. 6 m s el. zástčkou 400 V. | ano / ne
16 | V technologickém prostoru umístěné zařízení na pročištění potrubního systému a čerpadla. | ano / ne
17 | Pro snadný přístup k technologickému prostoru nádrže dodání obslužné mobilní plošiny včetně schůdků do výšky dna technologického prostoru. | ano / ne
18 | Technologický prostor uzavřen zamykatelnou hliníkovou roletou. | ano / ne
19 | Výpustný kohout o průměru 2“ s mosaznou koncovkou Tankwagen Typ VK včetně víčka. | ano / ne
20 | Přečerpávací hadice v délce min. 6 m s s mosaznou koncovkou Tankwagen Typ VK pro naplnění vysprávkových souprav. | ano / ne hodnota
21 | V horní části nádrže izolované uzamykatelné víko přístupné po žebříku, který je pevně přimontován k zadní části nádrže a s přístupem po lávce se zvedacím zábradlím. | ano / ne
22 | Nádrž dodat včetně nerezové nádoby pro zachycení úkapů z přečerpávací hadice o rozměru 800 x 600 mm. | ano / ne
23 | Zesílené stativy na odstavení plné nádrže. | ano / ne
24 | Barva RAL 2011. | ano / ne
V ………………..……….. dne ………….. podpis osoby oprávněné
jednat jménem účastníka