## List1
A1 | Formulář pro: | - výpočet nabídkové ceny - sdělení slevy z aktuální katalogové ceny
Číslo položky | Název zboží | Minimální technické podmínky | Předpokládané množství za dobu účinnosti rámcové dohody | Výrobce | Typové označení výrobku od výrobce | Cena za 1 kus/pár v Kč bez DPH včetně dopravy | Cena za předpokládané množství v Kč bez DPH, včetně dopravy | ochranný prostředek nebo pracovní prostředek | Logo ano/ ne
1 | Obuv pracovní k vysprávkové soupravě, provedení S3 HRO SRC dle ČSN EN ISO 20345 | Bezpečnostní kotníková obuv s nekovovou tužinkou i stélkou odolnou proti propíchnutí, antistatickou a protiskluzovou PU/gumovou podešví rezistentní vůči olejům, absorpcí energie v patě, voděodolným svrškem z prodyšné kůže a reflexními komponenty pro zvýšení viditelnosti. Podešev odolná teplotě do 300°C. | 150 |  |  | 0 | 0 | ochranný | ne
2 | Obuv pracovní kožená kotníková, provedení S3 SRC dle ČSN EN ISO 20345 | Bezpečnostní kotníková obuv, zcela bez kovových prvků (Metal Free), kompozitní tužinka, flexibilní stélka proti propíchnutí z vícevrstvé polyesterové tkaniny, protiskluzová podešev PU/TPU se samočistícími vlastnostmi, podešev odolná vůči olejům, protiskluzová úprava v klenbě pro práci na žebříku, svršek z vysoce kvalitní voděodolné kůže, ochrana kotníku, reflexní prvky, bezpečnostní uchycení tkaniček pro rychlé povolení obuvi v případě úrazu, anatomicky tvarovaná podešev i stélka, vnitřní stélka ošetřena sanitací zabraňující vzniku bakterií, váha do 700g půlpáru ve vel. 42. | 500 |  |  | 0 | 0 | ochranný | ne
3 | Obuv pracovní textilní kotníková, provedení S3 SRC dle ČSN EN ISO 20345 | Bezpečnostní kotníková obuv, zcela bez kovových prvků (Metal Free), kompozitní tužinka, flexibilní stélka proti propíchnutí z vícevrstvé polyesterové tkaniny, protiskluzová podešev PU/TPU se samočistícími vlastnostmi, podešev odolná vůči olejům, protiskluzová úprava v klenbě pro práci na žebříku, svršek z voděodolného mikrovlákna, ochrana kotníku, reflexní prvky, bezpečnostní uchycení tkaniček pro rychlé povolení obuvi v případě úrazu, anatomicky tvarovaná podešev i stélka, vnitřní stélka ošetřena sanitací zabraňující vzniku bakterií, váha do 600g půlpáru ve vel. 42. | 500 |  |  | 0 | 0 | ochranný | ne
4 | Obuv pracovní kožená nízká, provedení S3 SRC dle ČSN EN ISO 20345 | Bezpečnostní nízká obuv, zcela bez kovových prvků (Metal Free), kompozitní tužinka, flexibilní stélka proti propíchnutí z vícevrstvé polyesterové tkaniny, protiskluzová podešev PU/TPU se samočistícími vlastnostmi, podešev odolná vůči olejům, protiskluzová úprava v klenbě pro práci na žebříku, svršek z vysoce kvalitní voděodolné kůže, reflexní prvky, bezpečnostní uchycení tkaniček pro rychlé povolení obuvi v případě úrazu, anatomicky tvarovaná podešev i stélka, vnitřní stélka ošetřena sanitací zabraňující vzniku bakterií, váha do 700g půlpáru ve vel. 42. | 500 |  |  | 0 | 0 | ochranný | ne
5 | Obuv pracovní textilní nízká, provedení S3 SRC dle ČSN EN ISO 20345 | Bezpečnostní nízká obuv, zcela bez kovových prvků (Metal Free), kompozitní tužinka, flexibilní stélka proti propíchnutí z vícevrstvé polyesterové tkaniny, protiskluzová podešev PU/TPU se samočistícími vlastnostmi, podešev odolná vůči olejům, protiskluzová úprava v klenbě pro práci na žebříku, svršek z voděodolného mikrovlákna, reflexní prvky, bezpečnostní uchycení tkaniček pro rychlé povolení obuvi v případě úrazu, anatomicky tvarovaná podešev i stélka, vnitřní stélka ošetřena sanitací zabraňující vzniku bakterií, váha do 600g půlpáru ve vel. 42. | 500 |  |  | 0 | 0 | ochranný | ne
6 | Obuv pracovní lehká dle ČSN EN ISO 20347 (O1 SRC) | Obuv pracovní, nízká, celokožená, bez ocelové špice dle ČSN EN ISO 20347. Bílý uzavřený sandál v provedení O1, svršek z mikrovlákna s antibakteriální podšívkou, bílá podešev PU, uzavírání na přezku se suchým zipem. | 20 |  |  | 0 | 0 | ochranný | ne
7 | Obuv pro THP dle ČSN EN ISO 20345 (S3S SR) | Bezpečnostní kotníková obuv standardu S3 s nekovovou tužinkou i stélkou odolnou propíchnutí, antistatickou a protiskluzovou PU/PTU podrážkou rezistentní kyselinám a olejům, absorpcí energie v patě, svrchní část z materiálu PUTEK. | 200 |  |  | 0 | 0 | ochranný | ne
8 | Obuv pracovní kožená zimní, provedení dle ČSN EN ISO 20345 (S3 CI SRC) | Bezpečnostní zateplená voděodolná vysoká obuv s ocelovou tužinkou i stélkou odolnou propíchnutí, antistatickou a protiskluzovou PU/PU podrážkou rezistentní kyselinám a olejům, absorpcí energie v patě, svrškem z prodyšné kůže a reflexními komponenty pro zvýšení viditelnosti, váha do 850 g půlpáru ve vel. 42 | 700 |  |  | 0 | 0 | ochranný | ne
9 | Holínky - zimní, ČSN EN ISO 20345 (S5 CI SRC) | Polyuretanové holínky, antibakteriální stélka. Holínky tepelně izolující do - 20°C a s protiskluznou podešví (klasifikace SRC). Výrobek splňuje požadavky ČSN EN ISO 20345 (S5 CI SRC). | 250 |  |  | 0 | 0 | ochranný | ne
10 | Bunda pracovní - tmavě modrá nebo černá dle ČSN EN ISO 13688 | Pracovní bunda materiálu min. 35% bavlny, gramáže min. 240 g/m2 v tmavě modré nebo černé barvě (případně s doplňky v oranžové barvě). Blůza se dvěma bočními kapsami a jednou nebo dvěma krytými kapsami na prsou. Rukávy s vyztužením (v oblasti loktů). Dolní okraj obou rukávů se stahovací manžetou nebo pružným nápletem. | 750 |  |  | 0 | 0 | ochranný | ne
11 | Kalhoty pracovní - tmavě modré nebo černé dle ČSN EN ISO 13688 | Pracovní kalhoty do pasu z materiálu min. 35% bavlny, gramáže min. 240 g/m2 v tmavě modré nebo černé barvě (případně s doplňky oranžové barvy). Kalhoty s elastickým pasem s poutky na pásek, příklopcem na zip, se dvěma bočními kapsami, jednou kapsou vzadu. Vyztuženy v oblasti kolenou. Možnost prodloužení nohavic. | 450 |  |  | 0 | 0 | ochranný | ne
12 | Kalhoty pracovní s laclem - tmavě modré nebo černé dle ČSN EN ISO 13688 | Pracovní kalhoty s laclem z materiálu min. 35% bavlny gramáže min. 240 g/m2 v tmavě modré nebo černé barvě (případně s doplňky oranžové barvy). Kalhoty s laclem a elastickým pasem s širokými šlemi a posuvnými sponami, příklopcem na zip, se dvěma bočními kapsami, jednou kapsou vzadu a zavírací kapsou na laclu. Vyztuženy v oblasti kolenou. Možnost prodloužení nohavic. | 300 |  |  | 0 | 0 | ochranný | ne
13 | Bunda výstražná dle ČSN EN ISO 20471 min. třídy 2 a ČSN EN ISO 13688 (tištěné logo v horní části přední strany velikost 3x13 cm v barvě dle grafického návrhu a na zádech velikosti 9x40 cm v barvě dle grafického návrhu) | Pánská reflexní pracovní bunda s reflexními pruhy splňující ČSN EN ISO 20471 min. třídy 2 a ČSN EN ISO 13688, podíl bavlny min. 35%, zapínání na zip, dvě náprsní kapsy s klopou, elastický lem v bocích, nastavitelná šířka rukávů pomocí suchého zipu nebo úpletu. Kombinace barev oranžová a černá, gramáž min. 240 g/m2. Minimálně 40 cyklů praní. | 1300 |  |  | 0 | 0 | ochranný | ano
14 | Kalhoty letní výstražné dle ČSN EN ISO 20471 min. třída 2 a ČSN EN ISO 13688 | Pánské reflexní pracovní kalhoty reflexními pruhy, splňující ČSN EN ISO 20471, min. třída 2, podíl bavlny min. 35%, s elastickým pasem, příp. možností regulace velikosti pasu, dvěma postranními kapsami, dvěma stehenními kapsami, dvěma zadními kapsami. Kombinace barev oranžová a černá, gramáž max. 195 g/m². Provětrávané části síťkou (rozkrok, zadní část stehen); minimálně 40 cyklů praní. | 800 |  |  | 0 | 0 | ochranný | ne
15 | Kalhoty výstražné s laclem dle ČSN EN ISO 20471 min. třída 2 a ČSN EN ISO 13688 | Pánské reflexní pracovní kalhoty barvy oranžové (oranžovo-černé) s laclem a reflexními pruhy na nohavicích, splňující ČSN EN ISO 20471 min. třídy 2 a ČSN EN ISO 13688, podíl bavlny min. 35%, s elastickým pasem, dvěma bočními kapsami, dvěma stehenními kapsami, dvěma zadními kapsami, jednou náprsní kapsou, elastické šle se zapínáním na sponu. Gramáž min. 240 g/m²; možnost prodloužení nohavic; minimálně 40 cyklů praní. | 200 |  |  | 0 | 0 | ochranný | ne
16 | Kalhoty výstražné dle ČSN EN ISO 20471 třída 2 a ČSN EN ISO 13688 | Pánské reflexní pracovní kalhoty s reflexními pruhy, splňující ČSN EN ISO 20471 třídy 2, podíl bavlny min. 35% , s elastickým pasem, dvěma postranními kapsami, dvěma stehenními kapsami, dvěma zadními kapsami. Barva oranžová v kombinaci s černou, příp. šedou nebo tmavě modrou, gramáž min. 240 g/m²; minimálně 40 cyklů praní. | 800 |  |  | 0 | 0 | ochranný | ne
17 | Bunda odolná proti prořezu | Protiprořezová bunda ze směsového materiálu min. 35% bavlny + max. 65% PE s povrchovou úpravou, která odpuzuje vodu a špínu, v zeleno-oranžové nebo antracitově-oranžové barevné kombinaci. Integrovaná ochrana ze speciálního materiálu je všita do oblasti hrudi, ramen a do rukávů. Kapsa je opatřena klopou proti zapadávání pilin. Rukávy jsou zakončeny stahovací manžetou nebo pružným nápletem. Výrobek je harmonizován s normami ČSN EN ISO 13688, ČSN EN 381-11, a splňuje ochrannou třídu 1. | 70 |  |  | 0 | 0 | ochranný | ne
18 | Kalhoty odolné proti prořezu | Protiprořezové kalhoty s laclem ze směsového materiálu min. 35% bavlny + max. 65% PE s povrchovou úpravou, která odpuzuje vodu a špínu, v zeleno-oranžové nebo antracitově-oranžové barevné kombinaci. Integrovaná ochrana nohou ze speciálního materiálu všitého do nohavic, schopného ochránit nohu proti řeznému poranění motorovou pilou při rychlosti otáčení řetězu do 20 m/s. Elastický pas a šle s plastovými sponami musí umožňovat volný pohyb pracovníka a zároveň podržet kalhoty v optimální poloze na těle. Náprsní kapsa je opatřena proti zapadávání pilin zavíráním. Kalhoty opatřeny dvěma bočními kapsami. Výrobek je harmonizován s normami ČSN EN ISO 13688, ČSN EN 381-5, a splňuje ochrannou třídu 1. | 70 |  |  | 0 | 0 | ochranný | ne
19 | Plášť ¾ výstražný – trojkombinace dle ČSN EN ISO 20471 třídy 3 (tištěné logo v horní části přední strany velikost 3x13 cm v barvě dle grafického návrhu) | Plášť ¾ - barva oranžová, odepínací svrchní větruodolná a voděodolná bunda s lepenými švy, odepínací kapucí nebo integrovanou v límci; reflexní pruhy přes ramena, hruď a rukávy; 2 velké přední kapsy, 1 náprsní kapsa; oboustranná samostatná vnitřní bunda s odepínacími rukávy a mnoha multifunkčními kapsami; reflexní pruhy přes ramena, okolo hrudi a boků. Plní požadavky norem: EN 343, ČSN EN ISO 13688 a ČSN EN ISO 20471 (třída 3). | 350 |  |  | 0 | 0 | ochranný | ano
20 | Bunda výstražná pro THP: ČSN EN ISO 20471 třídy 3 (tištěné logo v horní části přední strany velikost 3x13 cm v barvě dle grafického návrhu) | Bunda zimní reflexní žlutá nebo oranžová, nepromokavá zateplená bunda ze syntetického 100% PE. Bunda má odepínací rukávy a odepínací kapuci nebo skrytou v límci. Je vybavena dvěma patkovými kapsami v pase, jednou náprsní kapsou na mobilní telefon a jednou náprsní kapsou se zapínáním na zip. Bunda má vpředu zapínání na zip kryté légou na druky a pružnými manžetami na rukávech, příp. možností nastavení velikosti v oblasti zápěstí. Výrobek splňuje ČSN EN ISO 20471 třídy 3 a ČSN EN 343. | 120 |  |  | 0 | 0 | ochranný | ano
21 | Bunda výstražná do deště pro THP: ČSN EN ISO 20471 třídy 3 | Bunda reflexní oranžová do deště s kapucí v límci nebo odepínací kapucí, ventilací v zádech, se zipem a zatavenými švy. Výrobek splňuje ČSN EN ISO 20471 třídy 3 a ČSN EN ISO 343 s upřesněním třídy nepromokavosti 3 a třídy prodyšnosti minimálně 1. | 120 |  |  | 0 | 0 | ochranný | ne
22 | Bunda výstražná lehká pro THP ČSN EN ISO 13688 a ČSN EN ISO 20471 (třída: 3), (tištěné logo v levé horní části přední strany velikost 3x13 cm v barvě dle grafického návrhu a na zádech velikosti 9x40 cm v barvě dle grafického návrhu) | HI-VIS softshellová bunda s odepínací kapucí a rukávy; PU membrána zajišťuje voděodolnost a paropropustnost; segmentované tištěné reflexními pruhy okolo boků a rukávů; 2 postranní kapsy na zip, náprsní kapsa na zip, 2 vnitřní kapsy; nastavitelná šíře spodního obvodu bundy; nastavitelná šíře rukávů v oblasti zápěstí. Splňující ČSN EN ISO 13688 a ČSN EN ISO 20471 třída 3. Barva žlutá s oranžovými doplňky. Doplněno logem organizace na přední straně a na zádech. | 220 |  |  | 0 | 0 | ochranný | ano
23 | Bunda ¾ modrá nebo černá barva | Bunda ¾, tmavě modrá nebo černá barva, voděodolná zimní bunda ze syntetického PE s podlepenými švy, odepínací kapucí nebo skrytou v límci, se čtyřmi kapsami krytými klopami. Výrobek splňující ČSN EN 343. | 120 |  |  | 0 | 0 | ochranný | ne
24 | Pracovní kalhoty | Konfekční kalhoty do pasu pro skladovou účetní/uklízečku, středně modrý kepr, materiál min. 70% bavlny, gramáž min. 200 g/m², výrobek splňuje ČSN EN ISO 13688. | 25 |  |  | 0 | 0 | ochranný | ne
25 | Pracovní zástěra | Pracovní zástěra pro skladovou účetní/uklízečku, spodní část s min. jednou kapsou, materiál min. 70% bavlna, výrobek splňuje normu ČSN EN ISO 13688. | 25 |  |  | 0 | 0 | ochranný | ne
26 | Plášť pracovní | Textilní, k ochraně oděvu zaměstnanců, v provedení bílá nebo modrá barva. Výrobek splňuje normu ČSN EN ISO 13688. | 20 |  |  | 0 | 0 | ochranný | ne
27 | Pracovní tričko – barevné, dlouhý rukáv | 100% bavlna, barva jiná než oranžová, gramáž min. 150 g/m². | 220 |  |  | 0 | 0 | ochranný | ne
28 | Pracovní tričko výstražné ČSN EN ISO 20471 min. třídy 1 - oranžové, krátký rukáv | Reflexní tričko pracovní s reflexními pruhy, splňující ČSN EN ISO 20471 min. třídy 1. Barva oranžová, krátký rukáv. | 1500 |  |  | 0 | 0 | ochranný | ne
29 | Pracovní tričko výstražné ČSN EN ISO 20471 min. třídy 1 - oranžové, dlouhý rukáv | Reflexní tričko pracovní s reflexními pruhy, splňující ČSN EN ISO 20471 min. třídy 1. Barva oranžová, dlouhý rukáv. | 1500 |  |  | 0 | 0 | ochranný | ne
30 | Vesta výstražná oranžová nebo žlutá ČSN EN ISO 20471 třídy 3 (tištěné logo v horní části přední strany velikost 3x13 cm v barvě dle grafického návrhu) | Odpovídá ČSN EN ISO 20471 třídy 3, barva oranžová nebo žlutá. | 700 |  |  | 0 | 0 | ochranný | ano
31 | Kamaše kožené | Materiál kůže, s přezkami, určené pro svářeče. | 20 |  |  | 0 | 0 | ochranný | ne
32 | Čepice letní - modrá | Materiál bavlna, barva modrá, provedení s pevným kšiltem. | 50 |  |  | 0 | 0 | ochranný | ne
33 | Čepice letní - oranžová | Materiál bavlna, barva oranžová, provedení s pevným kšiltem. | 400 |  |  | 0 | 0 | ochranný | ne
34 | Čepice zimní - oranžová (žlutá) s LED | Reflexní zateplená pletená čepice s integrovanou LED svítilnou; LED svítilnu lze vyjmout a dobít přes USB konektor. | 600 |  |  | 0 | 0 | ochranný | ne
35 | Čepice zimní - modrá (černá) s LED | Zateplená pletená čepice s integrovanou LED svítilnou; LED svítilnu lze vyjmout a dobít přes USB konektor. | 70 |  |  | 0 | 0 | ochranný | ne
36 | Rukavice pro práci s motorovou pilou | Profesionální rukavice splňující požadavky ČSN EN 388 mechanická rizika CAT II, třída bezpečnosti 2 a ČSN EN 381 - 7 ochranné rukavice pro práci s řetězovou pilou, třída 0 16 m/s. Rukavice mají zdvojenou dlaňovou část z kozinky, hřbetní část je z vrstvené textilie, podlepené pěnovým materiálem, a ochranou kloubů z nylonového neoprenu. Rukavice ukončená měkkou manžetou. | 250 |  |  | 0 | 0 | ochranný | ne
37 | Rukavice antivibrační | Profesionální antivibrační rukavice s antivibračními vložkami v dotykové části dlaně a prstů a pružnou zápěstní manžetou. | 400 |  |  | 0 | 0 | ochranný | ne
38 | Rukavice dielektrické | Viz název zboží, dle ČSN EN 60903. | 10 |  |  | 0 | 0 | ochranný | ne
39 | Rukavice odolné proti teplu | Rukavice šité ze speciální tkaniny, nitrilová impregnace, termoizolační podšívka z netkané textilie, délka minimálně 30 cm, výrobek splňuje normu ČSN EN 388 a ČSN EN 407. | 70 |  |  | 0 | 0 | ochranný | ne
40 | Pracovní rukavice nitrilová pryž | Rukavice z bavlněného úpletu máčené v nitrilu, pružná manžeta na zápěstí a odvětraný hřbet, splňující požadavky ČSN EN 388. | 2000 |  |  | 0 | 0 | ochranný | ne
41 | Rukavice odolné proti chemikáliím | Chemické rukavice - šité z bavlněného úpletu, máčené v PVC, odolné vůči kyselinám a louhům, délka min. 30 cm. Výrobek splňuje normu ČSN EN 388 a ČSN EN 374. | 150 |  |  | 0 | 0 | ochranný | ne
42 | Rukavice odolné proti toluenu | Chemické rukavice odolné vůči toluenu, délka min. 30 cm. Výrobek splňuje normu ČSN EN 374 třída F a ČSN EN 388, kategorie 3. | 200 |  |  | 0 | 0 | ochranný | ne
43 | Rukavice svářečské kožené | Svářečské rukavice, z hovězí štípenky, bůvolí lícovka ve dlani, šití kevlarovou nití, délka min. 35 cm, svářečské práce typu B. | 170 |  |  | 0 | 0 | ochranný | ne
44 | Zástěra kožená svářečská | Kovářská kožená zástěra, štípenková ušeň, min. 100x70 cm, tl. materiálu min. 1 mm. | 70 |  |  | 0 | 0 | ochranný | ne
45 | Zástěra ochranná k vysprávkové soupravě | Odolná vůči ropným látkám. | 250 |  |  | 0 | 0 | ochranný | ne
46 | Zástěra pracovní pogumovaná | Vinylová voděodolná zástěra, s náprsenkou, min. 100x70 cm, tl. materiálu min. 0,5 mm, určená k práci s roztoky obsahující vysoký podíl soli na zimní údržbu silnic - min. 20 % vodní roztok NaCl. | 70 |  |  | 0 | 0 | ochranný | ne
47 | Brýle ochranné čiré dle ČSN EN 166 | Ochranné brýle s čirým zorníkem proti rychle letícím částem s možností nasazení na dioptrické brýle. | 250 |  |  | 0 | 0 | ochranný | ne
48 | Brýle pro svařování plamenem dle ČSN EN 166 a ČSN EN 175 | Ochranné nepřímo větrané brýle s měkkou plastovou lícnicí, pevným čirým obdélníkovým zorníkem třídy F, odklápěcím svářečským zorníkem, možností nasazení na dioptrické brýle, ochranou proti záření vznikajícím při svařování, vhodné pro svařování, splňující ČSN EN 166 a ČSN EN 175. | 50 |  |  | 0 | 0 | ochranný | ne
49 | Chránič sluchu mušlový | Chránič sluchu mušlový s hlavovým obloukem splňující ČSN EN 352-1. | 200 |  |  | 0 | 0 | ochranný | ne
50 | Chránič sluchu zátkový | Jednorázové zátkové chrániče sluchu z velmi měkké PU pěny dle ČSN EN 352-2. | 1000 |  |  | 0 | 0 | ochranný | ne
51 | Přilba ochranná stavební | Přilba ochranná oranžové barvy, náhlavní kříž: 6-ti bodový, nastavení velikosti: posuvný pásek, životnost: 5 let, teplotní odolnost: -30 °C až +50 °C, vyměnitelný potní pásek, odvětrání vnitřku, splňující ČSN EN požadavky 397+A1 odolná proti nárazu a průrazu. | 250 |  |  | 0 | 0 | ochranný | ne
52 | Hygienická vložka do ochranné přilby | viz. název zboží | 1000 |  |  | 0 | 0 | ochranný | ne
53 | Zateplovací vložka do ochranné přilby | viz. název zboží | 50 |  |  | 0 | 0 | ochranný | ne
54 | Respirátor proti aerosolům | Tvarovaný respirátor s výdechovým ventilkem s vložkou z aktivního uhlí proti organickým parám a stupněm ochrany FFP2 proti pevným částicím a kapalným aerosolům, pružné uchycovací pásky, nosní svorka, splňující požadavky ČSN EN 149+A1. | 200 |  |  | 0 | 0 | ochranný | ne
55 | Respirátor proti prachu | Tvarovaný respirátor s výdechovým ventilkem a stupněm ochrany FFP2 proti pevným částicím a kapalným aerosolům, pružné uchycovací pásky, nosní svorka, splňující požadavky ČSN EN 149+A1. | 500 |  |  | 0 | 0 | ochranný | ne
56 | Polomaska proti parám organických látek | Filtrační polomaska s vyměnitelným kombinovaným filtrem k ochraně proti pevným částicím a kapalným aerosolům do koncentrace max. 12 násobku NPK a proti netoxickým plynům a párám pod NPK, splňující požadavky ČSN EN 149+A1. | 10 |  |  | 0 | 0 | ochranný | ne
57 | Štít obličejový | Ochranný obličejový štít s čelovým krytem a stavitelným obvodem náhlavního plastového držáku rotačním kolečkem a sklopným výměnným zorníkem z čirého/kouřového polykarbonátu min. rozměr 20x35 cm a tl. min. 1 mm, ČSN EN 166 + jednu z norem ČSN EN 170 nebo ČSN EN 172. | 300 |  |  | 0 | 0 | ochranný | ne
58 | Termoprádlo - dlouhé kalhoty | Termoregulační dlouhé kalhoty pro aktivní pohyb v chladných podmínkách, zajišťující odvod vlhkosti od těla, rychlé schnutí a tepelný komfort. Materiál musí být z funkčních vláken s profilovaným průřezem, umožňujících efektivní transport vlhkosti od pokožky a rychlé odpařování (např. vlákna typu modifikovaný polyester s kanálkovou strukturou). Složení: minimálně 35 % vláken s vlastnostmi srovnatelnými s Coolmax® (nebo ekvivalentními funkčními polyesterovými vlákny), minimálně 5 % elastan pro pružnost, podíl polyamidu maximálně 60 %., Gramáž textilie: cca 230 g/m² (± 5 %). Vlastnosti: vysoká prodyšnost, rychlý odvod potu, nízká nasákavost, odolnost proti plísním a pachům, příjemný omak a komfort při nošení. Velikosti pánské nebo unisex v rozmezí S-XXL. Barva černá nebo tmavě modrá nebo šedá nebo jejich kombinace. Poznámka: Odkaz na konkrétní značku je uveden pouze jako příklad požadovaných vlastností. Zadavatel připouští použití ekvivalentních materiálů, které splňují uvedené funkční parametry. | 800 |  |  | 0 | 0 | pracovní | ne
59 | Termoprádlo - dlouhé triko | Termoregulační triko s dlouhým rukávem pro aktivní pohyb v chladných podmínkách, zajišťující odvod vlhkosti od těla, rychlé schnutí a tepelný komfort, bez límce, kulatý výstřih. Materiál musí být z funkčních vláken s profilovaným průřezem, umožňujících efektivní transport vlhkosti od pokožky a rychlé odpařování (např. vlákna typu modifikovaný polyester s kanálkovou strukturou). Složení: minimálně 35 % vláken s vlastnostmi srovnatelnými s Coolmax® (nebo ekvivalentními funkčními polyesterovými vlákny), minimálně 5 % elastan pro pružnost, podíl polyamidu maximálně 60 %., Gramáž textilie: cca 230 g/m² (± 5 %). Vlastnosti: vysoká prodyšnost, rychlý odvod potu, nízká nasákavost, odolnost proti plísním a pachům, příjemný omak a komfort při nošení. Velikosti pánské nebo unisex v rozmezí S-XXL. Barva černá nebo tmavě modrá nebo šedá nebo jejich kombinace. Poznámka: Odkaz na konkrétní značku je uveden pouze jako příklad požadovaných vlastností. Zadavatel připouští použití ekvivalentních materiálů, které splňují uvedené funkční parametry. | 800 |  |  | 0 | 0 | pracovní | ne
60 | Fleecová mikina Hi-Vis | Pánská HI-VIS fleecová mikina s reflexními pruhy - min. přes ramena, v bocích a na rukávech, dlouhé rukávy, zapínání na zip, min. 1 náprsní kapsa, min. 2 postranní (z boku) kapsy na zip, elastické lemy rukávů a boků. Složení:100 % polyester, min. 280 g/m². Barva oranžová, ve spodní části v kombinaci s modrou nebo šedivou nebo tmavě zelenou. Počet pracích cyklů min. 25, splňuje EN ISO 13688 a EN ISO 20471 (Class: 2) | 1000 |  |  | 0 | 0 | pracovní | ne
61 | Mikina Hi-Vis pro THP | Pánská HI-VIS s reflexními pruhy - min. přes ramena, v bocích a na rukávech, dlouhé rukávy, zapínání na zip, min. 1 náprsní kapsa, min. 2 postranní (z boku) kapsy na zip, žebrový elastický pas a manžety. Složení:100 % polyester, pletená tkanina s broušenou zadní stranou, min. 280 g/m², UPF 40+ k blokování 98% UV paprsků. Barva oranžová, v kombinaci s černou. Počet pracích cyklů min. 50. Splňuje dle EN ISO 20471. | 200 |  |  | 0 | 0 | pracovní | ne
|  | Nabídková cena (hodnotící kritérium a) | v Kč bez DPH |  |  |  | 0
|  | Sleva z aktuální katalogové ceny zboží odebíraného nad rámec položek 1-61 (hodnotící kritérium c) | v % |  |  |  | 0
1. Účastník je povinen k prokázání splnění minimálních požadavků zadavatele uvedených v tomto formuláři v rámci nabídky přiložit technické listy nabízeného zboží obsahující fotografii, popis zboží a výrobce.
2. Technické listy nabízeného zboží musí být v českém jazyce, očíslované číslem položky dle tohoto formuláře A1 a nebudou obsahovat případné další varianty, které by zadavatele uváděly k pochybám v hodnocení a posouzení nabídek.
3. Technické listy nesmí obsahovat pouze samotnou fotografii zboží.
4. Nesplnění minimálních požadavků zadavatele uvedených v tomto formuláři je důvodem k vyloučení účastníka z další účasti v zadávacím řízení.
5. Nabídka musí obsahovat všechny položky uvedené v tomto formuláři. Nebude-li nabídka některé položky obsahovat, je to důvod k vyloučení účastníka z další účasti v zadávacím řízení.
6. Volba grafického loga a jeho přesné umístění na výše uvedených položkách - bude upřesněno dle barevnosti výrobku po podpisu smlouvy a odsouhlasení grafického návrhu od dodavatele.