## Rekapitulace stavby
Export Komplet | [25 empty] | 2.0 | ZAMOK |  |  |  |  | False | False | {43565966-17e2-4e7e-a3de-4fe0a161a11c}
[31 empty] | 0,01 | 21
[31 empty] | 0,01 | 15
|  | REKAPITULACE STAVBY | [15 empty] | v --- níže se nacházejí doplnkové a pomocné údaje k sestavám --- v | [11 empty] | Návod na vyplnění | 0,001
|  | Kód: |  |  |  |  | VK17/095 | [22 empty] | Měnit lze pouze buňky se žlutým podbarvením! 1) na prvním listu Rekapitulace stavby vyplňte v sestavě a) Souhrnný list - údaje o Zhotoviteli (přenesou se do ostatních sestav i v jiných listech) b) Rekapitulace objektů - potřebné Ostatní náklady 2) na vybraných listech vyplňte v sestavě a) Krycí list - údaje o Zhotoviteli, pokud se liší od údajů o Zhotoviteli na Souhrnném listu (údaje se přenesou do ostatních sestav v daném listu) b) Rekapitulace rozpočtu - potřebné Ostatní náklady c) Celkové náklady za stavbu - ceny u položek - množství, pokud má žluté podbarvení - a v případě potřeby poznámku (ta je ve skrytém sloupci) | 0,01
|  | Stavba: |  |  |  |  | III/35724 Borová, opěrná zeď u č.p. 29 | [23 empty] | 0,01
|  | KSO: | [11 empty] | CC-CZ: | [16 empty] | 0,01
|  | Místo: |  |  |  |  | Borová | [6 empty] | Datum: |  | 5. 12. 2018 | [14 empty] | 0,01
0,01
|  | Zadavatel: | [11 empty] | IČ: |  | 27487938 | [14 empty] | 0,01
|  |  | MDS Projekt, s.r.o. | [10 empty] | DIČ: |  | CZ27487938 | [14 empty] | 0,01
0,01
|  | Uchazeč: | [11 empty] | IČ: |  | Vyplň údaj | [14 empty] | 0,01
|  |  | Vyplň údaj | [10 empty] | DIČ: |  | Vyplň údaj | [14 empty] | 0,01
False
|  | Projektant: | [11 empty] | IČ: |  | 26001187 | [14 empty] | False
|  |  | VK CAD s.r.o. | [10 empty] | DIČ: |  | CZ26001187 | [14 empty] | True
0,01
|  | Zpracovatel: | [11 empty] | IČ: |  | 26001187 | [14 empty] | 0,01
|  |  | VK CAD s.r.o. | [10 empty] | DIČ: |  | CZ26001187 | [14 empty] | True
Poznámka:
|  | Cena bez DPH | [11 empty] | 0
[8 empty] | Sazba daně |  | Základ daně |  |  |  | Výše daně
|  | DPH |  | základní |  |  |  | 21% |  | 0 |  |  |  | 0
|  |  |  | snížená |  |  |  | 15% |  | 0 |  |  |  | 0
|  |  |  | zákl. přenesená |  |  |  | 21% |  | 0 |  |  |  | 0
|  |  |  | sníž. přenesená |  |  |  | 15% |  | 0 |  |  |  | 0
|  |  |  | nulová |  |  |  | 0% |  | 0 |  |  |  | 0
|  | Cena s DPH | [6 empty] | v |  | CZK |  |  | 0
REKAPITULACE OBJEKTŮ STAVBY A SOUPISŮ PRACÍ
| Kód: | [6 empty] | VK17/095
| Stavba: | [6 empty] | III/35724 Borová, opěrná zeď u č.p. 29
| Místo: | [6 empty] | Borová |  |  |  |  | Datum: |  | 5. 12. 2018
| Zadavatel: | [6 empty] | MDS Projekt, s.r.o. |  |  |  |  | Projektant: |  | VK CAD s.r.o. |  |  | Informatívní údaje z listů zakázek
| Uchazeč: | [11 empty] | Zpracovatel: |  | VK CAD s.r.o.
| Kód |  |  |  | Popis | [6 empty] | Cena bez DPH [CZK] |  |  |  | Cena s DPH [CZK] | Typ | z toho Ostat. náklady [CZK] | DPH [CZK] | Normohodiny [h] | DPH základní [CZK] | DPH snížená [CZK] | DPH základní přenesená [CZK] | DPH snížená přenesená [CZK] | Základna DPH základní | Základna DPH snížená | Základna DPH zákl. přenesená | Základna DPH sníž. přenesená | Základna DPH nulová
| Náklady z rozpočtů | [10 empty] | 0 |  |  |  | 0 |  | 0 | 0 | 0 | 0 | 0 | 0 | 0 | 0 | 0 | 0 | 0 | 0 |  | D | 0 | ###NOIMPORT### | IMPORT | {43565966-17e2-4e7e-a3de-4fe0a161a11c} | {00000000-0000-0000-0000-000000000000}
/ |  | SO.521 |  |  |  | Přeložka STL plynárenského zařízení | [5 empty] | 0 |  |  |  | 0 | STA | 0 | 0 | 0 | 0 | 0 | 0 | 0 | 0 | 0 | 0 | 0 | 0 |  |  | 1 |  | IMPORT | {57d6a95e-a453-4c6c-ad41-84e438f15885} | {43565966-17e2-4e7e-a3de-4fe0a161a11c} | 2

## SO.521 - Přeložka STL ply...
{57d6a95e-a453-4c6c-ad41-84e438f15885}
2
| KRYCÍ LIST SOUPISU PRACÍ | [7 empty] | v --- níže se nacházejí doplnkové a pomocné údaje k sestavám --- v | [8 empty] | False
Stavba:
III/35724 Borová, opěrná zeď u č.p. 29
Objekt:
Přeložka STL plynárenského zařízení
| KSO: |  |  |  |  | CC-CZ:
| Místo: |  | Borová |  |  | Datum: | 5. 12. 2018
| Zadavatel: |  |  |  |  | IČ: | 27487938
|  | MDS Projekt, s.r.o. |  |  |  | DIČ: | CZ27487938
| Uchazeč: |  |  |  |  | IČ: | Vyplň údaj
|  | Vyplň údaj |  |  |  | DIČ: | Vyplň údaj
| Projektant: |  |  |  |  | IČ: | 26001187
|  | VK CAD s.r.o. |  |  |  | DIČ: | CZ26001187
| Zpracovatel: |  |  |  |  | IČ: | 26001187
|  | VK CAD s.r.o. |  |  |  | DIČ: | CZ26001187
Poznámka:
| Cena bez DPH | [5 empty] | 0
|  |  | Základ daně |  |  | Sazba daně | Výše daně
| DPH | základní | 0 |  |  | 21% | 0
|  | snížená | 0 |  |  | 15% | 0
|  | zákl. přenesená | 0 |  |  | 21% | 0
|  | sníž. přenesená | 0 |  |  | 15% | 0
|  | nulová | 0 |  |  | 0% | 0
| Cena s DPH |  |  | v | CZK |  | 0
REKAPITULACE ČLENĚNÍ SOUPISU PRACÍ
Stavba:
III/35724 Borová, opěrná zeď u č.p. 29
Objekt:
Přeložka STL plynárenského zařízení
Místo: |  |  | Borová |  |  | Datum: | 5. 12. 2018
Zadavatel: |  |  | MDS Projekt, s.r.o. |  |  | Projektant: | VK CAD s.r.o.
Uchazeč: |  |  | Vyplň údaj |  |  | Zpracovatel: | VK CAD s.r.o.
Kód dílu - Popis | [6 empty] | Cena celkem [CZK]
Náklady ze soupisu prací | [6 empty] | 0 | [11 empty] | -1
| HSV - HSV | [5 empty] | 0
| 1 - Zemní práce | [5 empty] | 0
| 5 - Komunikace | [5 empty] | 0
| 9 - Ostatní konstrukce a práce-bourání | [5 empty] | 0
| 99 - Přesun hmot | [5 empty] | 0
| M - Práce a dodávky M | [5 empty] | 0
| 21-M - Elektromontáže | [5 empty] | 0
| 23-M - Montáže potrubí | [5 empty] | 0
| OST - Ostatní | [5 empty] | 0
| O01 - Ostatní | [5 empty] | 0
SOUPIS PRACÍ
Stavba:
III/35724 Borová, opěrná zeď u č.p. 29
Objekt:
Přeložka STL plynárenského zařízení
Místo: |  |  | Borová |  |  | Datum: | 5. 12. 2018
Zadavatel: |  |  | MDS Projekt, s.r.o. |  |  | Projektant: | VK CAD s.r.o.
Uchazeč: |  |  | Vyplň údaj |  |  | Zpracovatel: | VK CAD s.r.o.
PČ | Typ | Kód | Popis | MJ | Množství | J.cena [CZK] | Cena celkem [CZK] | Cenová soustava |  | DPH | J. Nh [h] | Nh celkem [h] | J. hmotnost [t] | Hmotnost celkem [t] | J. suť [t] | Suť Celkem [t]
Náklady soupisu celkem | [6 empty] | 0 |  |  |  |  | 0 |  | 0.18991 |  | 10.5545 |  | D | -1 | [10 empty] | 0
| D | HSV | HSV |  |  |  | 0 |  |  |  |  | 0 |  | 0.13894 |  | 10.546 | 1 | D | 0 |  |  |  | ROZPOCET | [6 empty] | 0
| D | 1 | Zemní práce |  |  |  | 0 |  |  |  |  | 0 |  | 0.041942 |  | 10.546 | 1 | D | 1 |  |  |  | ROZPOCET | [6 empty] | 0
1 | K | 113107112 | Odstranění podkladu pl do 50 m2 z kameniva těženého tl 200 mm | m2 | 9 |  | 0 | CS ÚRS 2017 01 |  | základní |  | 0 | 0 | 0 | 0.3 | 2.7 | 4 | K | 2 |  |  |  | ROZPOCET | 0 | 0 | 0 | 0 | 0 | 1 | 0 | 4 | 315054714
| VV |  | "2. úroveň rozrušení" | [14 empty] | VV | 2 | 1 | True | 0 | ROZPOCET
| VV |  | "šířka * délka" | [14 empty] | VV | 2 | 1 | True | 0 | ROZPOCET
| VV |  | "Komunikace"1,8*5,0 |  | 9 | [12 empty] | VV | 2 | 2 | True | 1 | ROZPOCET
2 | K | 113107122 | Odstranění podkladu pl do 50 m2 z kameniva drceného tl 200 mm | m2 | 9 |  | 0 | CS ÚRS 2017 01 |  | základní |  | 0 | 0 | 0 | 0.29 | 2.61 | 4 | K | 2 |  |  |  | ROZPOCET | 0 | 0 | 0 | 0 | 0 | 1 | 0 | 4 | -2061352667
| VV |  | "2. úroveň rozrušení" | [14 empty] | VV | 2 | 1 | True | 0 | ROZPOCET
| VV |  | "šířka * délka" | [14 empty] | VV | 2 | 1 | True | 0 | ROZPOCET
| VV |  | "Komunikace"1,8*5,0 |  | 9 | [12 empty] | VV | 2 | 2 | True | 1 | ROZPOCET
3 | K | 113107142 | Odstranění podkladu pl do 50 m2 živičných tl 100 mm | m2 | 11 |  | 0 | CS ÚRS 2017 01 |  | základní |  | 0 | 0 | 0 | 0.22 | 2.42 | 4 | K | 2 |  |  |  | ROZPOCET | 0 | 0 | 0 | 0 | 0 | 1 | 0 | 4 | 1317871602
| VV |  | "1.úroveň rozrušení" | [14 empty] | VV | 2 | 1 | True | 0 | ROZPOCET
| VV |  | "šířka * délka" | [14 empty] | VV | 2 | 1 | True | 0 | ROZPOCET
| VV |  | "Komunikace"2,2*5,0 |  | 11 | [12 empty] | VV | 2 | 2 | True | 1 | ROZPOCET
4 | K | 113154124 | Frézování živičného krytu tl 100 mm pruh š 1 m pl do 500 m2 bez překážek v trase | m2 | 11 |  | 0 | CS ÚRS 2016 02 |  | základní |  | 0 | 9e-05 | 0.00099 | 0.256 | 2.816 | 4 | K | 2 |  |  |  | ROZPOCET | 0 | 0 | 0 | 0 | 0 | 1 | 0 | 4 | 463895528
| VV |  | "1.úroveň rozrušení" | [14 empty] | VV | 2 | 1 | True | 0 | ROZPOCET
| VV |  | "šířka * délka" | [14 empty] | VV | 2 | 1 | True | 0 | ROZPOCET
| VV |  | "Komunikace"2,2*5,0 |  | 11 | [12 empty] | VV | 2 | 2 | True | 1 | ROZPOCET
5 | K | 121112112 | Sejmutí ornice tl vrstvy přes 150 mm ručně s vodorovným přemístěním do 50 m | m3 | 2.88 |  | 0 |  |  | základní |  | 0 | 0 | 0 | 0 | 0 | 4 | K | 2 |  |  |  | ROZPOCET | 0 | 0 | 0 | 0 | 0 | 1 | 0 | 4 | 1671413425
| VV |  | "2.úroveň rozrušení" | [14 empty] | VV | 2 | 1 | True | 0 | ROZPOCET
| VV |  | "šířka * délka * hloubka 0,2 m" | [14 empty] | VV | 2 | 1 | True | 0 | ROZPOCET
| VV |  | "Nezpevněná plocha, zeleň"1,2*12*0,2 |  | 2.88 | [12 empty] | VV | 2 | 2 | True | 1 | ROZPOCET
6 | K | 130001101 | Příplatek za ztížené hloubení v blízkosti vedení | m3 | 11.52 |  | 0 |  |  | základní |  | 0 | 0 | 0 | 0 | 0 | 4 | K | 2 |  |  |  | ROZPOCET | 0 | 0 | 0 | 0 | 0 | 1 | 0 | 4 | 1663306100
| VV |  | "Podle metodiky 0,8 * 0,8 * délka nového STL plynovodu a STL plynovodní přípojky"0,8*0,8*(8+10) |  | 11.52 | [12 empty] | VV | 2 | 2 | True | 1 | ROZPOCET
7 | K | 132201201 | Hloubení rýh š do 2000 mm v hornině tř. 3 objemu do 100 m3 | m3 | 7.027 |  | 0 | CS ÚRS 2016 02 |  | základní |  | 0 | 0 | 0 | 0 | 0 | 4 | K | 2 |  |  |  | ROZPOCET | 0 | 0 | 0 | 0 | 0 | 1 | 0 | 4 | -278580892
| VV |  | "3.úroveň rozrušení" | [14 empty] | VV | 2 | 1 | True | 0 | ROZPOCET
| VV |  | "Stanovení objemu výkopu rýhy - hloubka * šířka * délka" | [14 empty] | VV | 2 | 1 | True | 0 | ROZPOCET
| VV |  | "Nezpevněná plocha, zeleň"1,2*0,8*12,0 |  | 11.52 | [12 empty] | VV | 2 | 2 | True | 0 | ROZPOCET
| VV |  | "Komunikace"2,0*0,8*5,0 |  | 8 | [12 empty] | VV | 2 | 2 | True | 0 | ROZPOCET
| VV |  | Mezisoučet |  | 19.52 | [12 empty] | VV | 2 | 3 | True | 0 | ROZPOCET
| VV |  | "objem rýh * 60% ze strojního * 60% z třídy horniny" | [14 empty] | VV | 2 | 1 | True | 0 | ROZPOCET
| VV |  | 19,520*0,6*0,6 |  | 7.027 | [12 empty] | VV | 2 | 2 | True | 1 | ROZPOCET
8 | K | 132201209 | Příplatek za lepivost k hloubení rýh š do 2000 mm v hornině tř.3 | m3 | 1.405 |  | 0 |  |  | základní |  | 0 | 0 | 0 | 0 | 0 | 4 | K | 2 |  |  |  | ROZPOCET | 0 | 0 | 0 | 0 | 0 | 1 | 0 | 4 | -911446327
| VV |  | "Objem rýh * 60% ze strojního * 60% z třídy horniny * 20% příplatek" | [14 empty] | VV | 2 | 1 | True | 0 | ROZPOCET
| VV |  | 19,520*0,6*0,6*0,2 |  | 1.405 | [12 empty] | VV | 2 | 2 | True | 1 | ROZPOCET
9 | K | 132202201 | Hloubení rýh š přes 600 do 2000 mm ručním nebo pneum nářadím v soudržných horninách tř. 3 | m3 | 4.685 |  | 0 |  |  | základní |  | 0 | 0 | 0 | 0 | 0 | 4 | K | 2 |  |  |  | ROZPOCET | 0 | 0 | 0 | 0 | 0 | 1 | 0 | 4 | 1874595010
| VV |  | "Objem rýh * 40% z ručního * 60% z třídy horniny" | [14 empty] | VV | 2 | 1 | True | 0 | ROZPOCET
| VV |  | 19,520*0,4*0,6 |  | 4.685 | [12 empty] | VV | 2 | 2 | True | 1 | ROZPOCET
10 | K | 132202209 | Příplatek za lepivost u hloubení rýh š do 2000 mm ručním nebo pneum nářadím v hornině tř. 3 | m3 | 0.937 |  | 0 |  |  | základní |  | 0 | 0 | 0 | 0 | 0 | 4 | K | 2 |  |  |  | ROZPOCET | 0 | 0 | 0 | 0 | 0 | 1 | 0 | 4 | -1893952541
| VV |  | "Objem rýh * 40% z ručního * 60% z třídy horniny * 20% příplatek" | [14 empty] | VV | 2 | 1 | True | 0 | ROZPOCET
| VV |  | 19,520*0,4*0,6*0,2 |  | 0.937 | [12 empty] | VV | 2 | 2 | True | 1 | ROZPOCET
11 | K | 132301201 | Hloubení rýh š do 2000 mm v hornině tř. 4 objemu do 100 m3 | m3 | 4.685 |  | 0 |  |  | základní |  | 0 | 0 | 0 | 0 | 0 | 4 | K | 2 |  |  |  | ROZPOCET | 0 | 0 | 0 | 0 | 0 | 1 | 0 | 4 | -558012903
| VV |  | "Objem rýh * 60% ze strojního * 40% z třídy horniny" | [14 empty] | VV | 2 | 1 | True | 0 | ROZPOCET
| VV |  | 19,520*0,6*0,4 |  | 4.685 | [12 empty] | VV | 2 | 2 | True | 1 | ROZPOCET
12 | K | 132301209 | Příplatek za lepivost k hloubení rýh š do 2000 mm v hornině tř. 4 | m3 | 1.405 |  | 0 |  |  | základní |  | 0 | 0 | 0 | 0 | 0 | 4 | K | 2 |  |  |  | ROZPOCET | 0 | 0 | 0 | 0 | 0 | 1 | 0 | 4 | -208880948
| VV |  | "objem rýh * 60% ze strojního * 40% z třídy horniny * 20% příplatek" | [14 empty] | VV | 2 | 1 | True | 0 | ROZPOCET
| VV |  | 19,520*0,6*0,6*0,2 |  | 1.405 | [12 empty] | VV | 2 | 2 | True | 1 | ROZPOCET
13 | K | 132302201 | Hloubení rýh š přes 600 do 2000 mm ručním nebo pneum nářadím v soudržných horninách tř. 4 | m3 | 3.123 |  | 0 |  |  | základní |  | 0 | 0 | 0 | 0 | 0 | 4 | K | 2 |  |  |  | ROZPOCET | 0 | 0 | 0 | 0 | 0 | 1 | 0 | 4 | 590622951
| VV |  | "Objem rýh * 40% z ručního * 40% z třídy horniny" | [14 empty] | VV | 2 | 1 | True | 0 | ROZPOCET
| VV |  | 19,520*0,4*0,4 |  | 3.123 | [12 empty] | VV | 2 | 2 | True | 1 | ROZPOCET
14 | K | 132302209 | Příplatek za lepivost u hloubení rýh š do 2000 mm ručním nebo pneum nářadím v hornině tř. 4 | m3 | 0.625 |  | 0 |  |  | základní |  | 0 | 0 | 0 | 0 | 0 | 4 | K | 2 |  |  |  | ROZPOCET | 0 | 0 | 0 | 0 | 0 | 1 | 0 | 4 | -1042235788
| VV |  | "Objem rýh * 40% z ručního * 40% z třídy horniny * 20% příplatek" | [14 empty] | VV | 2 | 1 | True | 0 | ROZPOCET
| VV |  | 19,520*0,4*0,4*0,2 |  | 0.625 | [12 empty] | VV | 2 | 2 | True | 1 | ROZPOCET
15 | K | 151101101 | Pažení a rozepření stěn rýh - příložné - hl. do 2m | m2 | 48.8 |  | 0 |  |  | základní |  | 0 | 0.00083851 | 0.040919 | 0 | 0 | 4 | K | 2 |  |  |  | ROZPOCET | 0 | 0 | 0 | 0 | 0 | 1 | 0 | 4 | -1458537269
| VV |  | "rýha - hloubka * délka * 2 (každá strana rýhy)" | [14 empty] | VV | 2 | 1 | True | 0 | ROZPOCET
| VV |  | "Nezpevněná plocha, zeleň"1,2*12,0*2 |  | 28.8 | [12 empty] | VV | 2 | 2 | True | 0 | ROZPOCET
| VV |  | "Komunikace"2,0*5,0*2 |  | 20 | [12 empty] | VV | 2 | 2 | True | 0 | ROZPOCET
| VV |  | Součet |  | 48.8 | [12 empty] | VV | 2 | 4 | True | 1 | ROZPOCET
16 | K | 151101211 | Odstranění pažení stěn - příložné - hl. do 4 m | m2 | 48.8 |  | 0 |  |  | základní |  | 0 | 0 | 0 | 0 | 0 | 4 | K | 2 |  |  |  | ROZPOCET | 0 | 0 | 0 | 0 | 0 | 1 | 0 | 4 | 1752578367
| VV |  | "viz.položky výše: Pažení a rozepření stěn rýh - příložné - hl.do 2m"48,800 |  | 48.8 | [12 empty] | VV | 2 | 2 | True | 1 | ROZPOCET
17 | K | 161101101 | Svislé přemístění výkopku z horniny tř. 1 až 4 hl výkopu do 2,5 m | m3 | 9.64 |  | 0 |  |  | základní |  | 0 | 0 | 0 | 0 | 0 | 4 | K | 2 |  |  |  | ROZPOCET | 0 | 0 | 0 | 0 | 0 | 1 | 0 | 4 | 473395635
| VV |  | "Nezpevněná plocha, zeleň"(1,2+0,2+0-1)*0,8*12,0 |  | 3.84 | [12 empty] | VV | 2 | 2 | True | 0 | ROZPOCET
| VV |  | "Komunikace"(2,0+0,15+0,15+0,05+0,06+0,04-1)*0,8*5,0 |  | 5.8 | [12 empty] | VV | 2 | 2 | True | 0 | ROZPOCET
| VV |  | Součet |  | 9.64 | [12 empty] | VV | 2 | 4 | True | 1 | ROZPOCET
18 | K | 174101101 | Zásyp jam, rýh, šachet se zhutněním | m3 | 19.52 |  | 0 |  |  | základní |  | 0 | 0 | 0 | 0 | 0 | 4 | K | 2 |  |  |  | ROZPOCET | 0 | 0 | 0 | 0 | 0 | 1 | 0 | 4 | 29311302
| VV |  | "vytěžený materiál - hloubka * šířka * délka" | [14 empty] | VV | 2 | 1 | True | 0 | ROZPOCET
| VV |  | "Nezpevněná plocha, zeleň"1,2*0,8*12,0 |  | 11.52 | [12 empty] | VV | 2 | 2 | True | 0 | ROZPOCET
| VV |  | "Komunikace"2,0*0,8*5,0 |  | 8 | [12 empty] | VV | 2 | 2 | True | 0 | ROZPOCET
| VV |  | Součet |  | 19.52 | [12 empty] | VV | 2 | 4 | True | 1 | ROZPOCET
19 | K | 919735112 | Řezání stávajícího živičného krytu hl do 100 mm | m | 20 |  | 0 |  |  | základní |  | 0 | 1.645e-06 | 3.29e-05 | 0 | 0 | 4 | K | 2 |  |  |  | ROZPOCET | 0 | 0 | 0 | 0 | 0 | 1 | 0 | 4 | -424536137
| VV |  | "1.úroveň rozrušení" | [14 empty] | VV | 2 | 1 | True | 0 | ROZPOCET
| VV |  | "Řezání stávající ACO vrstvy" | [14 empty] | VV | 2 | 1 | True | 0 | ROZPOCET
| VV |  | "Komunikace"10 |  | 10 | [12 empty] | VV | 2 | 2 | True | 0 | ROZPOCET
| VV |  | "2.úroveň rozrušení" | [14 empty] | VV | 2 | 1 | True | 0 | ROZPOCET
| VV |  | "Řezání stávající ACP vrstvy" | [14 empty] | VV | 2 | 1 | True | 0 | ROZPOCET
| VV |  | "Komunikace"10 |  | 10 | [12 empty] | VV | 2 | 2 | True | 0 | ROZPOCET
| VV |  | Součet |  | 20 | [12 empty] | VV | 2 | 4 | True | 1 | ROZPOCET
| D | 5 | Komunikace |  |  |  | 0 |  |  |  |  | 0 |  | 0 |  | 0 | 1 | D | 1 |  |  |  | ROZPOCET | [6 empty] | 0
20 | K | R-hutnicizkousky | Hutnicí zkoušky | ks | 1 |  | 0 |  |  | základní |  | 0 | 0 | 0 | 0 | 0 | 4 | K | 2 |  |  |  | ROZPOCET | 0 | 0 | 0 | 0 | 0 | 1 | 0 | 4 | 1210755030
| D | 9 | Ostatní konstrukce a práce-bourání |  |  |  | 0 |  |  |  |  | 0 |  | 0.097 |  | 0 | 1 | D | 1 |  |  |  | ROZPOCET | [6 empty] | 0
21 | K | bet.loze | Betonové lože pod ztacené bednění | m3 | 0.075 |  | 0 |  |  | základní |  | 0 | 0 | 0 | 0 | 0 | 4 | K | 2 |  |  |  | ROZPOCET | 0 | 0 | 0 | 0 | 0 | 1 | 0 | 4 | -1433389811
| VV |  | "šířka*výška*délka*2"0,23*0,18*0,9*2 |  | 0.075 | [12 empty] | VV | 2 | 2 | True | 1 | ROZPOCET
22 | M | 595151210 | tvárnice betonová základová pro ztracené bednění ZBT 15 50x15x25 cm | kus | 4 |  | 0 | CS ÚRS 2015 01 |  | základní |  | 0 | 0.024 | 0.096 | 0 | 0 | 8 | M | 2 |  |  |  | ROZPOCET | 0 | 0 | 0 | 0 | 0 | 1 | 0 | 4 | 1817652808
| VV |  | "Tvárnice pro základy nového přístřešku HUP OPZ, regulátoru a plynoměru - celkem 4ks na přístřešek"4 |  | 4 | [12 empty] | VV | 2 | 2 | True | 1 | ROZPOCET
23 | M | 130210300 | tyč ocelová žebírková, výztuž do betonu, DIN 488, v tyčích, D 6 mm | t | 0.001 |  | 0 | CS ÚRS 2015 01 |  | základní |  | 0 | 1 | 0.001 | 0 | 0 | 8 | M | 2 |  |  |  | ROZPOCET | 0 | 0 | 0 | 0 | 0 | 1 | 0 | 4 | 547979150
| VV |  | "ocelové tyče do ztraceného bednění - 8ks po 0,5m na jeden sloupek pro jeden objekt" | [14 empty] | VV | 2 | 1 | True | 0 | ROZPOCET
| VV |  | "Hmotnost 0,22 kg/bm"8*0,5*0,22/1000 |  | 0.001 | [12 empty] | VV | 2 | 2 | True | 1 | ROZPOCET
24 | K | komplet | Kompletace ztraceného bednění, včetně zabetonování vyztužovacích tyčí a vyzdění příčkové zdi | HZS | 4 |  | 0 |  |  | základní |  | 0 | 0 | 0 | 0 | 0 | 64 | K | 2 |  |  |  | ROZPOCET | 0 | 0 | 0 | 0 | 0 | 1 | 0 | 64 | 1510735133
| VV |  | "Uvažujeme 4h"4 |  | 4 | [12 empty] | VV | 2 | 2 | True | 1 | ROZPOCET
25 | M | STApiliř50x50.1 | Pilíř pro HUP OPZ včetně osazení, dvířka 50x50 cm | ks | 1 |  | 0 |  |  | základní |  | 0 | 0 | 0 | 0 | 0 | 256 | M | 2 |  |  |  | ROZPOCET | 0 | 0 | 0 | 0 | 0 | 1 | 0 | 64 | 110202495
26 | M | STAH-rám | H-rám, včetně instalace | ks | 1 |  | 0 |  |  | základní |  | 0 | 0 | 0 | 0 | 0 | 256 | M | 2 |  |  |  | ROZPOCET | 0 | 0 | 0 | 0 | 0 | 1 | 0 | 64 | -1028488173
| D | 99 | Přesun hmot |  |  |  | 0 |  |  |  |  | 0 |  | 0 |  | 0 | 1 | D | 1 |  |  |  | ROZPOCET | [6 empty] | 0
27 | K | 997221551 | Vodorovná doprava suti ze sypkých materiálů do 1 km | t | 4.86 |  | 0 |  |  | základní |  | 0 | 0 | 0 | 0 | 0 | 4 | K | 2 |  |  |  | ROZPOCET | 0 | 0 | 0 | 0 | 0 | 1 | 0 | 4 | 1715411181
| VV |  | "2. úroveň rozrušení" | [14 empty] | VV | 2 | 1 | True | 0 | ROZPOCET
| VV |  | "Původní podklad - hloubka * šířka * délka * hmotnost 1,8 t/m3" | [14 empty] | VV | 2 | 1 | True | 0 | ROZPOCET
| VV |  | "Komunikace"(0,15+0,15)*1,8*5,0*1,8 |  | 4.86 | [12 empty] | VV | 2 | 2 | True | 1 | ROZPOCET
28 | K | 997221559 | Příplatek ZKD 1 km u vodorovné dopravy suti ze sypkých materiálů | t | 102.06 |  | 0 |  |  | základní |  | 0 | 0 | 0 | 0 | 0 | 4 | K | 2 |  |  |  | ROZPOCET | 0 | 0 | 0 | 0 | 0 | 1 | 0 | 4 | -1509364606
| VV |  | "Nejbližší skládka - GRANITA s.r.o. - lom Skuteč - 2 km" | [14 empty] | VV | 2 | 1 | True | 0 | ROZPOCET
| VV |  | 4,860*(22-1) |  | 102.06 | [12 empty] | VV | 2 | 2 | True | 1 | ROZPOCET
29 | K | 997221561 | Vodorovná doprava suti z kusových materiálů do 1 km | t | 1.694 |  | 0 |  |  | základní |  | 0 | 0 | 0 | 0 | 0 | 4 | K | 2 |  |  |  | ROZPOCET | 0 | 0 | 0 | 0 | 0 | 1 | 0 | 4 | -496119573
| VV |  | "živičný povrch - hloubka * šířka * délka * hmotnost 2,2 mb/t" | [14 empty] | VV | 2 | 1 | True | 0 | ROZPOCET
| VV |  | "1. úroveň rozrušení" | [14 empty] | VV | 2 | 1 | True | 0 | ROZPOCET
| VV |  | "Komunikace - živice"0,07*2,2*5,0*2,2 |  | 1.694 | [12 empty] | VV | 2 | 2 | True | 1 | ROZPOCET
30 | K | 997221569 | Příplatek ZKD 1 km u vodorovné dopravy suti z kusových materiálů | t | 30.008 |  | 0 |  |  | základní |  | 0 | 0 | 0 | 0 | 0 | 4 | K | 2 |  |  |  | ROZPOCET | 0 | 0 | 0 | 0 | 0 | 1 | 0 | 4 | -173190180
| VV |  | "Vrchní odfrézovaná vrstva bude odvezena na obalovnu BOHEMIA ASFALT, s.r.o. - vzdálenost 28 km" | [14 empty] | VV | 2 | 1 | True | 0 | ROZPOCET
| VV |  | "1. úroveň rozrušení" | [14 empty] | VV | 2 | 1 | True | 0 | ROZPOCET
| VV |  | "hloubka * šířka * délka * hmotnost 2,2 mb/t" | [14 empty] | VV | 2 | 1 | True | 0 | ROZPOCET
| VV |  | "Účelová komunikace - živice"(0,04*2,2*5,0*2,2)*(32-1) |  | 30.008 | [12 empty] | VV | 2 | 2 | True | 1 | ROZPOCET
31 | K | 997221845 | Poplatek za uložení odpadu z asfaltových povrchů na skládce (skládkovné) | t | 0.968 |  | 0 |  |  | základní |  | 0 | 0 | 0 | 0 | 0 | 4 | K | 2 |  |  |  | ROZPOCET | 0 | 0 | 0 | 0 | 0 | 1 | 0 | 4 | -1234258707
| VV |  | "1.úroveň rozrušení" | [14 empty] | VV | 2 | 1 | True | 0 | ROZPOCET
| VV |  | "hloubka * šířka * délka * hmotnost 2,2 t/m3" | [14 empty] | VV | 2 | 1 | True | 0 | ROZPOCET
| VV |  | "Komunikace - živice"0,04*2,2*5,0*2,2 |  | 0.968 | [12 empty] | VV | 2 | 2 | True | 1 | ROZPOCET
32 | K | 997221855 | Poplatek za uložení odpadu z kameniva na skládce (skládkovné) | t | 6.642 |  | 0 |  |  | základní |  | 0 | 0 | 0 | 0 | 0 | 4 | K | 2 |  |  |  | ROZPOCET | 0 | 0 | 0 | 0 | 0 | 1 | 0 | 4 | -511274472
| VV |  | "2. úroveň rozrušení" | [14 empty] | VV | 2 | 1 | True | 0 | ROZPOCET
| VV |  | "Původní podklad - hloubka * šířka * délka * hmotnost 1,8 t/m3" | [14 empty] | VV | 2 | 1 | True | 0 | ROZPOCET
| VV |  | "Komunikace"(0,15+0,15+0,05+0,06)*1,8*5,0*1,8 |  | 6.642 | [12 empty] | VV | 2 | 2 | True | 0 | ROZPOCET
| VV |  | Součet |  | 6.642 | [12 empty] | VV | 2 | 4 | True | 1 | ROZPOCET
33 | K | 998225111 | Přesun hmot pro pozemní komunikace s krytem z kamene, monolitickým betonovým nebo živičným | t | 0.139 |  | 0 | CS ÚRS 2014 01 |  | základní |  | 0 | 0 | 0 | 0 | 0 | 4 | K | 2 |  |  |  | ROZPOCET | 0 | 0 | 0 | 0 | 0 | 1 | 0 | 4 | 2104343810
| D | M | Práce a dodávky M |  |  |  | 0 |  |  |  |  | 0 |  | 0.05097 |  | 0.00855 | 3 | D | 0 |  |  |  | ROZPOCET | [6 empty] | 0
| D | 21-M | Elektromontáže |  |  |  | 0 |  |  |  |  | 0 |  | 0.00072 |  | 0 | 3 | D | 1 |  |  |  | ROZPOCET | [6 empty] | 0
34 | K | 210800002 | Montáž měděných vodičů CYY 2,5 mm2 | m | 18 |  | 0 |  |  | základní |  | 0 | 0 | 0 | 0 | 0 | 64 | K | 2 |  |  |  | ROZPOCET | 0 | 0 | 0 | 0 | 0 | 1 | 0 | 64 | -770157522
35 | M | 341410240 | vodič silový s Cu jádrem CY pocínovaný 2,50 mm2 | m | 18 |  | 0 |  |  | základní |  | 0 | 4e-05 | 0.00072 | 0 | 0 | 128 | M | 2 |  |  |  | ROZPOCET | 0 | 0 | 0 | 0 | 0 | 1 | 0 | 128 | -156313987
| VV |  | "Délka nového STL plynovodu PE d 63 SDR11 - 8,0m"8 |  | 8 | [12 empty] | VV | 2 | 2 | True | 0 | ROZPOCET
| VV |  | "Délka nové STL plynovodní přípojky PE d 32 SDR11 - 10,0m"10 |  | 10 | [12 empty] | VV | 2 | 2 | True | 0 | ROZPOCET
| VV |  | Součet |  | 18 | [12 empty] | VV | 2 | 4 | True | 1 | ROZPOCET
36 | K | Signal-propoj-Cu | Propojení signalizačního vodiče na vodič | ks | 1 |  | 0 |  |  | základní |  | 0 | 0 | 0 | 0 | 0 | 64 | K | 2 |  |  |  | ROZPOCET | 0 | 0 | 0 | 0 | 0 | 1 | 0 | 64 | 2115233489
| VV |  | "napojení na stáv. potrubí STL plynovodu PE d 50 SDR11"1 |  | 1 | [12 empty] | VV | 2 | 2 | True | 0 | ROZPOCET
| VV |  | "napojení nové STL plynovodní přípojky PE d 32 SDR11 na prodloužený STL plynovod PE d 63 SDR11"1 |  | 1 | [12 empty] | VV | 2 | 2 | True | 1 | ROZPOCET
| D | 23-M | Montáže potrubí |  |  |  | 0 |  |  |  |  | 0 |  | 0.05025 |  | 0.00855 | 3 | D | 1 |  |  |  | ROZPOCET | [6 empty] | 0
37 | K | 723120805.1 | Demontáž potrubí PE d 50 | m | 2.5 |  | 0 |  |  | základní |  | 0 | 0.00039 | 0.000975 | 0.00342 | 0.00855 | 16 | K | 2 |  |  |  | ROZPOCET | 0 | 0 | 0 | 0 | 0 | 1 | 0 | 16 | -1781635477
38 | K | Ršrot | Odvoz demontovaného potrubí na skládku | m | 2.5 |  | 0 |  |  | základní |  | 0 | 0 | 0 | 0 | 0 | 64 | K | 2 |  |  |  | ROZPOCET | 0 | 0 | 0 | 0 | 0 | 1 | 0 | 64 | -1628322293
| VV |  | "viz.položka výše: demontáž potrubí PE d 50"2,5 |  | 2.5 | [12 empty] | VV | 2 | 2 | True | 1 | ROZPOCET
39 | K | 230180010 | Montáž potrubí plastická hmota trouby PE, PP D 32 mm, tl 2,9 mm | m | 10 |  | 0 |  |  | základní |  | 0 | 0 | 0 | 0 | 0 | 64 | K | 2 |  |  |  | ROZPOCET | 0 | 0 | 0 | 0 | 0 | 1 | 0 | 64 | 1643828607
40 | M | 286139110.1 | potrubí plynovodní PE RC+ (typ K2) 100 SDR 11,6-0,4 MPa , návin 100 m, tyče 6m, 32 x 3,0 mm | m | 10 |  | 0 | CS ÚRS 2014 01 |  | základní |  | 0 | 0.00028 | 0.0028 | 0 | 0 | 256 | M | 2 |  |  |  | ROZPOCET | 0 | 0 | 0 | 0 | 0 | 1 | 0 | 64 | 2062078295
| VV |  | "Nová STL plynovodní přípojka vč.svislé části - celková délka 10,0m"10 |  | 10 | [12 empty] | VV | 2 | 2 | True | 1 | ROZPOCET
41 | K | 230181042 | Montáž potrubí plastového svařované na tupo nebo elektrospojkou, D 63 mm, tl 5,8 mm | m | 18 |  | 0 |  |  | základní |  | 0 | 0 | 0 | 0 | 0 | 64 | K | 2 |  |  |  | ROZPOCET | 0 | 0 | 0 | 0 | 0 | 1 | 0 | 64 | -180612347
42 | M | 286139140 | potrubí plynovodní PE 100 SDR 11,6-0,4 MPa , návin 100 m, tyče 6m, 63 x 5,8 mm | m | 8 |  | 0 |  |  | základní |  | 0 | 0.00105 | 0.0084 | 0 | 0 | 256 | M | 2 |  |  |  | ROZPOCET | 0 | 0 | 0 | 0 | 0 | 1 | 0 | 64 | -77560898
| VV |  | "Nová část STL plynovodu PE d 63 SDR11 - celková délka 8,0m"8 |  | 8 | [12 empty] | VV | 2 | 2 | True | 1 | ROZPOCET
43 | M | 286139140.1 | potrubí plynovodní PE 100 SDR 11,6-0,4 MPa , návin 100 m, tyče 6m, 63 x 5,8 mm (ochranná trubka) | m | 10 |  | 0 |  |  | základní |  | 0 | 0.00105 | 0.0105 | 0 | 0 | 256 | M | 2 |  |  |  | ROZPOCET | 0 | 0 | 0 | 0 | 0 | 1 | 0 | 64 | 1365888436
| VV |  | "ochranná trubka nové STL plynovodní přípojky PE d 32 v celé její délce - 10,0m"10 |  | 10 | [12 empty] | VV | 2 | 2 | True | 1 | ROZPOCET
44 | K | 230201021 | Montáž plynovodů D 133 mm, tl stěny 4,5 mm | m | 2.5 |  | 0 | CS ÚRS 2016 02 |  | základní |  | 0 | 0.00023 | 0.000575 | 0 | 0 | 64 | K | 2 |  |  |  | ROZPOCET | 0 | 0 | 0 | 0 | 0 | 1 | 0 | 64 | -1993455425
45 | M | 140110760 | trubka ocelová bezešvá hladká jakost 11 353, 108 x 4,0 mm (ochranná trubka) | m | 2.5 |  | 0 | CS ÚRS 2016 02 |  | základní |  | 0 | 0.0108 | 0.027 | 0 | 0 | 128 | M | 2 |  |  |  | ROZPOCET | 0 | 0 | 0 | 0 | 0 | 1 | 0 | 128 | -2146384327
| VV |  | "ochranná trubka nové STL plynovodní přípojky PE d 32 pod opěrnou zdí - 2,5m"2,5 |  | 2.5 | [12 empty] | VV | 2 | 2 | True | 1 | ROZPOCET
46 | K | nas-ochr-tr.1 | Nasunutí potrubní, do ochranných trubek | m | 12.5 |  | 0 |  |  | základní |  | 0 | 0 | 0 | 0 | 0 | 64 | K | 2 |  |  |  | ROZPOCET | 0 | 0 | 0 | 0 | 0 | 1 | 0 | 64 | 1852277960
| VV |  | "viz.položka výše: potrubí PE 100 SDR17 dn 63x5,8mm - ochranná trubka - 10,0m"10,0 |  | 10 | [12 empty] | VV | 2 | 2 | True | 0 | ROZPOCET
| VV |  | "viz.položka výše: trubka ocelová bezešvá hladká jakost 11 353, 108 x 4,0mm - ochranná trubka - 2,5m"2,5 |  | 2.5 | [12 empty] | VV | 2 | 2 | True | 0 | ROZPOCET
| VV |  | Součet |  | 12.5 | [12 empty] | VV | 2 | 4 | True | 1 | ROZPOCET
47 | K | 230230016 | Hlavní tlaková zkouška vzduchem 0,6 MPa do DN 50, pevnosti | m | 18 |  | 0 |  |  | základní |  | 0 | 0 | 0 | 0 | 0 | 64 | K | 2 |  |  |  | ROZPOCET | 0 | 0 | 0 | 0 | 0 | 1 | 0 | 64 | 1877765906
| VV |  | "viz.položka výše: potrubí plynovodní PE RC + (typ K2) 100 SDR 11,6-0,4 MPa , návin 100 m, tyče 6m, 32 x 3,0 mm"10,0 |  | 10 | [12 empty] | VV | 2 | 2 | True | 0 | ROZPOCET
| VV |  | "viz.položka výše: potrubí plynovodní PE 100 SDR 11,6-0,4 MPa , návin 100 m, tyče 6m, 63 x 5,8 mm"8,0 |  | 8 | [12 empty] | VV | 2 | 2 | True | 0 | ROZPOCET
| VV |  | Součet |  | 18 | [12 empty] | VV | 2 | 4 | True | 1 | ROZPOCET
48 | K | 230120041.1 | Čištění potrubí profukováním nebo proplachováním DN 25 | m | 10 |  | 0 |  |  | základní |  | 0 | 0 | 0 | 0 | 0 | 64 | K | 2 |  |  |  | ROZPOCET | 0 | 0 | 0 | 0 | 0 | 1 | 0 | 64 | 1246753059
| VV |  | "viz.položka výše: potrubí plynovodní PE RC + (typ K2) 100 SDR 11,6-0,4 MPa , návin 100 m, tyče 6m, 32 x 3,0 mm"10,0 |  | 10 | [12 empty] | VV | 2 | 2 | True | 1 | ROZPOCET
49 | K | 230120043 | Čištění potrubí profukováním nebo proplachováním DN 50 | m | 18 |  | 0 |  |  | základní |  | 0 | 0 | 0 | 0 | 0 | 64 | K | 2 |  |  |  | ROZPOCET | 0 | 0 | 0 | 0 | 0 | 1 | 0 | 64 | -778978823
| VV |  | "viz.položka výše: potrubí plynovodní PE 100 SDR 11,6-0,4 MPa , návin 100 m, tyče 6m, 63 x 5,8 mm"8,0 |  | 8 | [12 empty] | VV | 2 | 2 | True | 0 | ROZPOCET
| VV |  | "viz.položka výše: potrubí plynovodní PE 100 SDR 11,6-0,4 MPa , návin 100 m, tyče 6m, 63 x 5,8 mm - ochranná trubka"10,0 |  | 10 | [12 empty] | VV | 2 | 2 | True | 0 | ROZPOCET
| VV |  | Součet |  | 18 | [12 empty] | VV | 2 | 4 | True | 1 | ROZPOCET
50 | K | 230120046 | Čištění potrubí profukováním nebo proplachováním DN 100 | m | 2.5 |  | 0 |  |  | základní |  | 0 | 0 | 0 | 0 | 0 | 64 | K | 2 |  |  |  | ROZPOCET | 0 | 0 | 0 | 0 | 0 | 1 | 0 | 64 | 87308450
| VV |  | "viz.položka výše: trubka ocelová bezešvá hladká jakost 11 353, 108 x 4,0 mm - ochranná trubka"2,5 |  | 2.5 | [12 empty] | VV | 2 | 2 | True | 1 | ROZPOCET
51 | K | 460490012 | Zakrytí výstražnou folií PVC, šířka 33 cm | m | 20 |  | 0 |  |  | základní |  | 0 | 0 | 0 | 0 | 0 | 64 | K | 2 |  |  |  | ROZPOCET | 0 | 0 | 0 | 0 | 0 | 1 | 0 | 64 | -1203903391
| VV |  | "STL plynovodní přípojka PE d 32 SDR11 - celková délka 10,0m"10 |  | 10 | [12 empty] | VV | 2 | 2 | True | 0 | ROZPOCET
| VV |  | "STL plynovod PE d 63 SDR11 - celková délka 8,0m"8 |  | 8 | [12 empty] | VV | 2 | 2 | True | 0 | ROZPOCET
| VV |  | Mezisoučet |  | 18 | [12 empty] | VV | 2 | 3 | True | 0 | ROZPOCET
| VV |  | "Nutno připočítat 2,0m přesah v místě napojení na stávající STL plynovod"2 |  | 2 | [12 empty] | VV | 2 | 2 | True | 0 | ROZPOCET
| VV |  | Součet |  | 20 | [12 empty] | VV | 2 | 4 | True | 1 | ROZPOCET
52 | K | odst.1 | Proplach a naplnění inertním plynem stávající plynové přípojky | m | 9.1 |  | 0 |  |  | základní |  | 0 | 0 | 0 | 0 | 0 | 64 | K | 2 |  |  |  | ROZPOCET | 0 | 0 | 0 | 0 | 0 | 1 | 0 | 64 | -1217347502
| VV |  | "Celková délka rušené STL plynovodní přípojky včetně svislé části"7,6+1,5 |  | 9.1 | [12 empty] | VV | 2 | 2 | True | 1 | ROZPOCET
53 | K | odvzd | Odvzdušnění nového úseku | m | 18 |  | 0 |  |  | základní |  | 0 | 0 | 0 | 0 | 0 | 64 | K | 2 |  |  |  | ROZPOCET | 0 | 0 | 0 | 0 | 0 | 1 | 0 | 64 | 1865738777
| VV |  | "STL plynovodní přípojka PE d 32 SDR11 - celková délka 10,0m"10 |  | 10 | [12 empty] | VV | 2 | 2 | True | 0 | ROZPOCET
| VV |  | "STL plynovod PE d 63 SDR11 - celková délka 8,0m"8 |  | 8 | [12 empty] | VV | 2 | 2 | True | 0 | ROZPOCET
| VV |  | Součet |  | 18 | [12 empty] | VV | 2 | 4 | True | 1 | ROZPOCET
54 | K | prop-PEd160 | Rozpojení a propojení na stávající plynovod PE d 50 | soub | 1 |  | 0 |  |  | základní |  | 0 | 0 | 0 | 0 | 0 | 64 | K | 2 |  |  |  | ROZPOCET | 0 | 0 | 0 | 0 | 0 | 1 | 0 | 64 | -2075129585
| VV |  | "propoj nového STL plynovodu se stávajícím STL plynovodem - 1ks"1 |  | 1 | [12 empty] | VV | 2 | 2 | True | 1 | ROZPOCET
55 | K | 230180066 | Montáž trubní díly plastická hmota PE, PP DN 32 | kus | 4 |  | 0 |  |  | základní |  | 0 | 0 | 0 | 0 | 0 | 64 | K | 2 |  |  |  | ROZPOCET | 0 | 0 | 0 | 0 | 0 | 1 | 0 | 64 | 1426139440
56 | M | GLY615649 | PE Tkus-el.navrtávací,SDR11-dn63-32 | ks | 1 |  | 0 |  |  | základní |  | 0 | 0 | 0 | 0 | 0 | 32 | M | 2 |  |  |  | ROZPOCET | 0 | 0 | 0 | 0 | 0 | 1 | 0 | 16 | 333087287
57 | M | GLY612682 | PE elektrospojka,SDR11-dn32 | ks | 1 |  | 0 |  |  | základní |  | 0 | 0 | 0 | 0 | 0 | 256 | M | 2 |  |  |  | ROZPOCET | 0 | 0 | 0 | 0 | 0 | 1 | 0 | 64 | 1998842665
58 | M | GLY612027 | PE elektrozáslepka, SDR 11- dn 32 | ks | 1 |  | 0 |  |  | základní |  | 0 | 0 | 0 | 0 | 0 | 256 | M | 2 |  |  |  | ROZPOCET | 0 | 0 | 0 | 0 | 0 | 1 | 0 | 64 | -1549261422
| VV |  | "zaslepení stávající - rušené STL plynovodní přípojky ukončené v nice v obvodovém zdivu objektu - 1ks"1 |  | 1 | [12 empty] | VV | 2 | 2 | True | 1 | ROZPOCET
59 | M | OSM140 | PŘECH.ZEM.PE-OCEL,SDR11,dn32-DN25-standard (obj. č.100202) | ks | 1 |  | 0 |  |  | základní |  | 0 | 0 | 0 | 0 | 0 | 256 | M | 2 |  |  |  | ROZPOCET | 0 | 0 | 0 | 0 | 0 | 1 | 0 | 64 | 2080042156
60 | M | OSM158 | DRŽÁK PŘECHODKY DN 25 (obj.č. 900100) | ks | 1 |  | 0 |  |  | základní |  | 0 | 0 | 0 | 0 | 0 | 256 | M | 2 |  |  |  | ROZPOCET | 0 | 0 | 0 | 0 | 0 | 1 | 0 | 64 | -2073821737
61 | K | 230181242 | Montáž trubního dílu PE potrubí svařovaného na tupo nebo elektrospojkou D 63 mm, tl 5,7 mm | kus | 3 |  | 0 |  |  | základní |  | 0 | 0 | 0 | 0 | 0 | 64 | K | 2 |  |  |  | ROZPOCET | 0 | 0 | 0 | 0 | 0 | 1 | 0 | 64 | -1419243640
62 | M | GLY612030 | PE elektrozáslepka, SDR 11- dn 63 | ks | 2 |  | 0 |  |  | základní |  | 0 | 0 | 0 | 0 | 0 | 256 | M | 2 |  |  |  | ROZPOCET | 0 | 0 | 0 | 0 | 0 | 1 | 0 | 64 | -357215560
| VV |  | "ukončení nového STL plynovodu PE 100 dn 63 SDR 11 - 1ks"1 |  | 1 | [12 empty] | VV | 2 | 2 | True | 0 | ROZPOCET
| VV |  | "dočasné zaslepení nového STL plynovodu PE 100 dn 63 SDR 11 pro provedení tlakové zkoušky - 1ks"1 |  | 1 | [12 empty] | VV | 2 | 2 | True | 0 | ROZPOCET
| VV |  | Součet |  | 2 | [12 empty] | VV | 2 | 4 | True | 1 | ROZPOCET
63 | M | GLY612072 | PE redukce-el.objímka,SDR11-dn63-50 | ks | 1 |  | 0 |  |  | základní |  | 0 | 0 | 0 | 0 | 0 | 256 | M | 2 |  |  |  | ROZPOCET | 0 | 0 | 0 | 0 | 0 | 1 | 0 | 64 | 777648843
| VV |  | "propoj nového STL plynovodu se stávajícím STL plynovodem - 1ks"1 |  | 1 | [12 empty] | VV | 2 | 2 | True | 1 | ROZPOCET
64 | K | 723239103 | Montáž armatur plynovodních se dvěma závity G 1 ostatní typ | kus | 1 |  | 0 | CS ÚRS 2015 02 |  | základní |  | 0 | 0 | 0 | 0 | 0 | 16 | K | 2 |  |  |  | ROZPOCET | 0 | 0 | 0 | 0 | 0 | 1 | 0 | 16 | 1721887853
65 | M | OSM054 | KOHOUT UZÁV.R 950 S PÁKOU 1~ | ks | 1 |  | 0 |  |  | základní |  | 0 | 0 | 0 | 0 | 0 | 256 | M | 2 |  |  |  | ROZPOCET | 0 | 0 | 0 | 0 | 0 | 1 | 0 | 64 | -924821923
66 | M | OSM224 | VÍČKO VNI.ZÁV. C.301 DN 1~ | ks | 1 |  | 0 |  |  | základní |  | 0 | 0 | 0 | 0 | 0 | 256 | M | 2 |  |  |  | ROZPOCET | 0 | 0 | 0 | 0 | 0 | 1 | 0 | 64 | -2126275746
67 | K | odriz | Odříznutí dočasné PE záslepky | ks | 1 |  | 0 |  |  | základní |  | 0 | 0 | 0 | 0 | 0 | 64 | K | 2 |  |  |  | ROZPOCET | 0 | 0 | 0 | 0 | 0 | 1 | 0 | 64 | -2096564428
| VV |  | "dočasné zaslepení nového potrubí PE d 63 SDR 11 pro provedení tlakové zkoušky - 1ks"1 |  | 1 | [12 empty] | VV | 2 | 2 | True | 1 | ROZPOCET
68 | K | škrc.2 | Seškrcení PE d 50 | ks | 2 |  | 0 |  |  | základní |  | 0 | 0 | 0 | 0 | 0 | 64 | K | 2 |  |  |  | ROZPOCET | 0 | 0 | 0 | 0 | 0 | 1 | 0 | 64 | -978969675
| VV |  | "pro provedení propoje na stávající STL plynovod - 2ks"2 |  | 2 | [12 empty] | VV | 2 | 2 | True | 1 | ROZPOCET
| D | OST | Ostatní |  |  |  | 0 |  |  |  |  | 0 |  | 0 |  | 0 | 4 | D | 0 |  |  |  | ROZPOCET | [6 empty] | 0
| D | O01 | Ostatní |  |  |  | 0 |  |  |  |  | 0 |  | 0 |  | 0 | 4 | D | 1 |  |  |  | ROZPOCET | [6 empty] | 0
69 | K | OST1 | Zařízení staveniště | soub | 1 |  | 0 |  |  | základní |  | 0 | 0 | 0 | 0 | 0 | 16 | K | 2 |  |  |  | ROZPOCET | 0 | 0 | 0 | 0 | 0 | 1 | 0 | 16 | 967958448
70 | K | OST2 | Vytyčení podzemních sítí od jejich správců | HZS | 4 |  | 0 |  |  | základní |  | 0 | 0 | 0 | 0 | 0 | 16 | K | 2 |  |  |  | ROZPOCET | 0 | 0 | 0 | 0 | 0 | 1 | 0 | 16 | -1989169038
71 | K | OST3 | Dopravně regulační opatření | soub | 1 |  | 0 |  |  | základní |  | 0 | 0 | 0 | 0 | 0 | 16 | K | 2 |  |  |  | ROZPOCET | 0 | 0 | 0 | 0 | 0 | 1 | 0 | 16 | 1549777812
72 | K | OST4b | Přemostění výkopů pro vozidla do 35t | ks | 1 |  | 0 |  |  | základní |  | 0 | 0 | 0 | 0 | 0 | 16 | K | 2 |  |  |  | ROZPOCET | 0 | 0 | 0 | 0 | 0 | 1 | 0 | 16 | 1287734010
| VV |  | "na přípojce před objektem - 1ks"1 |  | 1 | [12 empty] | VV | 2 | 2 | True | 1 | ROZPOCET
73 | K | OST5 | Geodetické zaměření | m | 18 |  | 0 |  |  | základní |  | 0 | 0 | 0 | 0 | 0 | 16 | K | 2 |  |  |  | ROZPOCET | 0 | 0 | 0 | 0 | 0 | 1 | 0 | 16 | 2143034629
| VV |  | "Nový STL plynovod + přípojka (půdorysně)"8+10 |  | 18 | [12 empty] | VV | 2 | 2 | True | 1 | ROZPOCET
74 | K | OST7 | Kompletační činnost | soub | 1 |  | 0 |  |  | základní |  | 0 | 0 | 0 | 0 | 0 | 16 | K | 2 |  |  |  | ROZPOCET | 0 | 0 | 0 | 0 | 0 | 1 | 0 | 16 | 1764709532
75 | K | OST10 | Předání stavby, revize | HZS | 3 |  | 0 |  |  | základní |  | 0 | 0 | 0 | 0 | 0 | 16 | K | 2 |  |  |  | ROZPOCET | 0 | 0 | 0 | 0 | 0 | 1 | 0 | 16 | 55765271