## Rekapitulace
Firma: Firma
Soupis objektů s DPH
Stavba: 016-0-17_8.4. - Modernizace silnice II/358, Litomyšl - Česká Třebová
Varianta: var. 1 -
| Odbytová cena: | 0
| OC+DPH: | 0
Objekt | Popis | OC | DPH | OC+DPH
SO 000 | Vedlejší rozpočtové náklady - Soupis prací | 0 | 0 | 0
SO 101a | Silnice II/358, km 0,000 - 1,366 _I. etapa | 0 | 0 | 0
SO 101b | Silnice II/358, km 1,366 - 4,125_II. etapa | 0 | 0 | 0
SO 101c | Silnice II/358, km 4,125 - 8,060_III. etapa | 0 | 0 | 0
SO 101d | Silnice II/358, km 1,366 - 4,125_II. etapa_úsek km 2,237 - 2,899 | 0 | 0 | 0
SO 102 | Silnice II/358, km 11,441 - 11,967, Česká Třebová - Soupis prací | 0 | 0 | 0
SO 111 | Úpravy místních komunikací a chodníků, Litomyšl - Soupis prací | 0 | 0 | 0
SO 112 | Úpravy místních komunikací a chodníků, Němčice - Soupis prací | 0 | 0 | 0
SO 113 | Úpravy místních komunikací a chodníků, Česká Třebová - Soupis prací | 0 | 0 | 0
SO 121_01 | Obnova propustku DN 600 - km 2,100 | 0 | 0 | 0
SO 121_02 | Pročištění propustku DN 300 - km 4,417 | 0 | 0 | 0
SO 121_03 | Výstavba propustku DN 300 - km 4,492 | 0 | 0 | 0
SO 121_04 | Zatrubnění klenbového propustku - km 5,068 | 0 | 0 | 0
SO 121_05 | Obnova propustku DN 500 - km 5,587 | 0 | 0 | 0
SO 121_06 | Obnova propustku DN 600 - km 6,437 | 0 | 0 | 0
SO 121_07 | Obnova propustku DN 400 - km 6,987 | 0 | 0 | 0
SO 121_08 | Odstranění propustku - km 7,703 | 0 | 0 | 0
SO 122 | Úpravy sjezdů vč. propustků - Soupis prací | 0 | 0 | 0
SO 131 | Dešťové stoky - Soupis prací | 0 | 0 | 0
SO 132_01 | Vsakovací objekt km 3,431 | 0 | 0 | 0
SO 132_02 | Vsakovací objekt km 3,495 | 0 | 0 | 0
SO 132_03 | Vsakovací objekt km 7,655 | 0 | 0 | 0
SO 141 | Definitivní dopravní značení - Soupis prací | 0 | 0 | 0
SO 142.1a | Dopravně inženýrské opatření - I. etapa | 0 | 0 | 0
SO 142.1b | Dopravně inženýrské opatření - II. etapa | 0 | 0 | 0
SO 142.1c | Dopravně inženýrské opatření - III. etapa | 0 | 0 | 0
SO 142.2 | Dopravně inženýrské opatření - IV. etapa | 0 | 0 | 0
SO 201 | Oprava mostku, km 1,746 - Soupis prací | 0 | 0 | 0
SO 202 | Rekonstrukce mostu ev.č. 358-019, km 3,350 - Soupis prací | 0 | 0 | 0
SO 203 | Opěrná zeď, km 7,675 - 7,712 - Soupis prací | 0 | 0 | 0
SO 401 | Veřejné osvětlení Litomyšl - Soupis prací | 0 | 0 | 0
SO 402 | Veřejné osvětlení, Němčice - Soupis prací | 0 | 0 | 0
SO 403 | Veřejné osvětlení, Česká Třebová - Soupis prací | 0 | 0 | 0
SO 405 | Veřejné osvětlení a místní rozhlas - Soupis prací | 0 | 0 | 0
SO 411 | Řešeno samostatnou dokumentací ČEZ Distribuce | 0 | 0 | 0
SO 421 | Přeložka sdělovacího kabelu, km 7,666 – 7,782 - Soupis prací | 0 | 0 | 0
D1 | I. ODSTRANĚNÍ NEPERSPEKTIVNÍCH DŘEVIN | 0 | 0 | 0
D3 |  | 0 | 0 | 0
D4 | II. PŘÍPRAVA STANOVIŠTĚ PRO TRVALÉ ZÁHONY (89,6 M2) | 0 | 0 | 0
D5 | III. PŘÍPRAVA STANOVIŠTĚ PRO VÝSEV TRÁVNÍKU (842 M2) | 0 | 0 | 0
D6 | IV. VÝSADBA KEŘŮ (147,3 M2) | 0 | 0 | 0
D7 | V. VÝSADBA TRVALKOVÝCH ZÁHONŮ - 89,6 M2 | 0 | 0 | 0
D8 | VI. VÝSEV NOVÉHO TRÁVNÍKU - 842 M2 | 0 | 0 | 0
SO 802_D1 | I. ODSTRANĚNÍ NEPERSPEKTIVNÍCH DŘEVIN | 0 | 0 | 0
SO 802_D1G | IG. ODSTRANĚNÍ DŘEVIN U GABIONOVÉ ZDI | 0 | 0 | 0
SO 802_D2 | II. PŘÍPRAVA STANOVIŠTĚ PRO VÝSADBY KEŘŮ (27,1 m2) | 0 | 0 | 0
SO 802_D3 | III. PŘÍPRAVA STANOVIŠTĚ PRO VÝSEV TRÁVNÍKU (2309 M2) | 0 | 0 | 0
SO 802_D4 | IV. VÝSADBA KEŘŮ (27,1 m2) | 0 | 0 | 0
SO 802_D5 | V. VÝSEV NOVÉHO TRÁVNÍKU - 2309 m2 | 0 | 0 | 0
SO 802_DX | X. PŘÍPRAVA STANOVIŠTĚ PRO VÝSEV TRÁVNÍKU LUČNÍHO (1572M2) A VÝSADBY HABRŮ (9,5M2) POD GABIÓN. ZDÍ | 0 | 0 | 0
SO 802_DY | Y. VÝSADBA KEŘŮ - HABRŮ PODÉL GAB. ZDÍ NA PARC. Č. 815/1 (9,5 m2) | 0 | 0 | 0
SO 802_DZ | Z. REKULTIVACE LOUKY PO DOTČENÍ VÝSTAVBOU GABIONOVÉ ZDI - 1572 M2 | 0 | 0 | 0
D1 | I. ODSTRANĚNÍ NEPERSPEKTIVNÍCH DŘEVIN | 0 | 0 | 0
D2 | II. PŘÍPRAVA STANOVIŠTĚ PRO VÝSADBY KEŘŮ (61,4 m2) | 0 | 0 | 0
D3 | III. PŘÍPRAVA STANOVIŠTĚ PRO VÝSEV TRÁVNÍKU (112 M2) | 0 | 0 | 0
D4 | IV. VÝSADBA STROMU | 0 | 0 | 0
D5 | V. VÝSADBA KEŘŮ (61,4 m2) | 0 | 0 | 0
D6 | VI. VÝSEV NOVÉHO TRÁVNÍKU - 112 m2 | 0 | 0 | 0
D1 | I. PŘÍPRAVA STANOVIŠTĚ PRO VÝSADBY KEŘŮ (57 m2) | 0 | 0 | 0
D2 | II. VÝSADBA STROMŮ | 0 | 0 | 0
D3 | III. VÝSADBA KEŘŮ (196 m2) | 0 | 0 | 0
D4 | VI. SKUPINOVÁ OCHRANA DŘEVIN | 0 | 0 | 0
SO 901 | Silnice II/358, km 8,060 - 11,441, Zhoř - Česká Třebová - Objekt již realizován | 0 | 0 | 0
SO a 201 | Opěrné zdi - Soupis prací | 0 | 0 | 0
SO a 210 | Opěrná zeď v km 4,561 - 4,593 - Soupis prací | 0 | 0 | 0
SO a 402 | Přeložka podzemního vedení Telefónica O2 - Soupis prací | 0 | 0 | 0

## SO 000_SO 000
ASPE10 |  |  |  | Firma: Firma | [5 empty] | 3
|  |  |  | Příloha k formuláři pro ocenění nabídky |  |  |  |  | 0 | 3
S | Stavba: | 016-0-17_8.4. |  | Modernizace silnice II/358, Litomyšl - Česká Třebová |  |  | SO 000 | 0 | 0,00 | 2
O | Objekt: | SO 000 |  | Vedlejší rozpočtové náklady |  |  |  |  | 15,00 | 2
O1 | Rozpočet: | SO 000 |  | Vedlejší rozpočtové náklady - Soupis prací |  |  |  |  | 21,00 | 2
Typ | Poř. číslo | Kód položky | Varianta: | Název položky | MJ | Množství | Cena
[7 empty] | Jednotková | Celkem
0 | 1 | 2 | 3 | 4 | 5 | 6 | 9 | 10
SD |  | 0 |  | Všeobecné konstrukce a práce |  |  |  | 0 | 0 |  | 0 | 0
P | 2 | 02730 |  | POMOC PRÁCE ZŘÍZ NEBO ZAJIŠŤ OCHRANU INŽENÝRSKÝCH SÍTÍ | KPL | 1 | 0 | 0 | 0 | 2
PP
VV
TS |  |  |  | zahrnuje veškeré náklady spojené s objednatelem požadovanými zařízeními
P | 3 | 02910 |  | OSTATNÍ POŽADAVKY - ZEMĚMĚŘIČSKÁ MĚŘENÍ | KPL | 1 | 0 | 0 | 0 | 2
PP
VV
TS |  |  |  | zahrnuje veškeré náklady spojené s objednatelem požadovanými pracemi, - pro stanovení orientační investorské ceny určete jednotkovou cenu jako 1% odhadované ceny stavby
P | 8 | 02930 |  | OSTATNÍ POŽADAVKY - UMĚLECKÁ DÍLA | KPL | 1 | 0 | 0 | 0 | 2
PP |  |  |  | Pamětní deska
VV
TS |  |  |  | zahrnuje veškeré náklady spojené s objednatelem požadovanými pracemi a díly
P | 5 | 02944 |  | OSTAT POŽADAVKY - DOKUMENTACE SKUTEČ PROVEDENÍ V DIGIT FORMĚ | KPL | 1 | 0 | 0 | 0 | 2
PP |  |  |  | dle požadavku investora
VV
TS |  |  |  | zahrnuje veškeré náklady spojené s objednatelem požadovanými pracemi
P | 4 | 02946 |  | OSTAT POŽADAVKY - FOTODOKUMENTACE | KPL | 1 | 0 | 0 | 0 | 2
PP
VV
TS |  |  |  | položka zahrnuje: - fotodokumentaci zadavatelem požadovaného děje a konstrukcí v požadovaných časových intervalech - zadavatelem specifikované výstupy (fotografie v papírovém a digitálním formátu) v požadovaném počtu
P | 9 | 02991 |  | OSTATNÍ POŽADAVKY - INFORMAČNÍ TABULE | KUS | 1 | 0 | 0 | 0 | 2
PP
VV
TS |  |  |  | položka zahrnuje: - dodání a osazení informačních tabulí v předepsaném provedení a množství s obsahem předepsaným zadavatelem - veškeré nosné a upevňovací konstrukce - základové konstrukce včetně nutných zemních prací - demontáž a odvoz po skončení platnosti - případně nutné opravy poškozených čátí během platnosti

## SO 101_SO 101a
ASPE10 |  |  |  | Firma: Firma | [5 empty] | 3
|  |  |  | Příloha k formuláři pro ocenění nabídky |  |  |  |  | 0 | 3
S | Stavba: | 016-0-17_8.4. |  | Modernizace silnice II/358, Litomyšl - Česká Třebová |  |  | SO 101a | 0 | 0,00 | 2
O | Objekt: | SO 101 |  | Silnice II/358, km 0,000 - 8,060 |  |  |  |  | 15,00 | 2
O1 | Rozpočet: | SO 101a |  | Silnice II/358, km 0,000 - 1,366 _I. etapa |  |  |  |  | 21,00 | 2
Typ | Poř. číslo | Kód položky | Varianta: | Název položky | MJ | Množství | Cena
[7 empty] | Jednotková | Celkem
0 | 1 | 2 | 3 | 4 | 5 | 6 | 9 | 10
SD |  | 0 |  | Všeobecné konstrukce a práce |  |  |  | 0 | 0 |  | 0 | 0
P | 1 | 0141021 |  | POPLATKY ZA SKLÁDKU ZEMINA | T | 373.277 | 0 | 0 | 0 | 2
PP |  |  |  | Technická specifikace: zahrnuje veškeré poplatky provozovateli skládky související s uložením odpadu na skládce.
VV |  |  |  | počítaná hmotnost 1,8 t/m3' odkopávky (0,45+82,9+(310*0,3))*1,8=317,430 [A] rýhy pro přípojky + šachty pro UV (13,026+18)*1,8=55,847 [B] Celkem: A+B=373,277 [C] Celkem: C=373,277 [D]
TS
P | 2 | 0141022 |  | POPLATKY ZA SKLÁDKU ASFALTOVÝ ODPAD | T | 3618.452 | 0 | 0 | 0 | 2
PP |  |  |  | Technická specifikace: zahrnuje veškeré poplatky provozovateli skládky související s uložením odpadu na skládce.
VV |  |  |  | počítaná hmotnost 2,2 t/m3' asfaltový frezink 650,84*2,2=1 431,848 [A] asfoltobetonový kryt 993,911*2,2=2 186,604 [B] Celkem: A+B=3 618,452 [C] Celkem: C=3 618,452 [D]
TS
P | 3 | 0141023 |  | POPLATKY ZA SKLÁDKU BETONOVÝ ODPAD | T | 38.537 | 0 | 0 | 0 | 2
PP |  |  |  | Technická specifikace: zahrnuje veškeré poplatky provozovateli skládky související s uložením odpadu na skládce.
VV |  |  |  | počítaná hmotnost 2,4 t/m3' rušené UV - předpoklad 0.35t/kus 12*0,35=4,200 [A] vodící proužky vč. lože (109,79*0,25*0,08)*2,4=5,270 [B] silniční obruby vč. lože a opěry - předpoklad 0.205t/m 141,79*0,205=29,067 [C] Celkem: A+B+C=38,537 [D]
TS
P | 4 | 0141024 |  | POPLATKY ZA SKLÁDKU PODKLADNÍ VRSTVY | T | 3718.905 | 0 | 0 | 0 | 2
PP |  |  |  | Technická specifikace: zahrnuje veškeré poplatky provozovateli skládky související s uložením odpadu na skládce.
VV |  |  |  | počítaná hmotnost 2,1 t/m3' podklad ŠD 1770,907*2,1=3 718,905 [A] Celkem: A=3 718,905 [B] Celkem: B=3 718,905 [C]
TS
SD |  | 1 |  | Zemní práce |  |  |  | 0 | 0 |  | 0 | 0
P | 5 | 11313 |  | ODSTRANĚNÍ KRYTU ZPEVNĚNÝCH PLOCH S ASFALTOVÝM POJIVEM | M3 | 993.911 | 0 | 0 | 0 | 2
PP
VV |  |  |  | dobourání plné konstrukce vozovky (pro vozovku)' 5558,62*0.15=833,793 [A] 'dobourání plné konstrukce vozovky (pro BUS)' 71,84*0.15=10,776 [B] 'dobourání vozovky (pro chodniky)' 623,12*0.15=93,468 [C] 'dobourání plné konstrukce vozovky (pro zelen)' 202,45*0.15=30,368 [D] 'vybourání vozovky pro vodici proužky (vč. Tyršova)' 170,04*0.15=25,506 [E] Celkem: A+B+C+D+E=993,911 [F] Celkem: F=993,911 [G]
TS |  |  |  | Položka zahrnuje veškerou manipulaci s vybouranou sutí a s vybouranými hmotami vč. uložení na skládku. Nezahrnuje poplatek za skládku, který se vykazuje v položce 0141** (s výjimkou malého množství bouraného materiálu, kde je možné poplatek zahrnout do jednotkové ceny bourání – tento fakt musí být uveden v doplňujícím textu k položce).
P | 6 | 11317A |  | ODSTRAN KRYTU ZPEVNĚNÝCH PLOCH Z DLAŽEB KOSTEK - BEZ DOPRAVY | M3 | 146.922 | 0 | 0 | 0 | 2
PP |  |  |  | Technická specifikace: Položka zahrnuje veškerou manipulaci s vybouranou sutí a s vybouranými hmotami, kromě vodorovné dopravy, vč. uložení na skládku. Nezahrnuje poplatek za skládku, který se vykazuje v položce 0141** (s výjimkou malého množství bouraného materiálu, kde je možné poplatek zahrnout do jednotkové ceny bourání – tento fakt musí být uveden v doplňujícím textu k položce).
VV |  |  |  | dlážděná vozovka pro předláždění 979,48*0,15=146,922 [A] Celkem: A=146,922 [B]
TS
P | 7 | 11332 |  | ODSTRANĚNÍ PODKLADŮ ZPEVNĚNÝCH PLOCH Z KAMENIVA NESTMELENÉHO | M3 | 1770.907 | 0 | 0 | 0 | 2
PP
VV |  |  |  | dobourání plné konstrukce vozovky (pro vozovku)' 5558,62*0.3=1 667,586 [A] 'dobourání plné konstrukce vozovky (pro BUS)' 71,84*0.3=21,552 [B] 'dobourání vozovky (pro chodniky)' 623,12*0.05=31,156 [C] 'dobourání plné konstrukce vozovky (pro zelen)' 202,45*0.25=50,613 [D] Celkem: A+B+C+D=1 770,907 [E] Celkem: E=1 770,907 [F]
TS |  |  |  | Položka zahrnuje veškerou manipulaci s vybouranou sutí a s vybouranými hmotami vč. uložení na skládku. Nezahrnuje poplatek za skládku, který se vykazuje v položce 0141** (s výjimkou malého množství bouraného materiálu, kde je možné poplatek zahrnout do jednotkové ceny bourání – tento fakt musí být uveden v doplňujícím textu k položce).
P | 9 | 11352 |  | ODSTRANĚNÍ CHODNÍKOVÝCH A SILNIČNÍCH OBRUBNÍKŮ BETONOVÝCH | M | 141.79 | 0 | 0 | 0 | 2
PP
VV |  |  |  | 141,79=141,790 [A] Celkem: A=141,790 [B]
TS |  |  |  | Položka zahrnuje veškerou manipulaci s vybouranou sutí a s vybouranými hmotami vč. uložení na skládku. Nezahrnuje poplatek za skládku, který se vykazuje v položce 0141** (s výjimkou malého množství bouraného materiálu, kde je možné poplatek zahrnout do jednotkové ceny bourání – tento fakt musí být uveden v doplňujícím textu k položce).
P | 11 | 11372 |  | FRÉZOVÁNÍ ZPEVNĚNÝCH PLOCH ASFALTOVÝCH | M3 | 650.84 | 0 | 0 | 0 | 2
PP
VV |  |  |  | skladby 1Č a 2Č tl. 2-11 mm (9345,71-48)*0,07=650,840 [A] Celkem: A=650,840 [B]
TS |  |  |  | Položka zahrnuje veškerou manipulaci s vybouranou sutí a s vybouranými hmotami vč. uložení na skládku. Nezahrnuje poplatek za skládku, který se vykazuje v položce 0141** (s výjimkou malého množství bouraného materiálu, kde je možné poplatek zahrnout do jednotkové ceny bourání – tento fakt musí být uveden v doplňujícím textu k položce).
P | 13 | 12273 |  | ODKOPÁVKY A PROKOPÁVKY OBECNÉ TŘ. I | M3 | 175.9 | 0 | 0 | 0 | 2
PP
VV |  |  |  | 82,9=82,900 [A] sanace 310*0,3=93,000 [C] Celkem: A+C=175,900 [D]
TS |  |  |  | položka zahrnuje: - vodorovná a svislá doprava, přemístění, přeložení, manipulace s výkopkem - kompletní provedení vykopávky nezapažené i zapažené - ošetření výkopiště po celou dobu práce v něm vč. klimatických opatření - ztížení vykopávek v blízkosti podzemního vedení, konstrukcí a objektů vč. jejich dočasného zajištění - ztížení pod vodou, v okolí výbušnin, ve stísněných prostorech a pod. - příplatek za lepivost - těžení po vrstvách, pásech a po jiných nutných částech (figurách) - čerpání vody vč. čerpacích jímek, potrubí a pohotovostní čerpací soupravy (viz ustanovení k pol. 1151,2) - potřebné snížení hladiny podzemní vody - těžení a rozpojování jednotlivých balvanů - vytahování a nošení výkopku - svahování a přesvah. svahů do konečného tvaru, výměna hornin v podloží a v pláni znehodnocené klimatickými vlivy - ruční vykopávky, odstranění kořenů a napadávek - pažení, vzepření a rozepření vč. přepažování (vyjma štětových stěn) - úpravu, ochranu a očištění dna, základové spáry, stěn a svahů - zhutnění podloží, případně i svahů vč. svahování - zřízení stupňů v podloží a lavic na svazích, není-li pro tyto práce zřízena samostatná položka - udržování výkopiště a jeho ochrana proti vodě - odvedení nebo obvedení vody v okolí výkopiště a ve výkopišti - třídění výkopku - veškeré pomocné konstrukce umožňující provedení vykopávky (příjezdy, sjezdy, nájezdy, lešení, podpěr. konstr., přemostění, zpevněné plochy, zakrytí a pod.) - nezahrnuje uložení zeminy (na skládku, do násypu) ani poplatky za skládku, vykazují se v položce č.0141**
P | 62 | 12273 | 1 | ODKOPÁVKY A PROKOPÁVKY OBECNÉ TŘ. I | M3 | 0.45 | 0 | 0 | 0 | 0
PP |  |  |  | odstranění původní nezpevněné krajnice (tl. 100mm)
VV |  |  |  | 4,5*0,1=0,450 [A]
TS |  |  |  | položka zahrnuje: - vodorovná a svislá doprava, přemístění, přeložení, manipulace s výkopkem - kompletní provedení vykopávky nezapažené i zapažené - ošetření výkopiště po celou dobu práce v něm vč. klimatických opatření - ztížení vykopávek v blízkosti podzemního vedení, konstrukcí a objektů vč. jejich dočasného zajištění - ztížení pod vodou, v okolí výbušnin, ve stísněných prostorech a pod. - příplatek za lepivost - těžení po vrstvách, pásech a po jiných nutných částech (figurách) - čerpání vody vč. čerpacích jímek, potrubí a pohotovostní čerpací soupravy (viz ustanovení k pol. 1151,2) - potřebné snížení hladiny podzemní vody - těžení a rozpojování jednotlivých balvanů - vytahování a nošení výkopku - svahování a přesvah. svahů do konečného tvaru, výměna hornin v podloží a v pláni znehodnocené klimatickými vlivy - ruční vykopávky, odstranění kořenů a napadávek - pažení, vzepření a rozepření vč. přepažování (vyjma štětových stěn) - úpravu, ochranu a očištění dna, základové spáry, stěn a svahů - zhutnění podloží, případně i svahů vč. svahování - zřízení stupňů v podloží a lavic na svazích, není-li pro tyto práce zřízena samostatná položka - udržování výkopiště a jeho ochrana proti vodě - odvedení nebo obvedení vody v okolí výkopiště a ve výkopišti - třídění výkopku - veškeré pomocné konstrukce umožňující provedení vykopávky (příjezdy, sjezdy, nájezdy, lešení, podpěr. konstr., přemostění, zpevněné plochy, zakrytí a pod.) - nezahrnuje uložení zeminy (na skládku, do násypu) ani poplatky za skládku, vykazují se v položce č.0141**
P | 14 | 13273 |  | HLOUBENÍ RÝH ŠÍŘ DO 2M PAŽ I NEPAŽ TŘ. I | M3 | 24.048 | 0 | 0 | 0 | 2
PP
VV |  |  |  | přípojky (0,4*1,2)*50,10=24,048 [A] -11,022=-11,022 [B] přípojky (0,4*(0,25+0,15+0,15))*50,1=11,022 [E] Celkem: A+B+E=24,048 [F]
TS |  |  |  | položka zahrnuje: - vodorovná a svislá doprava, přemístění, přeložení, manipulace s výkopkem - kompletní provedení vykopávky nezapažené i zapažené - ošetření výkopiště po celou dobu práce v něm vč. klimatických opatření - ztížení vykopávek v blízkosti podzemního vedení, konstrukcí a objektů vč. jejich dočasného zajištění - ztížení pod vodou, v okolí výbušnin, ve stísněných prostorech a pod. - příplatek za lepivost - těžení po vrstvách, pásech a po jiných nutných částech (figurách) - čerpání vody vč. čerpacích jímek, potrubí a pohotovostní čerpací soupravy (viz ustanovení k pol. 1151,2) - potřebné snížení hladiny podzemní vody - těžení a rozpojování jednotlivých balvanů - vytahování a nošení výkopku - svahování a přesvah. svahů do konečného tvaru, výměna hornin v podloží a v pláni znehodnocené klimatickými vlivy - ruční vykopávky, odstranění kořenů a napadávek - pažení, vzepření a rozepření vč. přepažování (vyjma štětových stěn) - úpravu, ochranu a očištění dna, základové spáry, stěn a svahů - odvedení nebo obvedení vody v okolí výkopiště a ve výkopišti - třídění výkopku - veškeré pomocné konstrukce umožňující provedení vykopávky (příjezdy, sjezdy, nájezdy, lešení, podpěr. konstr., přemostění, zpevněné plochy, zakrytí a pod.) - nezahrnuje uložení zeminy (na skládku, do násypu) ani poplatky za skládku, vykazují se v položce č.0141**
P | 16 | 13373 |  | HLOUBENÍ ŠACHET ZAPAŽ I NEPAŽ TŘ. I | M3 | 27 | 0 | 0 | 0 | 2
PP
VV |  |  |  | vpusti (18)*(1*1*1,5)=27,000 [C] Celkem: C=27,000 [D]
TS |  |  |  | položka zahrnuje: - vodorovná a svislá doprava, přemístění, přeložení, manipulace s výkopkem - kompletní provedení vykopávky nezapažené i zapažené - ošetření výkopiště po celou dobu práce v něm vč. klimatických opatření - ztížení vykopávek v blízkosti podzemního vedení, konstrukcí a objektů vč. jejich dočasného zajištění - ztížení pod vodou, v okolí výbušnin, ve stísněných prostorech a pod. - příplatek za lepivost - těžení po vrstvách, pásech a po jiných nutných částech (figurách) - čerpání vody vč. čerpacích jímek, potrubí a pohotovostní čerpací soupravy (viz ustanovení k pol. 1151,2) - potřebné snížení hladiny podzemní vody - těžení a rozpojování jednotlivých balvanů - vytahování a nošení výkopku - svahování a přesvah. svahů do konečného tvaru, výměna hornin v podloží a v pláni znehodnocené klimatickými vlivy - ruční vykopávky, odstranění kořenů a napadávek - pažení, vzepření a rozepření vč. přepažování (vyjma štětových stěn) - úpravu, ochranu a očištění dna, základové spáry, stěn a svahů - odvedení nebo obvedení vody v okolí výkopiště a ve výkopišti - třídění výkopku - veškeré pomocné konstrukce umožňující provedení vykopávky (příjezdy, sjezdy, nájezdy, lešení, podpěr. konstr., přemostění, zpevněné plochy, zakrytí a pod.) - nezahrnuje uložení zeminy (na skládku, do násypu) ani poplatky za skládku, vykazují se v položce č.0141**
P | 17 | 171106 |  | ULOŽENÍ SYPANINY DO NÁSYPŮ SE ZHUTNĚNÍM NA 103% PS | M3 | 49 | 0 | 0 | 0 | 2
PP
VV |  |  |  | 49=49,000 [A] Celkem: A=49,000 [B]
TS |  |  |  | položka zahrnuje: - kompletní provedení zemní konstrukce vč. výběru vhodného materiálu - úprava ukládaného materiálu vlhčením, tříděním, promícháním nebo vysoušením, příp. jiné úpravy za účelem zlepšení jeho mech. vlastností - hutnění i různé míry hutnění - ošetření úložiště po celou dobu práce v něm vč. klimatických opatření - ztížení v okolí vedení, konstrukcí a objektů a jejich dočasné zajištění - ztížení provádění vč. hutnění ve ztížených podmínkách a stísněných prostorech - ztížené ukládání sypaniny pod vodu - ukládání po vrstvách a po jiných nutných částech (figurách) vč. dosypávek - spouštění a nošení materiálu - výměna částí zemní konstrukce znehodnocené klimatickými vlivy - ruční hutnění a výplň jam a prohlubní v podloží - úprava, očištění, ochrana a zhutnění podloží - svahování, hutnění a uzavírání povrchů svahů - zřízení lavic na svazích - udržování úložiště a jeho ochrana proti vodě - odvedení nebo obvedení vody v okolí úložiště a v úložišti - veškeré pomocné konstrukce umožňující provedení zemní konstrukce (příjezdy, sjezdy, nájezdy, lešení, podpěrné konstrukce, přemostění, zpevněné plochy, zakrytí a pod.)
P | 18 | 17180 |  | ULOŽENÍ SYPANINY DO NÁSYPŮ Z NAKUPOVANÝCH MATERIÁLŮ | M3 | 6.75 | 0 | 0 | 0 | 2
PP
VV |  |  |  | dosypávka kameniva na úrovni zemní pláně, prodloužení spodní vrstvy ŠD konstrukce vozovky' 6,75=6,750 [A] Celkem: A=6,750 [B]
TS |  |  |  | položka zahrnuje: - kompletní provedení zemní konstrukce (násypového tělesa včetně aktivní zóny) včetně nákupu a dopravy materiálu dle zadávací dokumentace - úprava ukládaného materiálu vlhčením, tříděním, promícháním nebo vysoušením, příp. jiné úpravy za účelem zlepšení jeho mech. vlastností - hutnění i různé míry hutnění - ošetření úložiště po celou dobu práce v něm vč. klimatických opatření - ztížení v okolí vedení, konstrukcí a objektů a jejich dočasné zajištění - ztížení provádění vč. hutnění ve ztížených podmínkách a stísněných prostorech - ztížené ukládání sypaniny pod vodu - ukládání po vrstvách a po jiných nutných částech (figurách) vč. dosypávek - spouštění a nošení materiálu - výměna částí zemní konstrukce znehodnocené klimatickými vlivy - ruční hutnění a výplň jam a prohlubní v podloží - úprava, očištění, ochrana a zhutnění podloží - svahování, hutnění a uzavírání povrchů svahů - zřízení lavic na svazích - udržování úložiště a jeho ochrana proti vodě - odvedení nebo obvedení vody v okolí úložiště a v úložišti - veškeré pomocné konstrukce umožňující provedení zemní konstrukce (příjezdy, sjezdy, nájezdy, lešení, podpěrné konstrukce, přemostění, zpevněné plochy, zakrytí a pod.)
P | 19 | 17411 |  | ZÁSYP JAM A RÝH ZEMINOU SE ZHUTNĚNÍM | M3 | 13.026 | 0 | 0 | 0 | 2
PP
VV |  |  |  | přípojky 13,026=13,026 [A] Celkem: A=13,026 [B]
TS |  |  |  | položka zahrnuje: - kompletní provedení zemní konstrukce vč. výběru vhodného materiálu - úprava ukládaného materiálu vlhčením, tříděním, promícháním nebo vysoušením, příp. jiné úpravy za účelem zlepšení jeho mech. vlastností - hutnění i různé míry hutnění - ošetření úložiště po celou dobu práce v něm vč. klimatických opatření - ztížení v okolí vedení, konstrukcí a objektů a jejich dočasné zajištění - ztížení provádění vč. hutnění ve ztížených podmínkách a stísněných prostorech - ztížené ukládání sypaniny pod vodu - ukládání po vrstvách a po jiných nutných částech (figurách) vč. dosypávek - spouštění a nošení materiálu - výměna částí zemní konstrukce znehodnocené klimatickými vlivy - ruční hutnění - udržování úložiště a jeho ochrana proti vodě - odvedení nebo obvedení vody v okolí úložiště a v úložišti - veškeré pomocné konstrukce umožňující provedení zemní konstrukce (příjezdy, sjezdy, nájezdy, lešení, podpěrné konstrukce, přemostění, zpevněné plochy, zakrytí a pod.)
P | 20 | 17581 |  | OBSYP POTRUBÍ A OBJEKTŮ Z NAKUPOVANÝCH MATERIÁLŮ | M3 | 26.721 | 0 | 0 | 0 | 2
PP
VV |  |  |  | přípojky ((0,4*0,15)+0,15)*50,10=10,521 [A] vpusti (18)*0,6*(1*1*1,5)=16,200 [B] Celkem: A+B=26,721 [C] Celkem: C=26,721 [D]
TS |  |  |  | položka zahrnuje: - kompletní provedení zemní konstrukce včetně nákupu a dopravy materiálu dle zadávací dokumentace - úprava ukládaného materiálu vlhčením, tříděním, promícháním nebo vysoušením, příp. jiné úpravy za účelem zlepšení jeho mech. vlastností - hutnění i různé míry hutnění - ošetření úložiště po celou dobu práce v něm vč. klimatických opatření - ztížení v okolí vedení, konstrukcí a objektů a jejich dočasné zajištění - ztížení provádění vč. hutnění ve ztížených podmínkách a stísněných prostorech - ztížené ukládání sypaniny pod vodu - ukládání po vrstvách a po jiných nutných částech (figurách) vč. dosypávek - spouštění a nošení materiálu - výměna částí zemní konstrukce znehodnocené klimatickými vlivy - ruční hutnění a výplň jam a prohlubní v podloží - úprava, očištění, ochrana a zhutnění podloží - svahování, hutnění a uzavírání povrchů svahů - zřízení lavic na svazích - udržování úložiště a jeho ochrana proti vodě - odvedení nebo obvedení vody v okolí úložiště a v úložišti - veškeré pomocné konstrukce umožňující provedení zemní konstrukce (příjezdy, sjezdy, nájezdy, lešení, podpěrné konstrukce, přemostění, zpevněné plochy, zakrytí a pod.) - zemina vytlačená potrubím o DN do 180mm se od kubatury obsypů neodečítá
P | 21 | 18110 |  | ÚPRAVA PLÁNĚ SE ZHUTNĚNÍM V HORNINĚ TŘ. I | M2 | 6598.76 | 0 | 0 | 0 | 2
PP
VV |  |  |  | 1285,01+4173,83+149,13+11,31+979,48=6 598,760 [A] Celkem: A=6 598,760 [B]
TS |  |  |  | položka zahrnuje úpravu pláně včetně vyrovnání výškových rozdílů. Míru zhutnění určuje projekt.
SD |  | 2 |  | Základy |  |  |  | 0 | 0 |  | 0 | 0
P | 22 | 21197 |  | OPLÁŠTĚNÍ ODVODŇOVACÍCH ŽEBER Z GEOTEXTILIE | M2 | 2086.455 | 0 | 0 | 0 | 2
PP
VV |  |  |  | 1390,97*1.5=2 086,455 [A] Celkem: A=2 086,455 [B]
TS |  |  |  | položka zahrnuje dodávku předepsané geotextilie, mimostaveništní a vnitrostaveništní dopravu a její uložení včetně potřebných přesahů (nezapočítávají se do výměry)
P | 23 | 212635 |  | TRATIVODY KOMPL Z TRUB Z PLAST HM DN DO 150MM, RÝHA TŘ I | M | 1390.97 | 0 | 0 | 0 | 2
PP
VV |  |  |  | DN 120 85,61+85,32+65,58+61,78+59,24+58,74+54,75+54,4+52,95+49,68+48,95+48,91+47,63+46,26+43,14+40,79+37,71+35,85+34,39+33,79+31,35+31,24+30,81+27,02+25,34+23,2+22,39+22+21,84+20,24+19,82+18,94+18,03+15,89+9,22+8,17=1 390,970 [A]
TS |  |  |  | Položka platí pro kompletní konstrukce trativodů a zahrnuje zejména: - výkop rýhy předepsaného tvaru v dané třídě těžitelnosti, výplň, zásyp trativodu včetně dopravy, uložení přebytečného materiálu, dodávky předepsaného materiálu pro výplň a zásyp - zřízení spojovací vrstvy - zřízení podkladu a lože trativodu z předepsaného materiálu - dodávka a uložení trativodu předepsaného materiálu a profilu - obsyp trativodu předepsaným materiálem - ukončení trativodu zaústěním do potrubí nebo vodoteče, případně vybudování ukončujícího objektu (kapličky) dle VL - veškerý materiál, výrobky a polotovary, včetně mimostaveništní a vnitrostaveništní dopravy - nezahrnuje opláštění z geotextilie, fólie
SD |  | 5 |  | Komunikace |  |  |  | 0 | 0 |  | 0 | 0
P | 24 | 56143 |  | KAMENIVO ZPEVNĚNÉ CEMENTEM TL. DO 150MM | M2 | 4173.83 | 0 | 0 | 0 | 2
PP
VV |  |  |  | 2P - silnice plná intravilán - SC 0/32 C8/10 130 mm 4173,83=4 173,830 [A] Celkem: A=4 173,830 [B]
TS |  |  |  | - dodání směsi v požadované kvalitě - očištění podkladu - uložení směsi dle předepsaného technologického předpisu a zhutnění vrstvy v předepsané tloušťce - zřízení vrstvy bez rozlišení šířky, pokládání vrstvy po etapách, včetně pracovních spar a spojů - úpravu napojení, ukončení - úpravu dilatačních spar včetně předepsané výztuže - nezahrnuje postřiky, nátěry - nezahrnuje úpravu povrchu krytu
P | 25 | 56145 |  | KAMENIVO ZPEVNĚNÉ CEMENTEM TL. DO 250MM | M2 | 1445.45 | 0 | 0 | 0 | 2
PP
VV |  |  |  | 4P - vozovka dlážděná žul. kostka - SC 0/32 C8/10 210 mm 1285,01=1 285,010 [A] 4P - vozovka dlážděná žul. kostka. BUS pruhy - SC 0/32 C8/10 210 mm 149,13=149,130 [B] 4P - ostrůvky pojížděné žul. kostka - drobná 120/120/120 mm; kam. drť. lože 0-8 mm 40 mm 11,31=11,310 [C] Celkem: A+B+C=1 445,450 [D] Celkem: D=1 445,450 [E]
TS |  |  |  | - dodání směsi v požadované kvalitě - očištění podkladu - uložení směsi dle předepsaného technologického předpisu a zhutnění vrstvy v předepsané tloušťce - zřízení vrstvy bez rozlišení šířky, pokládání vrstvy po etapách, včetně pracovních spar a spojů - úpravu napojení, ukončení - úpravu dilatačních spar včetně předepsané výztuže - nezahrnuje postřiky, nátěry - nezahrnuje úpravu povrchu krytu
P | 26 | 56330 |  | VOZOVKOVÉ VRSTVY ZE ŠTĚRKODRTI | M3 | 93 | 0 | 0 | 0 | 2
PP
VV |  |  |  | sanace - výměna za zeminu 310*0,3=93,000 [A] Celkem: A=93,000 [B]
TS |  |  |  | - dodání kameniva předepsané kvality a zrnitosti - rozprostření a zhutnění vrstvy v předepsané tloušťce - zřízení vrstvy bez rozlišení šířky, pokládání vrstvy po etapách - nezahrnuje postřiky, nátěry
P | 27 | 56334 |  | VOZOVKOVÉ VRSTVY ZE ŠTĚRKODRTI TL. DO 200MM | M2 | 1445.54 | 0 | 0 | 0 | 2
PP
VV |  |  |  | 4P - vozovka dlážděná žul. kostka - ŠDA 0/32 200 mm 1285,1=1 285,100 [A] 4P - vozovka dlážděná žul. kostka. BUS pruhy - ŠDA 0/32 200 mm 149,13=149,130 [B] 4P - ostrůvky pojížděné žul. kostka - drobná 120/120/120 mm; kam. drť. lože 0-8 mm 40 mm 11,31=11,310 [C] Celkem: A+B+C=1 445,540 [D]
TS |  |  |  | - dodání kameniva předepsané kvality a zrnitosti - rozprostření a zhutnění vrstvy v předepsané tloušťce - zřízení vrstvy bez rozlišení šířky, pokládání vrstvy po etapách - nezahrnuje postřiky, nátěry
P | 28 | 56335 |  | VOZOVKOVÉ VRSTVY ZE ŠTĚRKODRTI TL. DO 250MM | M2 | 4173.83 | 0 | 0 | 0 | 2
PP
VV |  |  |  | 2P - silnice plná intravilán - ŠDA 0/32 220 mm 4173,83=4 173,830 [A] Celkem: A=4 173,830 [B]
TS |  |  |  | - dodání kameniva předepsané kvality a zrnitosti - rozprostření a zhutnění vrstvy v předepsané tloušťce - zřízení vrstvy bez rozlišení šířky, pokládání vrstvy po etapách - nezahrnuje postřiky, nátěry
P | 29 | 56932 |  | ZPEVNĚNÍ KRAJNIC ZE ŠTĚRKODRTI TL. DO 100MM | M2 | 4.46 | 0 | 0 | 0 | 2
PP
VV |  |  |  | ŠD 0-32 tl. 100mm 4,46=4,460 [A] Celkem: A=4,460 [B]
TS |  |  |  | - dodání kameniva předepsané kvality a zrnitosti - rozprostření a zhutnění vrstvy v předepsané tloušťce - zřízení vrstvy bez rozlišení šířky, pokládání vrstvy po etapách
P | 30 | 572131 |  | INFILTRAČNÍ POSTŘIK ASFALTOVÝ DO 1,5KG/M2 | M2 | 4173.83 | 0 | 0 | 0 | 2
PP
VV |  |  |  | 2P - silnice plná intravilán - 1.5 Kg/m2 4173,83=4 173,830 [A] Celkem: A=4 173,830 [B]
TS |  |  |  | - dodání všech předepsaných materiálů pro postřiky v předepsaném množství - provedení dle předepsaného technologického předpisu - zřízení vrstvy bez rozlišení šířky, pokládání vrstvy po etapách - úpravu napojení, ukončení
P | 31 | 572212 |  | SPOJOVACÍ POSTŘIK Z MODIFIK ASFALTU DO 0,5KG/M2 | M2 | 6707.76 | 0 | 0 | 0 | 2
PP
VV |  |  |  | 2P - silnice plná intravilán - 0.5 Kg/m2 4173,83=4 173,830 [A] 2Č - silnice 2 vrstvy intravilán - 0.5 Kg/m2 2533,93=2 533,930 [B] Celkem: A+B=6 707,760 [C]
TS |  |  |  | - dodání všech předepsaných materiálů pro postřiky v předepsaném množství - provedení dle předepsaného technologického předpisu - zřízení vrstvy bez rozlišení šířky, pokládání vrstvy po etapách - úpravu napojení, ukončení
P | 32 | 572222 |  | SPOJOVACÍ POSTŘIK Z MODIFIK ASFALTU DO 1,0KG/M2 | M2 | 6707.76 | 0 | 0 | 0 | 2
PP
VV |  |  |  | 2P - silnice plná intravilán - 0.7 Kg/m2 4173,83=4 173,830 [A] 2Č - silnice 2 vrstvy intravilán - 0.7 Kg/m2 2533,93=2 533,930 [B] Celkem: A+B=6 707,760 [C]
TS |  |  |  | - dodání všech předepsaných materiálů pro postřiky v předepsaném množství - provedení dle předepsaného technologického předpisu - zřízení vrstvy bez rozlišení šířky, pokládání vrstvy po etapách - úpravu napojení, ukončení
P | 34 | 574D05 |  | ASFALTOVÝ BETON PRO LOŽNÍ VRSTVY MODIFIK ACL 16 | M3 | 469.543 | 0 | 0 | 0 | 2
PP
VV |  |  |  | 2P - silnice plná intravilán - ACL 16 CRmB 70 mm 4173,83*0,07=292,168 [A] 2Č - silnice 2 vrstvy intravilán - ACL 16 CRmB 70 mm 2533,93*0,07=177,375 [B] Celkem: A+B=469,543 [C]
TS |  |  |  | - dodání směsi v požadované kvalitě - očištění podkladu - uložení směsi dle předepsaného technologického předpisu, zhutnění vrstvy v předepsané tloušťce - zřízení vrstvy bez rozlišení šířky, pokládání vrstvy po etapách, včetně pracovních spar a spojů - úpravu napojení, ukončení podél obrubníků, dilatačních zařízení, odvodňovacích proužků, odvodňovačů, vpustí, šachet a pod. - nezahrnuje postřiky, nátěry - nezahrnuje těsnění podél obrubníků, dilatačních zařízení, odvodňovacích proužků, odvodňovačů, vpustí, šachet a pod.
P | 35 | 574F07 |  | ASFALTOVÝ BETON PRO PODKLADNÍ VRSTVY MODIFIK ACP 22+, 22S | M3 | 250.43 | 0 | 0 | 0 | 2
PP
VV |  |  |  | 2P - silnice plná intravilán - ACP 22 S PMB 25/55-60 60 mm 4173,83*0,06=250,430 [A] Celkem: A=250,430 [B]
TS |  |  |  | - dodání směsi v požadované kvalitě - očištění podkladu - uložení směsi dle předepsaného technologického předpisu, zhutnění vrstvy v předepsané tloušťce - zřízení vrstvy bez rozlišení šířky, pokládání vrstvy po etapách, včetně pracovních spar a spojů - úpravu napojení, ukončení podél obrubníků, dilatačních zařízení, odvodňovacích proužků, odvodňovačů, vpustí, šachet a pod. - nezahrnuje postřiky, nátěry - nezahrnuje těsnění podél obrubníků, dilatačních zařízení, odvodňovacích proužků, odvodňovačů, vpustí, šachet a pod.
P | 36 | 574J02 |  | ASFALTOVÝ KOBEREC MASTIXOVÝ MODIFIK SMA 8+, 8S | M3 | 201.233 | 0 | 0 | 0 | 2
PP
VV |  |  |  | 2P - silnice plná intravilán - SMA 8 S NH 45/80-65 30 mm 4173,83*0,03=125,215 [A] 2Č - silnice 2 vrstvy intravilán - SMA 8 S NH 45/80-65 30 mm 2533,93*0,03=76,018 [B] Celkem: A+B=201,233 [C] Celkem: C=201,233 [D]
TS |  |  |  | - dodání směsi v požadované kvalitě - očištění podkladu - uložení směsi dle předepsaného technologického předpisu, zhutnění vrstvy v předepsané tloušťce - zřízení vrstvy bez rozlišení šířky, pokládání vrstvy po etapách, včetně pracovních spar a spojů - úpravu napojení, ukončení podél obrubníků, dilatačních zařízení, odvodňovacích proužků, odvodňovačů, vpustí, šachet a pod. - nezahrnuje postřiky, nátěry - nezahrnuje těsnění podél obrubníků, dilatačních zařízení, odvodňovacích proužků, odvodňovačů, vpustí, šachet a pod.
P | 37 | 58221 |  | DLÁŽDĚNÉ KRYTY Z DROBNÝCH KOSTEK DO LOŽE Z KAMENIVA | M2 | 1445.45 | 0 | 0 | 0 | 2
PP
VV |  |  |  | 4P - vozovka dlážděná žul. kostka - drobná 120/120/120 mm; kam. drť. lože 0-8 mm 40 mm 11,31=11,310 [A] 4P - vozovka dlážděná žul. kostka. BUS pruhy - drobná 120/120/120 mm; kam. drť. lože 0-8 mm 40 mm 149,13=149,130 [B] 4P - ostrůvky pojížděné žul. kostka - drobná 120/120/120 mm; kam. drť. lože 0-8 mm 40 mm 1285,01=1 285,010 [C] Celkem: A+B+C=1 445,450 [D] Celkem: D=1 445,450 [E]
TS |  |  |  | - dodání dlažebního materiálu v požadované kvalitě, dodání materiálu pro předepsané lože v tloušťce předepsané dokumentací a pro předepsanou výplň spar - očištění podkladu - uložení dlažby dle předepsaného technologického předpisu včetně předepsané podkladní vrstvy a předepsané výplně spar - zřízení vrstvy bez rozlišení šířky, pokládání vrstvy po etapách - úpravu napojení, ukončení podél obrubníků, dilatačních zařízení, odvodňovacích proužků, odvodňovačů, vpustí, šachet a pod., nestanoví-li zadávací dokumentace jinak - nezahrnuje postřiky, nátěry - nezahrnuje těsnění podél obrubníků, dilatačních zařízení, odvodňovacích proužků, odvodňovačů, vpustí, šachet a pod.
P | 38 | 58221R |  | DLÁŽDĚNÉ KRYTY Z DROBNÝCH KOSTEK DO LOŽE Z KAMENIVA BEZ MATERIÁLU KOSTEK | M2 | 979.48 | 0 | 0 | 0 | 2
PP
VV |  |  |  | 4Č - dlážděná vozovka - předláždění 979,48=979,480 [A] Celkem: A=979,480 [B]
TS |  |  |  | Technická specifikace: - očištění, dodání materiálu pro předepsané lože v tloušťce předepsané dokumentací a pro předepsanou výplň spar - očištění podkladu - uložení dlažby dle předepsaného technologického předpisu včetně předepsané podkladní vrstvy a předepsané výplně spar - zřízení vrstvy bez rozlišení šířky, pokládání vrstvy po etapách - úpravu napojení, ukončení podél obrubníků, dilatačních zařízení, odvodňovacích proužků, odvodňovačů, vpustí, šachet a pod., nestanoví-li zadávací dokumentace jinak - nezahrnuje postřiky, nátěry - nezahrnuje těsnění podél obrubníků, dilatačních zařízení, odvodňovacích proužků, odvodňovačů, vpustí, šachet a pod.
P | 39 | 58920 |  | VÝPLŇ SPAR MODIFIKOVANÝM ASFALTEM | M | 142.73 | 0 | 0 | 0 | 2
PP
VV |  |  |  | 142,73=142,730 [A] Celkem: A=142,730 [B]
TS |  |  |  | položka zahrnuje: - dodávku předepsaného materiálu - vyčištění a výplň spar tímto materiálem
SD |  | 8 |  | Potrubí |  |  |  | 0 | 0 |  | 0 | 0
P | 40 | 87433 |  | POTRUBÍ Z TRUB PLASTOVÝCH ODPADNÍCH DN DO 150MM | M | 50.1 | 0 | 0 | 0 | 2
PP
VV |  |  |  | 50,10=50,100 [A] Celkem: A=50,100 [B]
TS |  |  |  | položky pro zhotovení potrubí platí bez ohledu na sklon zahrnuje: - výrobní dokumentaci (včetně technologického předpisu) - dodání veškerého trubního a pomocného materiálu (trouby, trubky, tvarovky, spojovací a těsnící materiál a pod.), podpěrných, závěsných a upevňovacích prvků, včetně potřebných úprav - úprava a příprava podkladu a podpěr, očištění a ošetření podkladu a podpěr - zřízení plně funkčního potrubí, kompletní soustavy, podle příslušného technologického předpisu - zřízení potrubí i jednotlivých částí po etapách, včetně pracovních spar a spojů, pracovního zaslepení konců a pod. - úprava prostupů, průchodů šachtami a komorami, okolí podpěr a vyústění, zaústění, napojení, vyvedení a upevnění odpad. výustí - ochrana potrubí nátěrem (vč. úpravy povrchu), případně izolací, nejsou-li tyto práce předmětem jiné položky - úprava, očištění a ošetření prostoru kolem potrubí - položky platí pro práce prováděné v prostoru zapaženém i nezapaženém a i v kolektorech, chráničkách - položky zahrnují i práce spojené s nutnými obtoky, převáděním a čerpáním vody nezahrnuje zkoušky vodotěsnosti a televizní prohlídku
P | 52 | 89112R-1 |  | POVRCHOVÁ ZAŘÍZENÍ PODZEMNÍCH INŽENÝRSKÝCH SÍTÍ | KUS | 4 | 0 | 0 | 0 | 2
PP
VV |  |  |  | výměna zařízení u poklopů a šoupat 4=4,000 [A]
TS |  |  |  | - Položka zahrnuje kompletní montáž dle technologického předpisu, dodávku armatury, veškerou mimostaveništní a vnitrostaveništní dopravu.
P | 52 | 89112R-2 |  | POVRCHOVÁ ZAŘÍZENÍ PODZEMNÍCH INŽENÝRSKÝCH SÍTÍ | KUS | 3 | 0 | 0 | 0 | 2
PP
VV |  |  |  | výměna zařízení u vpustí 3=3,000 [A]
TS |  |  |  | - Položka zahrnuje kompletní montáž dle technologického předpisu, dodávku armatury, veškerou mimostaveništní a vnitrostaveništní dopravu.
P | 41 | 89712 |  | VPUSŤ KANALIZAČNÍ ULIČNÍ KOMPLETNÍ Z BETONOVÝCH DÍLCŮ | KUS | 18 | 0 | 0 | 0 | 2
PP
VV |  |  |  | se sifonem 18=18,000 [A]
TS |  |  |  | položka zahrnuje: - dodávku a osazení předepsaných dílů včetně mříže - výplň, těsnění a tmelení spar a spojů, - opatření povrchů betonu izolací proti zemní vlhkosti v částech, kde přijdou do styku se zeminou nebo kamenivem, - předepsané podkladní konstrukce
P | 43 | 89921 |  | VÝŠKOVÁ ÚPRAVA POKLOPŮ | KUS | 43 | 0 | 0 | 0 | 2
PP
VV |  |  |  | prvky: poklopy. šoupata 43=43,000 [A] Celkem: A=43,000 [B]
TS |  |  |  | - položka výškové úpravy zahrnuje všechny nutné práce a materiály pro zvýšení nebo snížení zařízení (včetně nutné úpravy stávajícího povrchu vozovky nebo chodníku).
P | 44 | 89922 |  | VÝŠKOVÁ ÚPRAVA MŘÍŽÍ | KUS | 32 | 0 | 0 | 0 | 2
PP
VV |  |  |  | stávající UV 32=32,000 [A] Celkem: A=32,000 [B]
TS |  |  |  | - položka výškové úpravy zahrnuje všechny nutné práce a materiály pro zvýšení nebo snížení zařízení (včetně nutné úpravy stávajícího povrchu vozovky nebo chodníku).
P | 45 | 89943 |  | VÝŘEZ, VÝSEK, ÚTES NA POTRUBÍ DN DO 150MM | KUS | 56 | 0 | 0 | 0 | 2
PP
VV |  |  |  | navrtávka trativodu do kanalizace 34=34,000 [A] navrtávka přípojky do kanalizace 22=22,000 [B] Celkem: A+B=56,000 [C] Celkem: C=56,000 [D]
TS |  |  |  | - zahrnují zejména náklady na osekání trub na útesy, na vysekání otvorů pro zaústění, na obetonování útesu. U výřezu a výseku náklady na ohlášení uzavírání vody, uzavření a otevření šoupat, vypuštění a napuštění vody, odvzdušnění potrubí a pod.
P | 46 | 899632 |  | ZKOUŠKA VODOTĚSNOSTI POTRUBÍ DN DO 150MM | M | 50.1 | 0 | 0 | 0 | 2
PP
VV |  |  |  | 50,1=50,100 [A] Celkem: A=50,100 [B]
TS |  |  |  | - přísun, montáž, demontáž, odsun zkoušecího čerpadla, napuštění tlakovou vodou, dodání vody pro tlakovou zkoušku, montáž a demontáž dílců pro zabezpečení konce zkoušeného úseku potrubí, montáž a demontáž koncových tvarovek, montáž zaslepovací příruby, zaslepení odboček pro armatury a pro odbočující řady.
SD |  | 9 |  | Ostatní konstrukce a práce |  |  |  | 0 | 0 |  | 0 | 0
P | 49 | 91522R |  | BEZPEČNOSTNÍ BAREVNÝ POVRCH VOZOVEK ČERVENÝ PRO PODKLAD ASFALTOVÝ - DOD A POKLÁDKA | M2 | 568 | 0 | 0 | 0 | 2
PP |  |  |  | Technická specifikace: položka zahrnuje: - dodání a pokládku nátěrového materiálu (měří se pouze natíraná plocha) - předznačení
VV |  |  |  | 47+83+29+65+45+63+46+67+64+59=568,000 [A]
TS |  |  |  | Technická specifikace: položka zahrnuje: - dodání a pokládku nátěrového materiálu (měří se pouze natíraná plocha) - předznačení
P | 50 | 915401 |  | VODOROVNÉ DOPRAVNÍ ZNAČENÍ BETON PREFABRIK - DODÁVKA A POKLÁDKA | M2 | 2.85 | 0 | 0 | 0 | 2
PP
VV |  |  |  | vodící proužek 500/200/100 šedý' 11.4*0.25=2,850 [A] Celkem: A=2,850 [B]
TS |  |  |  | zahrnuje dodávku betonových prefabrikátů a jejich osazení do předepsaného lože
P | 51 | 915402 |  | VODOR DOPRAV ZNAČ BETON PREFABRIK - ODSTRANĚNÍ | M2 | 27.448 | 0 | 0 | 0 | 2
PP
VV |  |  |  | vybourání stáv. bet. vodících proužků š. 0,25 m' 109,79*0.25=27,448 [A] Celkem: A=27,448 [B]
TS |  |  |  | zahrnuje odstranění a odklizení vybouraného materiálu s odvozem na skládku
P | 52 | 917224 |  | SILNIČNÍ A CHODNÍKOVÉ OBRUBY Z BETONOVÝCH OBRUBNÍKŮ ŠÍŘ 150MM | M | 59.45 | 0 | 0 | 0 | 2
PP
VV |  |  |  | obruba bet. silnični 250 mm 59,45=59,450 [A]
TS |  |  |  | Položka zahrnuje: dodání a pokládku betonových obrubníků o rozměrech předepsaných zadávací dokumentací betonové lože i boční betonovou opěrku.
P | 55 | 91772 |  | OBRUBA Z DLAŽEBNÍCH KOSTEK DROBNÝCH | M | 4813.455 | 0 | 0 | 0 | 2
PP
VV |  |  |  | vodící proužek (2x žul. kostka 22 cm) 529,48/0,11=4 813,455 [A] Celkem: A=4 813,455 [B]
TS |  |  |  | Položka zahrnuje: dodání a pokládku jedné řady dlažebních kostek o rozměrech předepsaných zadávací dokumentací betonové lože i boční betonovou opěrku.
P | 57 | 919112 |  | ŘEZÁNÍ ASFALTOVÉHO KRYTU VOZOVEK TL DO 100MM | M | 142.73 | 0 | 0 | 0 | 2
PP
VV |  |  |  | 142,73=142,730 [A] Celkem: A=142,730 [B]
TS |  |  |  | položka zahrnuje řezání vozovkové vrstvy v předepsané tloušťce, včetně spotřeby vody
P | 59 | 93811 |  | OČIŠTĚNÍ ASFALTOVÝCH VOZOVEK UMYTÍM VODOU | M2 | 2533.93 | 0 | 0 | 0 | 2
PP
VV |  |  |  | 2533,93=2 533,930 [C] Celkem: C=2 533,930 [D]
TS |  |  |  | položka zahrnuje očištění předepsaným způsobem včetně odklizení vzniklého odpadu
P | 60 | 93818 |  | OČIŠTĚNÍ ASFALT VOZOVEK ZAMETENÍM | M2 | 2533.93 | 0 | 0 | 0 | 2
PP
VV |  |  |  | 2533,93=2 533,930 [C] Celkem: C=2 533,930 [D]
TS |  |  |  | položka zahrnuje očištění předepsaným způsobem včetně odklizení vzniklého odpadu
P | 61 | 96687 |  | VYBOURÁNÍ ULIČNÍCH VPUSTÍ KOMPLETNÍCH | KUS | 12 | 0 | 0 | 0 | 2
PP
VV |  |  |  | 12=12,000 [A]
TS |  |  |  | - položka zahrnuje veškerou manipulaci s vybouranou sutí a hmotami včetně uložení na skládku. Nezahrnuje poplatek za skládku, který se vykazuje v položce 0141** (s výjimkou malého množství bouraného materiálu, kde je možné poplatek zahrnout do jednotkové ceny bourání – tento fakt musí být uveden v doplňujícím textu k položce) - položka zahrnuje veškeré další práce plynoucí z technologického předpisu a z platných předpisů

## SO 101_SO 101b
ASPE10 |  |  |  | Firma: Firma | [5 empty] | 3
|  |  |  | Příloha k formuláři pro ocenění nabídky |  |  |  |  | 0 | 3
S | Stavba: | 016-0-17_8.4. |  | Modernizace silnice II/358, Litomyšl - Česká Třebová |  |  | SO 101b | 0 | 0,00 | 2
O | Objekt: | SO 101 |  | Silnice II/358, km 0,000 - 8,060 |  |  |  |  | 15,00 | 2
O1 | Rozpočet: | SO 101b |  | Silnice II/358, km 1,366 - 4,125_II. etapa |  |  |  |  | 21,00 | 2
Typ | Poř. číslo | Kód položky | Varianta: | Název položky | MJ | Množství | Cena
[7 empty] | Jednotková | Celkem
0 | 1 | 2 | 3 | 4 | 5 | 6 | 9 | 10
SD |  | 0 |  | Všeobecné konstrukce a práce |  |  |  | 0 | 0 |  | 0 | 0
P | 1 | 0141021 |  | POPLATKY ZA SKLÁDKU ZEMINA | T | 4129.283 | 0 | 0 | 0 | 2
PP |  |  |  | Technická specifikace: zahrnuje veškeré poplatky provozovateli skládky související s uložením odpadu na skládce.
VV |  |  |  | počítaná hmotnost 1,8 t/m3' odkopávky (1973,51+(720*0,3))*1,8=3 941,118 [A] rýhy pro přípojky + šachty pro UV (11,0084+5)*1,8=28,815 [B] nezpevněná krajnice 159,35=159,350 [C] Celkem: A+B+C=4 129,283 [D]
TS
P | 2 | 0141022 |  | POPLATKY ZA SKLÁDKU ASFALTOVÝ ODPAD | T | 5716.405 | 0 | 0 | 0 | 2
PP |  |  |  | Technická specifikace: zahrnuje veškeré poplatky provozovateli skládky související s uložením odpadu na skládce.
VV |  |  |  | počítaná hmotnost 2,2 t/m3' asfaltový frezink 912,921*2,2=2 008,426 [A] asfaltobetonový kryt 1685,445*2,2=3 707,979 [B] Celkem: A+B=5 716,405 [C]
TS
P | 3 | 0141023 |  | POPLATKY ZA SKLÁDKU BETONOVÝ ODPAD | T | 0.7 | 0 | 0 | 0 | 2
PP |  |  |  | Technická specifikace: zahrnuje veškeré poplatky provozovateli skládky související s uložením odpadu na skládce.
VV |  |  |  | počítaná hmotnost 2,4 t/m3' rušené UV - předpoklad 0.35t/kus 2*0,35=0,700 [A]
TS
P | 4 | 0141024 |  | POPLATKY ZA SKLÁDKU PODKLADNÍ VRSTVY | T | 7092.242 | 0 | 0 | 0 | 2
PP |  |  |  | Technická specifikace: zahrnuje veškeré poplatky provozovateli skládky související s uložením odpadu na skládce.
VV |  |  |  | počítaná hmotnost 2,1 t/m3' podklad ŠD 3377,258*2,1=7 092,242 [A] Celkem: A=7 092,242 [B] Celkem: B=7 092,242 [C]
TS
SD |  | 1 |  | Zemní práce |  |  |  | 0 | 0 |  | 0 | 0
P | 5 | 11313 |  | ODSTRANĚNÍ KRYTU ZPEVNĚNÝCH PLOCH S ASFALTOVÝM POJIVEM | M3 | 1685.445 | 0 | 0 | 0 | 2
PP
VV |  |  |  | dobourání plné konstrukce vozovky (pro vozovku)' 11236,3*0.15=1 685,445 [A]
TS |  |  |  | Položka zahrnuje veškerou manipulaci s vybouranou sutí a s vybouranými hmotami vč. uložení na skládku. Nezahrnuje poplatek za skládku, který se vykazuje v položce 0141** (s výjimkou malého množství bouraného materiálu, kde je možné poplatek zahrnout do jednotkové ceny bourání – tento fakt musí být uveden v doplňujícím textu k položce).
P | 7 | 11332 |  | ODSTRANĚNÍ PODKLADŮ ZPEVNĚNÝCH PLOCH Z KAMENIVA NESTMELENÉHO | M3 | 3377.258 | 0 | 0 | 0 | 2
PP
VV |  |  |  | dobourání plné konstrukce vozovky (pro vozovku)' 11236,3*0.3=3 370,890 [A] 'dobourání plné konstrukce vozovky (pro zelen)' 25,47*0.25=6,368 [D] Celkem: A+D=3 377,258 [E]
TS |  |  |  | Položka zahrnuje veškerou manipulaci s vybouranou sutí a s vybouranými hmotami vč. uložení na skládku. Nezahrnuje poplatek za skládku, který se vykazuje v položce 0141** (s výjimkou malého množství bouraného materiálu, kde je možné poplatek zahrnout do jednotkové ceny bourání – tento fakt musí být uveden v doplňujícím textu k položce).
P | 11 | 11372 |  | FRÉZOVÁNÍ ZPEVNĚNÝCH PLOCH ASFALTOVÝCH | M3 | 912.921 | 0 | 0 | 0 | 2
PP
VV |  |  |  | skladby 1Č a 2Č tl. 2-11 mm 13041,73*0,07=912,921 [A] Celkem: A=912,921 [B]
TS |  |  |  | Položka zahrnuje veškerou manipulaci s vybouranou sutí a s vybouranými hmotami vč. uložení na skládku. Nezahrnuje poplatek za skládku, který se vykazuje v položce 0141** (s výjimkou malého množství bouraného materiálu, kde je možné poplatek zahrnout do jednotkové ceny bourání – tento fakt musí být uveden v doplňujícím textu k položce).
P | 13 | 12273 |  | ODKOPÁVKY A PROKOPÁVKY OBECNÉ TŘ. I | M3 | 2189.51 | 0 | 0 | 0 | 2
PP
VV |  |  |  | 1973,51=1 973,510 [A] sanace 720*0,3=216,000 [C] Celkem: A+C=2 189,510 [D]
TS |  |  |  | položka zahrnuje: - vodorovná a svislá doprava, přemístění, přeložení, manipulace s výkopkem - kompletní provedení vykopávky nezapažené i zapažené - ošetření výkopiště po celou dobu práce v něm vč. klimatických opatření - ztížení vykopávek v blízkosti podzemního vedení, konstrukcí a objektů vč. jejich dočasného zajištění - ztížení pod vodou, v okolí výbušnin, ve stísněných prostorech a pod. - příplatek za lepivost - těžení po vrstvách, pásech a po jiných nutných částech (figurách) - čerpání vody vč. čerpacích jímek, potrubí a pohotovostní čerpací soupravy (viz ustanovení k pol. 1151,2) - potřebné snížení hladiny podzemní vody - těžení a rozpojování jednotlivých balvanů - vytahování a nošení výkopku - svahování a přesvah. svahů do konečného tvaru, výměna hornin v podloží a v pláni znehodnocené klimatickými vlivy - ruční vykopávky, odstranění kořenů a napadávek - pažení, vzepření a rozepření vč. přepažování (vyjma štětových stěn) - úpravu, ochranu a očištění dna, základové spáry, stěn a svahů - zhutnění podloží, případně i svahů vč. svahování - zřízení stupňů v podloží a lavic na svazích, není-li pro tyto práce zřízena samostatná položka - udržování výkopiště a jeho ochrana proti vodě - odvedení nebo obvedení vody v okolí výkopiště a ve výkopišti - třídění výkopku - veškeré pomocné konstrukce umožňující provedení vykopávky (příjezdy, sjezdy, nájezdy, lešení, podpěr. konstr., přemostění, zpevněné plochy, zakrytí a pod.) - nezahrnuje uložení zeminy (na skládku, do násypu) ani poplatky za skládku, vykazují se v položce č.0141**
P | 62 | 12273 | 1 | ODKOPÁVKY A PROKOPÁVKY OBECNÉ TŘ. I | M3 | 159.35 | 0 | 0 | 0 | 0
PP |  |  |  | odstranění původní nezpevněné krajnice (tl. 100mm)
VV |  |  |  | 1593,5*0,1=159,350 [A]
TS |  |  |  | položka zahrnuje: - vodorovná a svislá doprava, přemístění, přeložení, manipulace s výkopkem - kompletní provedení vykopávky nezapažené i zapažené - ošetření výkopiště po celou dobu práce v něm vč. klimatických opatření - ztížení vykopávek v blízkosti podzemního vedení, konstrukcí a objektů vč. jejich dočasného zajištění - ztížení pod vodou, v okolí výbušnin, ve stísněných prostorech a pod. - příplatek za lepivost - těžení po vrstvách, pásech a po jiných nutných částech (figurách) - čerpání vody vč. čerpacích jímek, potrubí a pohotovostní čerpací soupravy (viz ustanovení k pol. 1151,2) - potřebné snížení hladiny podzemní vody - těžení a rozpojování jednotlivých balvanů - vytahování a nošení výkopku - svahování a přesvah. svahů do konečného tvaru, výměna hornin v podloží a v pláni znehodnocené klimatickými vlivy - ruční vykopávky, odstranění kořenů a napadávek - pažení, vzepření a rozepření vč. přepažování (vyjma štětových stěn) - úpravu, ochranu a očištění dna, základové spáry, stěn a svahů - zhutnění podloží, případně i svahů vč. svahování - zřízení stupňů v podloží a lavic na svazích, není-li pro tyto práce zřízena samostatná položka - udržování výkopiště a jeho ochrana proti vodě - odvedení nebo obvedení vody v okolí výkopiště a ve výkopišti - třídění výkopku - veškeré pomocné konstrukce umožňující provedení vykopávky (příjezdy, sjezdy, nájezdy, lešení, podpěr. konstr., přemostění, zpevněné plochy, zakrytí a pod.) - nezahrnuje uložení zeminy (na skládku, do násypu) ani poplatky za skládku, vykazují se v položce č.0141**
P | 14 | 13273 |  | HLOUBENÍ RÝH ŠÍŘ DO 2M PAŽ I NEPAŽ TŘ. I | M3 | 66.033 | 0 | 0 | 0 | 2
PP |  |  |  | Technická specifikace: položka zahrnuje: - vodorovná a svislá doprava, přemístění, přeložení, manipulace s výkopkem - kompletní provedení vykopávky nezapažené i zapažené - ošetření výkopiště po celou dobu práce v něm vč. klimatických opatření - ztížení vykopávek v blízkosti podzemního vedení, konstrukcí a objektů vč. jejich dočasného zajištění - ztížení pod vodou, v okolí výbušnin, ve stísněných prostorech a pod. - příplatek za lepivost - těžení po vrstvách, pásech a po jiných nutných částech (figurách) - čerpání vody vč. čerpacích jímek, potrubí a pohotovostní čerpací soupravy (viz ustanovení k pol. 1151,2) - potřebné snížení hladiny podzemní vody - těžení a rozpojování jednotlivých balvanů - vytahování a nošení výkopku - svahování a přesvah. svahů do konečného tvaru, výměna hornin v podloží a v pláni znehodnocené klimatickými vlivy - ruční vykopávky, odstranění kořenů a napadávek - pažení, vzepření a rozepření vč. přepažování (vyjma štětových stěn) - úpravu, ochranu a očištění dna, základové spáry, stěn a svahů - odvedení nebo obvedení vody v okolí výkopiště a ve výkopišti - třídění výkopku - veškeré pomocné konstrukce umožňující provedení vykopávky (příjezdy, sjezdy, nájezdy, lešení, podpěr. konstr., přemostění, zpevněné plochy, zakrytí a pod.) - nezahrnuje uložení zeminy (na skládku, do násypu) ani poplatky za skládku, vykazují se v položce č.0141**
VV |  |  |  | přípojky (0,4*1,2)*42,34=20,323 [A] -9,315=-9,315 [B] přípojky (0,4*(0,25+0,15+0,15))*42,34=9,315 [E] propustek 45,71=45,710 [F] Celkem: A+B+E+F=66,033 [G]
TS
P | 16 | 13373 |  | HLOUBENÍ ŠACHET ZAPAŽ I NEPAŽ TŘ. I | M3 | 7.5 | 0 | 0 | 0 | 2
PP
VV |  |  |  | vpusti (5)*(1*1*1,5)=7,500 [C] Celkem: C=7,500 [D]
TS |  |  |  | položka zahrnuje: - vodorovná a svislá doprava, přemístění, přeložení, manipulace s výkopkem - kompletní provedení vykopávky nezapažené i zapažené - ošetření výkopiště po celou dobu práce v něm vč. klimatických opatření - ztížení vykopávek v blízkosti podzemního vedení, konstrukcí a objektů vč. jejich dočasného zajištění - ztížení pod vodou, v okolí výbušnin, ve stísněných prostorech a pod. - příplatek za lepivost - těžení po vrstvách, pásech a po jiných nutných částech (figurách) - čerpání vody vč. čerpacích jímek, potrubí a pohotovostní čerpací soupravy (viz ustanovení k pol. 1151,2) - potřebné snížení hladiny podzemní vody - těžení a rozpojování jednotlivých balvanů - vytahování a nošení výkopku - svahování a přesvah. svahů do konečného tvaru, výměna hornin v podloží a v pláni znehodnocené klimatickými vlivy - ruční vykopávky, odstranění kořenů a napadávek - pažení, vzepření a rozepření vč. přepažování (vyjma štětových stěn) - úpravu, ochranu a očištění dna, základové spáry, stěn a svahů - odvedení nebo obvedení vody v okolí výkopiště a ve výkopišti - třídění výkopku - veškeré pomocné konstrukce umožňující provedení vykopávky (příjezdy, sjezdy, nájezdy, lešení, podpěr. konstr., přemostění, zpevněné plochy, zakrytí a pod.) - nezahrnuje uložení zeminy (na skládku, do násypu) ani poplatky za skládku, vykazují se v položce č.0141**
P | 17 | 171106 |  | ULOŽENÍ SYPANINY DO NÁSYPŮ SE ZHUTNĚNÍM NA 103% PS | M3 | 1006.2 | 0 | 0 | 0 | 2
PP
VV |  |  |  | 1006,2=1 006,200 [A] Celkem: A=1 006,200 [B]
TS |  |  |  | položka zahrnuje: - kompletní provedení zemní konstrukce vč. výběru vhodného materiálu - úprava ukládaného materiálu vlhčením, tříděním, promícháním nebo vysoušením, příp. jiné úpravy za účelem zlepšení jeho mech. vlastností - hutnění i různé míry hutnění - ošetření úložiště po celou dobu práce v něm vč. klimatických opatření - ztížení v okolí vedení, konstrukcí a objektů a jejich dočasné zajištění - ztížení provádění vč. hutnění ve ztížených podmínkách a stísněných prostorech - ztížené ukládání sypaniny pod vodu - ukládání po vrstvách a po jiných nutných částech (figurách) vč. dosypávek - spouštění a nošení materiálu - výměna částí zemní konstrukce znehodnocené klimatickými vlivy - ruční hutnění a výplň jam a prohlubní v podloží - úprava, očištění, ochrana a zhutnění podloží - svahování, hutnění a uzavírání povrchů svahů - zřízení lavic na svazích - udržování úložiště a jeho ochrana proti vodě - odvedení nebo obvedení vody v okolí úložiště a v úložišti - veškeré pomocné konstrukce umožňující provedení zemní konstrukce (příjezdy, sjezdy, nájezdy, lešení, podpěrné konstrukce, přemostění, zpevněné plochy, zakrytí a pod.)
P | 18 | 17180 |  | ULOŽENÍ SYPANINY DO NÁSYPŮ Z NAKUPOVANÝCH MATERIÁLŮ | M3 | 279.25 | 0 | 0 | 0 | 2
PP
VV |  |  |  | dosypávka kameniva na úrovni zemní pláně, prodloužení spodní vrstvy ŠD konstrukce vozovky' 279,25=279,250 [A] Celkem: A=279,250 [B]
TS |  |  |  | položka zahrnuje: - kompletní provedení zemní konstrukce (násypového tělesa včetně aktivní zóny) včetně nákupu a dopravy materiálu dle zadávací dokumentace - úprava ukládaného materiálu vlhčením, tříděním, promícháním nebo vysoušením, příp. jiné úpravy za účelem zlepšení jeho mech. vlastností - hutnění i různé míry hutnění - ošetření úložiště po celou dobu práce v něm vč. klimatických opatření - ztížení v okolí vedení, konstrukcí a objektů a jejich dočasné zajištění - ztížení provádění vč. hutnění ve ztížených podmínkách a stísněných prostorech - ztížené ukládání sypaniny pod vodu - ukládání po vrstvách a po jiných nutných částech (figurách) vč. dosypávek - spouštění a nošení materiálu - výměna částí zemní konstrukce znehodnocené klimatickými vlivy - ruční hutnění a výplň jam a prohlubní v podloží - úprava, očištění, ochrana a zhutnění podloží - svahování, hutnění a uzavírání povrchů svahů - zřízení lavic na svazích - udržování úložiště a jeho ochrana proti vodě - odvedení nebo obvedení vody v okolí úložiště a v úložišti - veškeré pomocné konstrukce umožňující provedení zemní konstrukce (příjezdy, sjezdy, nájezdy, lešení, podpěrné konstrukce, přemostění, zpevněné plochy, zakrytí a pod.)
P | 19 | 17411 |  | ZÁSYP JAM A RÝH ZEMINOU SE ZHUTNĚNÍM | M3 | 11.008 | 0 | 0 | 0 | 2
PP
VV |  |  |  | přípojky 11,0084=11,008 [A] Celkem: A=11,008 [B]
TS |  |  |  | položka zahrnuje: - kompletní provedení zemní konstrukce vč. výběru vhodného materiálu - úprava ukládaného materiálu vlhčením, tříděním, promícháním nebo vysoušením, příp. jiné úpravy za účelem zlepšení jeho mech. vlastností - hutnění i různé míry hutnění - ošetření úložiště po celou dobu práce v něm vč. klimatických opatření - ztížení v okolí vedení, konstrukcí a objektů a jejich dočasné zajištění - ztížení provádění vč. hutnění ve ztížených podmínkách a stísněných prostorech - ztížené ukládání sypaniny pod vodu - ukládání po vrstvách a po jiných nutných částech (figurách) vč. dosypávek - spouštění a nošení materiálu - výměna částí zemní konstrukce znehodnocené klimatickými vlivy - ruční hutnění - udržování úložiště a jeho ochrana proti vodě - odvedení nebo obvedení vody v okolí úložiště a v úložišti - veškeré pomocné konstrukce umožňující provedení zemní konstrukce (příjezdy, sjezdy, nájezdy, lešení, podpěrné konstrukce, přemostění, zpevněné plochy, zakrytí a pod.)
P | 20 | 17581 |  | OBSYP POTRUBÍ A OBJEKTŮ Z NAKUPOVANÝCH MATERIÁLŮ | M3 | 28.831 | 0 | 0 | 0 | 2
PP
VV |  |  |  | přípojky ((0,4*0,15)+0,15)*42,34=8,891 [A] vpusti (5)*0,6*(1*1*1,5)=4,500 [B] propustek 15,44=15,440 [C] Celkem: A+B+C=28,831 [D]
TS |  |  |  | položka zahrnuje: - kompletní provedení zemní konstrukce včetně nákupu a dopravy materiálu dle zadávací dokumentace - úprava ukládaného materiálu vlhčením, tříděním, promícháním nebo vysoušením, příp. jiné úpravy za účelem zlepšení jeho mech. vlastností - hutnění i různé míry hutnění - ošetření úložiště po celou dobu práce v něm vč. klimatických opatření - ztížení v okolí vedení, konstrukcí a objektů a jejich dočasné zajištění - ztížení provádění vč. hutnění ve ztížených podmínkách a stísněných prostorech - ztížené ukládání sypaniny pod vodu - ukládání po vrstvách a po jiných nutných částech (figurách) vč. dosypávek - spouštění a nošení materiálu - výměna částí zemní konstrukce znehodnocené klimatickými vlivy - ruční hutnění a výplň jam a prohlubní v podloží - úprava, očištění, ochrana a zhutnění podloží - svahování, hutnění a uzavírání povrchů svahů - zřízení lavic na svazích - udržování úložiště a jeho ochrana proti vodě - odvedení nebo obvedení vody v okolí úložiště a v úložišti - veškeré pomocné konstrukce umožňující provedení zemní konstrukce (příjezdy, sjezdy, nájezdy, lešení, podpěrné konstrukce, přemostění, zpevněné plochy, zakrytí a pod.) - zemina vytlačená potrubím o DN do 180mm se od kubatury obsypů neodečítá
P | 21 | 18110 |  | ÚPRAVA PLÁNĚ SE ZHUTNĚNÍM V HORNINĚ TŘ. I | M2 | 11510.27 | 0 | 0 | 0 | 2
PP
VV |  |  |  | 2698,95+8735,25+24,6=11 458,800 [A] 51,47=51,470 [B] Celkem: A+B=11 510,270 [C]
TS |  |  |  | položka zahrnuje úpravu pláně včetně vyrovnání výškových rozdílů. Míru zhutnění určuje projekt.
P | 72 | 18110 | 1 | ÚPRAVA PLÁNĚ SE ZHUTNĚNÍM V HORNINĚ TŘ. I | M2 | 720 | 0 | 0 | 0 | 0
PP |  |  |  | sanace pláně
VV |  |  |  | 720=720,000 [A]
TS |  |  |  | položka zahrnuje úpravu pláně včetně vyrovnání výškových rozdílů. Míru zhutnění určuje projekt.
SD |  | 2 |  | Základy |  |  |  | 0 | 0 |  | 0 | 0
P | 22 | 21197 |  | OPLÁŠTĚNÍ ODVODŇOVACÍCH ŽEBER Z GEOTEXTILIE | M2 | 1598.73 | 0 | 0 | 0 | 2
PP
VV |  |  |  | 1065,82*1.5=1 598,730 [A] Celkem: A=1 598,730 [B]
TS |  |  |  | položka zahrnuje dodávku předepsané geotextilie, mimostaveništní a vnitrostaveništní dopravu a její uložení včetně potřebných přesahů (nezapočítávají se do výměry)
P | 23 | 212635 |  | TRATIVODY KOMPL Z TRUB Z PLAST HM DN DO 150MM, RÝHA TŘ I | M | 1065.82 | 0 | 0 | 0 | 2
PP
VV |  |  |  | DN 120 231,38+101,23+89,05+65,71+38,39+32,54+31,25+24,65+15,38+11,78+73,1+232,3+61,1+57,96=1 065,820 [A]
TS |  |  |  | Položka platí pro kompletní konstrukce trativodů a zahrnuje zejména: - výkop rýhy předepsaného tvaru v dané třídě těžitelnosti, výplň, zásyp trativodu včetně dopravy, uložení přebytečného materiálu, dodávky předepsaného materiálu pro výplň a zásyp - zřízení spojovací vrstvy - zřízení podkladu a lože trativodu z předepsaného materiálu - dodávka a uložení trativodu předepsaného materiálu a profilu - obsyp trativodu předepsaným materiálem - ukončení trativodu zaústěním do potrubí nebo vodoteče, případně vybudování ukončujícího objektu (kapličky) dle VL - veškerý materiál, výrobky a polotovary, včetně mimostaveništní a vnitrostaveništní dopravy - nezahrnuje opláštění z geotextilie, fólie
SD |  | 4 |  | Vodorovné konstrukce |  |  |  | 0 | 0 |  | 0 | 0
P | 49 | 451313 |  | PODKLADNÍ A VÝPLŇOVÉ VRSTVY Z PROSTÉHO BETONU C16/20 | M3 | 4.91 | 0 | 0 | 0 | 2
PP
VV |  |  |  | betonové lože, bet. C16/20 XF2 4,91=4,910 [A]
TS |  |  |  | - dodání čerstvého betonu (betonové směsi) požadované kvality, jeho uložení do požadovaného tvaru při jakékoliv hustotě výztuže, konzistenci čerstvého betonu a způsobu hutnění, ošetření a ochranu betonu, - zhotovení nepropustného, mrazuvzdorného betonu a betonu požadované trvanlivosti a vlastností, - užití potřebných přísad a technologií výroby betonu, - zřízení pracovních a dilatačních spar, včetně potřebných úprav, výplně, vložek, opracování, očištění a ošetření, - bednění požadovaných konstr. (i ztracené) s úpravou dle požadované kvality povrchu betonu, včetně odbedňovacích a odskružovacích prostředků, - podpěrné konstr. (skruže) a lešení všech druhů pro bednění, uložení čerstvého betonu, výztuže a doplňkových konstr., vč. požadovaných otvorů, ochranných a bezpečnostních opatření a základů těchto konstrukcí a lešení, - vytvoření kotevních čel, kapes, nálitků, a sedel, - zřízení všech požadovaných otvorů, kapes, výklenků, prostupů, dutin, drážek a pod., vč. ztížení práce a úprav kolem nich, - úpravy pro osazení výztuže, doplňkových konstrukcí a vybavení, - úpravy povrchu pro položení požadované izolace, povlaků a nátěrů, případně vyspravení, - ztížení práce u kabelových a injektážních trubek a ostatních zařízení osazovaných do betonu, - konstrukce betonových kloubů, upevnění kotevních prvků a doplňkových konstrukcí, - nátěry zabraňující soudržnost betonu a bednění, - výplň, těsnění a tmelení spar a spojů, - opatření povrchů betonu izolací proti zemní vlhkosti v částech, kde přijdou do styku se zeminou nebo kamenivem, - případné zřízení spojovací vrstvy u základů, - úpravy pro osazení zařízení ochrany konstrukce proti vlivu bludných proudů
P | 50 | 451314 |  | PODKLADNÍ A VÝPLŇOVÉ VRSTVY Z PROSTÉHO BETONU C25/30 | M3 | 1.08 | 0 | 0 | 0 | 2
PP
VV |  |  |  | betonový práh 600/500/1100 pod propustek, bet. C25/30 XF3 2*0,6*0,5*1,1=0,660 [A] betonový práh 250/600/700 pod dlážděné koryto, bet. C25/30 XF3 4*0,25*0,6*0,7=0,420 [B] Celkem: A+B=1,080 [C]
TS |  |  |  | - dodání čerstvého betonu (betonové směsi) požadované kvality, jeho uložení do požadovaného tvaru při jakékoliv hustotě výztuže, konzistenci čerstvého betonu a způsobu hutnění, ošetření a ochranu betonu, - zhotovení nepropustného, mrazuvzdorného betonu a betonu požadované trvanlivosti a vlastností, - užití potřebných přísad a technologií výroby betonu, - zřízení pracovních a dilatačních spar, včetně potřebných úprav, výplně, vložek, opracování, očištění a ošetření, - bednění požadovaných konstr. (i ztracené) s úpravou dle požadované kvality povrchu betonu, včetně odbedňovacích a odskružovacích prostředků, - podpěrné konstr. (skruže) a lešení všech druhů pro bednění, uložení čerstvého betonu, výztuže a doplňkových konstr., vč. požadovaných otvorů, ochranných a bezpečnostních opatření a základů těchto konstrukcí a lešení, - vytvoření kotevních čel, kapes, nálitků, a sedel, - zřízení všech požadovaných otvorů, kapes, výklenků, prostupů, dutin, drážek a pod., vč. ztížení práce a úprav kolem nich, - úpravy pro osazení výztuže, doplňkových konstrukcí a vybavení, - úpravy povrchu pro položení požadované izolace, povlaků a nátěrů, případně vyspravení, - ztížení práce u kabelových a injektážních trubek a ostatních zařízení osazovaných do betonu, - konstrukce betonových kloubů, upevnění kotevních prvků a doplňkových konstrukcí, - nátěry zabraňující soudržnost betonu a bednění, - výplň, těsnění a tmelení spar a spojů, - opatření povrchů betonu izolací proti zemní vlhkosti v částech, kde přijdou do styku se zeminou nebo kamenivem, - případné zřízení spojovací vrstvy u základů, - úpravy pro osazení zařízení ochrany konstrukce proti vlivu bludných proudů
P | 44 | 45157 |  | PODKLADNÍ A VÝPLŇOVÉ VRSTVY Z KAMENIVA TĚŽENÉHO | M3 | 4.11 | 0 | 0 | 0 | 2
PP
VV |  |  |  | štěrkopísek pro betonové konsturkce (bet. prahy, obetonování) 4,11=4,110 [A]
TS |  |  |  | položka zahrnuje dodávku předepsaného kameniva, mimostaveništní a vnitrostaveništní dopravu a jeho uložení není-li v zadávací dokumentaci uvedeno jinak, jedná se o nakupovaný materiál
P | 47 | 465512 |  | DLAŽBY Z LOMOVÉHO KAMENE NA MC | M3 | 3 | 0 | 0 | 0 | 2
PP
VV |  |  |  | lomový kámen pro obložení koryta příkopu 3=3,000 [A]
TS |  |  |  | položka zahrnuje: - nutné zemní práce (svahování, úpravu pláně a pod.) - zřízení spojovací vrstvy - zřízení lože dlažby z cementové malty předepsané kvality a předepsané tloušťky - dodávku a položení dlažby z lomového kamene do předepsaného tvaru - spárování, těsnění, tmelení a vyplnění spar MC případně s vyklínováním - úprava povrchu pro odvedení srážkové vody - nezahrnuje podklad pod dlažbu, vykazuje se samostatně položkami SD 45
SD |  | 5 |  | Komunikace |  |  |  | 0 | 0 |  | 0 | 0
P | 24 | 56143 |  | KAMENIVO ZPEVNĚNÉ CEMENTEM TL. DO 150MM | M2 | 10958.06 | 0 | 0 | 0 | 2
PP
VV |  |  |  | 2P - silnice plná intravilán - SC 0/32 C8/10 130 mm 2698,95=2 698,950 [A] 1P - silnice plná extravilán - SC 0/32 C8/10 130 mm 8259,11=8 259,110 [B] Celkem: A+B=10 958,060 [C]
TS |  |  |  | - dodání směsi v požadované kvalitě - očištění podkladu - uložení směsi dle předepsaného technologického předpisu a zhutnění vrstvy v předepsané tloušťce - zřízení vrstvy bez rozlišení šířky, pokládání vrstvy po etapách, včetně pracovních spar a spojů - úpravu napojení, ukončení - úpravu dilatačních spar včetně předepsané výztuže - nezahrnuje postřiky, nátěry - nezahrnuje úpravu povrchu krytu
P | 25 | 56145 |  | KAMENIVO ZPEVNĚNÉ CEMENTEM TL. DO 250MM | M2 | 24.6 | 0 | 0 | 0 | 2
PP
VV |  |  |  | 4P - ostrůvky pojížděné žul. kostka - drobná 120/120/120 mm; kam. drť. lože 0-8 mm 40 mm 24,6=24,600 [C] Celkem: C=24,600 [D]
TS |  |  |  | - dodání směsi v požadované kvalitě - očištění podkladu - uložení směsi dle předepsaného technologického předpisu a zhutnění vrstvy v předepsané tloušťce - zřízení vrstvy bez rozlišení šířky, pokládání vrstvy po etapách, včetně pracovních spar a spojů - úpravu napojení, ukončení - úpravu dilatačních spar včetně předepsané výztuže - nezahrnuje postřiky, nátěry - nezahrnuje úpravu povrchu krytu
P | 13 | 56312 |  | VOZOVKOVÉ VRSTVY Z MECHANICKY ZPEVNĚNÉHO KAMENIVA TL. DO 100MM | M2 | 48 | 0 | 0 | 0 | 2
PP
VV |  |  |  | šotolinový chodníček - fr. 0-16 50 mm 48=48,000 [A] Celkem: A=48,000 [B]
TS |  |  |  | - dodání kameniva předepsané kvality a zrnitosti - rozprostření a zhutnění vrstvy v předepsané tloušťce - zřízení vrstvy bez rozlišení šířky, pokládání vrstvy po etapách - nezahrnuje postřiky, nátěry
P | 26 | 56330 |  | VOZOVKOVÉ VRSTVY ZE ŠTĚRKODRTI | M3 | 216 | 0 | 0 | 0 | 2
PP
VV |  |  |  | sanace - výměna za zeminu 720*0,3=216,000 [A] Celkem: A=216,000 [B]
TS |  |  |  | - dodání kameniva předepsané kvality a zrnitosti - rozprostření a zhutnění vrstvy v předepsané tloušťce - zřízení vrstvy bez rozlišení šířky, pokládání vrstvy po etapách - nezahrnuje postřiky, nátěry
P | 15 | 56334 |  | VOZOVKOVÉ VRSTVY ZE ŠTĚRKODRTI TL. DO 200MM | M2 | 72.6 | 0 | 0 | 0 | 2
PP
VV |  |  |  | šotolinový chodníček - 200 mm 48=48,000 [A] 4P - ostrůvky pojížděné žul. kostka - drobná 120/120/120 mm; kam. drť. lože 0-8 mm 40 mm 24,6=24,600 [B] Celkem: A+B=72,600 [C]
TS |  |  |  | - dodání kameniva předepsané kvality a zrnitosti - rozprostření a zhutnění vrstvy v předepsané tloušťce - zřízení vrstvy bez rozlišení šířky, pokládání vrstvy po etapách - nezahrnuje postřiky, nátěry
P | 28 | 56335 |  | VOZOVKOVÉ VRSTVY ZE ŠTĚRKODRTI TL. DO 250MM | M2 | 10957.76 | 0 | 0 | 0 | 2
PP
VV |  |  |  | 2P - silnice plná intravilán - ŠDA 0/32 220 mm 2698,65=2 698,650 [A] 1P - silnice plná extravilán - ŠDA 0/32 220 mm 8259,11=8 259,110 [B] Celkem: A+B=10 957,760 [C] Celkem: C=10 957,760 [D]
TS |  |  |  | - dodání kameniva předepsané kvality a zrnitosti - rozprostření a zhutnění vrstvy v předepsané tloušťce - zřízení vrstvy bez rozlišení šířky, pokládání vrstvy po etapách - nezahrnuje postřiky, nátěry
P | 29 | 56932 |  | ZPEVNĚNÍ KRAJNIC ZE ŠTĚRKODRTI TL. DO 100MM | M2 | 1646.15 | 0 | 0 | 0 | 2
PP
VV |  |  |  | ŠD 0-32 tl. 100mm 254,37+239,14+208,11+189,3+93+88,95+84,06+82,91+80,09+52,37+42,68+40,39+39,89+37,96+25,14+24,12+20,4+18,43+18,15+4,53+1,93+0,16+0,07=1 646,150 [A]
TS |  |  |  | - dodání kameniva předepsané kvality a zrnitosti - rozprostření a zhutnění vrstvy v předepsané tloušťce - zřízení vrstvy bez rozlišení šířky, pokládání vrstvy po etapách
P | 30 | 572131 |  | INFILTRAČNÍ POSTŘIK ASFALTOVÝ DO 1,5KG/M2 | M2 | 10958.06 | 0 | 0 | 0 | 2
PP
VV |  |  |  | 2P - silnice plná intravilán - 1.5 Kg/m2 2698,95=2 698,950 [A] 1P - silnice plná extravilán - 1.5 Kg/m2 8259,11=8 259,110 [B] Celkem: A+B=10 958,060 [C] Celkem: C=10 958,060 [D]
TS |  |  |  | - dodání všech předepsaných materiálů pro postřiky v předepsaném množství - provedení dle předepsaného technologického předpisu - zřízení vrstvy bez rozlišení šířky, pokládání vrstvy po etapách - úpravu napojení, ukončení
P | 31 | 572212 |  | SPOJOVACÍ POSTŘIK Z MODIFIK ASFALTU DO 0,5KG/M2 | M2 | 13284.65 | 0 | 0 | 0 | 2
PP
VV |  |  |  | 2P - silnice plná intravilán - 0.5 Kg/m2 2698,95=2 698,950 [A] 2Č - silnice 2 vrstvy intravilán - 0.5 Kg/m2 0=0,000 [B] 1P - silnice plná extravilán - 0.5 Kg/m2 8259,11=8 259,110 [C] 1Č - silnice 2 vrstvy extravilán - 0.5 Kg/m2 2289,76=2 289,760 [D] 1Č - silnice 2 vrstvy přesah k hospod sjezdům (místo nezp. kraj.) - 0.5 Kg/m2 36,83=36,830 [E] Celkem: A+B+C+D+E=13 284,650 [F]
TS |  |  |  | - dodání všech předepsaných materiálů pro postřiky v předepsaném množství - provedení dle předepsaného technologického předpisu - zřízení vrstvy bez rozlišení šířky, pokládání vrstvy po etapách - úpravu napojení, ukončení
P | 32 | 572222 |  | SPOJOVACÍ POSTŘIK Z MODIFIK ASFALTU DO 1,0KG/M2 | M2 | 13284.65 | 0 | 0 | 0 | 2
PP
VV |  |  |  | 2P - silnice plná intravilán - 0.7 Kg/m2 2698,95=2 698,950 [A] 2Č - silnice 2 vrstvy intravilán - 0.7 Kg/m2 0=0,000 [B] 1P - silnice plná extravilán - 0.7 Kg/m2 8259,11=8 259,110 [C] 1Č - silnice 2 vrstvy extravilán - 0.7 Kg/m2 2289,76=2 289,760 [D] 1Č - silnice 2 vrstvy přesah k hospod sjezdům (místo nezp. kraj.) - 0.7 Kg/m2 36,83=36,830 [E] Celkem: A+B+C+D+E=13 284,650 [F] Celkem: F=13 284,650 [G]
TS |  |  |  | - dodání všech předepsaných materiálů pro postřiky v předepsaném množství - provedení dle předepsaného technologického předpisu - zřízení vrstvy bez rozlišení šířky, pokládání vrstvy po etapách - úpravu napojení, ukončení
P | 33 | 574B04 |  | ASFALTOVÝ BETON PRO OBRUSNÉ VRSTVY MODIFIK ACO 11+, 11S | M3 | 423.427 | 0 | 0 | 0 | 2
PP
VV |  |  |  | 1P - silnice plná extravilán - ACO 11 S PMB 25/55-60 40 mm 8259,11*0,04=330,364 [A] 1Č - silnice 2 vrstvy extravilán - ACO 11 S PMB 25/55-60 40 mm 2289,76*0,04=91,590 [B] 1Č - silnice 2 vrstvy přesah k hospod sjezdům (místo nezp. kraj.) - ACO 11 S PMB 25/55-60 40 mm 36,83*0,04=1,473 [C] Celkem: A+B+C=423,427 [D] Celkem: D=423,427 [E]
TS |  |  |  | - dodání směsi v požadované kvalitě - očištění podkladu - uložení směsi dle předepsaného technologického předpisu, zhutnění vrstvy v předepsané tloušťce - zřízení vrstvy bez rozlišení šířky, pokládání vrstvy po etapách, včetně pracovních spar a spojů - úpravu napojení, ukončení podél obrubníků, dilatačních zařízení, odvodňovacích proužků, odvodňovačů, vpustí, šachet a pod. - nezahrnuje postřiky, nátěry - nezahrnuje těsnění podél obrubníků, dilatačních zařízení, odvodňovacích proužků, odvodňovačů, vpustí, šachet a pod.
P | 34 | 574D05 |  | ASFALTOVÝ BETON PRO LOŽNÍ VRSTVY MODIFIK ACL 16 | M3 | 929.926 | 0 | 0 | 0 | 2
PP
VV |  |  |  | 2P - silnice plná intravilán - ACL 16 CRmB 70 mm 2698,95*0,07=188,927 [A] 2Č - silnice 2 vrstvy intravilán - ACL 16 CRmB 70 mm 0*0,07=0,000 [B] 1P - silnice plná extravilán - ACL 16 CRmB 70 mm 8259,11*0,07=578,138 [C] 1Č - silnice 2 vrstvy extravilán - ACL 16 CRmB 70 mm 2289,76*0,07=160,283 [D] 1Č - silnice 2 vrstvy přesah k hospod sjezdům (místo nezp. kraj.) - ACL 16 CRmB 70 mm 36,83*0,07=2,578 [E] Celkem: A+B+C+D+E=929,926 [F] Celkem: F=929,926 [G]
TS |  |  |  | - dodání směsi v požadované kvalitě - očištění podkladu - uložení směsi dle předepsaného technologického předpisu, zhutnění vrstvy v předepsané tloušťce - zřízení vrstvy bez rozlišení šířky, pokládání vrstvy po etapách, včetně pracovních spar a spojů - úpravu napojení, ukončení podél obrubníků, dilatačních zařízení, odvodňovacích proužků, odvodňovačů, vpustí, šachet a pod. - nezahrnuje postřiky, nátěry - nezahrnuje těsnění podél obrubníků, dilatačních zařízení, odvodňovacích proužků, odvodňovačů, vpustí, šachet a pod.
P | 35 | 574F07 |  | ASFALTOVÝ BETON PRO PODKLADNÍ VRSTVY MODIFIK ACP 22+, 22S | M3 | 574.893 | 0 | 0 | 0 | 2
PP
VV |  |  |  | 2P - silnice plná intravilán - ACP 22 S PMB 25/55-60 60 mm 2698,95*0,06=161,937 [A] 1P - silnice plná extravilán - ACP 22 S PMB 25/55-60 50 mm 8259,11*0,05=412,956 [B] Celkem: A+B=574,893 [C] Celkem: C=574,893 [D]
TS |  |  |  | - dodání směsi v požadované kvalitě - očištění podkladu - uložení směsi dle předepsaného technologického předpisu, zhutnění vrstvy v předepsané tloušťce - zřízení vrstvy bez rozlišení šířky, pokládání vrstvy po etapách, včetně pracovních spar a spojů - úpravu napojení, ukončení podél obrubníků, dilatačních zařízení, odvodňovacích proužků, odvodňovačů, vpustí, šachet a pod. - nezahrnuje postřiky, nátěry - nezahrnuje těsnění podél obrubníků, dilatačních zařízení, odvodňovacích proužků, odvodňovačů, vpustí, šachet a pod.
P | 36 | 574J02 |  | ASFALTOVÝ KOBEREC MASTIXOVÝ MODIFIK SMA 8+, 8S | M3 | 80.969 | 0 | 0 | 0 | 2
PP
VV |  |  |  | 2P - silnice plná intravilán - SMA 8 NH 45/80-65 30 mm 2698,95*0,03=80,969 [A]
TS |  |  |  | - dodání směsi v požadované kvalitě - očištění podkladu - uložení směsi dle předepsaného technologického předpisu, zhutnění vrstvy v předepsané tloušťce - zřízení vrstvy bez rozlišení šířky, pokládání vrstvy po etapách, včetně pracovních spar a spojů - úpravu napojení, ukončení podél obrubníků, dilatačních zařízení, odvodňovacích proužků, odvodňovačů, vpustí, šachet a pod. - nezahrnuje postřiky, nátěry - nezahrnuje těsnění podél obrubníků, dilatačních zařízení, odvodňovacích proužků, odvodňovačů, vpustí, šachet a pod.
P | 37 | 58221 |  | DLÁŽDĚNÉ KRYTY Z DROBNÝCH KOSTEK DO LOŽE Z KAMENIVA | M2 | 24.6 | 0 | 0 | 0 | 2
PP
VV |  |  |  | 4P - ostrůvky pojížděné žul. kostka - drobná 120/120/120 mm; kam. drť. lože 0-8 mm 40 mm 24,6=24,600 [C] Celkem: C=24,600 [D]
TS |  |  |  | - dodání dlažebního materiálu v požadované kvalitě, dodání materiálu pro předepsané lože v tloušťce předepsané dokumentací a pro předepsanou výplň spar - očištění podkladu - uložení dlažby dle předepsaného technologického předpisu včetně předepsané podkladní vrstvy a předepsané výplně spar - zřízení vrstvy bez rozlišení šířky, pokládání vrstvy po etapách - úpravu napojení, ukončení podél obrubníků, dilatačních zařízení, odvodňovacích proužků, odvodňovačů, vpustí, šachet a pod., nestanoví-li zadávací dokumentace jinak - nezahrnuje postřiky, nátěry - nezahrnuje těsnění podél obrubníků, dilatačních zařízení, odvodňovacích proužků, odvodňovačů, vpustí, šachet a pod.
P | 39 | 58920 |  | VÝPLŇ SPAR MODIFIKOVANÝM ASFALTEM | M | 52.05 | 0 | 0 | 0 | 2
PP
VV |  |  |  | 52,05=52,050 [A] Celkem: A=52,050 [B]
TS |  |  |  | položka zahrnuje: - dodávku předepsaného materiálu - vyčištění a výplň spar tímto materiálem
SD |  | 8 |  | Potrubí |  |  |  | 0 | 0 |  | 0 | 0
P | 40 | 87433 |  | POTRUBÍ Z TRUB PLASTOVÝCH ODPADNÍCH DN DO 150MM | M | 42.34 | 0 | 0 | 0 | 2
PP
VV |  |  |  | 42,34=42,340 [A] Celkem: A=42,340 [B]
TS |  |  |  | položky pro zhotovení potrubí platí bez ohledu na sklon zahrnuje: - výrobní dokumentaci (včetně technologického předpisu) - dodání veškerého trubního a pomocného materiálu (trouby, trubky, tvarovky, spojovací a těsnící materiál a pod.), podpěrných, závěsných a upevňovacích prvků, včetně potřebných úprav - úprava a příprava podkladu a podpěr, očištění a ošetření podkladu a podpěr - zřízení plně funkčního potrubí, kompletní soustavy, podle příslušného technologického předpisu - zřízení potrubí i jednotlivých částí po etapách, včetně pracovních spar a spojů, pracovního zaslepení konců a pod. - úprava prostupů, průchodů šachtami a komorami, okolí podpěr a vyústění, zaústění, napojení, vyvedení a upevnění odpad. výustí - ochrana potrubí nátěrem (vč. úpravy povrchu), případně izolací, nejsou-li tyto práce předmětem jiné položky - úprava, očištění a ošetření prostoru kolem potrubí - položky platí pro práce prováděné v prostoru zapaženém i nezapaženém a i v kolektorech, chráničkách - položky zahrnují i práce spojené s nutnými obtoky, převáděním a čerpáním vody nezahrnuje zkoušky vodotěsnosti a televizní prohlídku
P | 41 | 89712 |  | VPUSŤ KANALIZAČNÍ ULIČNÍ KOMPLETNÍ Z BETONOVÝCH DÍLCŮ | KUS | 5 | 0 | 0 | 0 | 2
PP
VV |  |  |  | bez sifonu 5=5,000 [B]
TS |  |  |  | položka zahrnuje: - dodávku a osazení předepsaných dílů včetně mříže - výplň, těsnění a tmelení spar a spojů, - opatření povrchů betonu izolací proti zemní vlhkosti v částech, kde přijdou do styku se zeminou nebo kamenivem, - předepsané podkladní konstrukce
P | 45 | 89943 |  | VÝŘEZ, VÝSEK, ÚTES NA POTRUBÍ DN DO 150MM | KUS | 13 | 0 | 0 | 0 | 2
PP
VV |  |  |  | navrtávka trativodu do kanalizace 9=9,000 [A] navrtávka přípojky do kanalizace 4=4,000 [B] Celkem: A+B=13,000 [C] Celkem: C=13,000 [D]
TS |  |  |  | - zahrnují zejména náklady na osekání trub na útesy, na vysekání otvorů pro zaústění, na obetonování útesu. U výřezu a výseku náklady na ohlášení uzavírání vody, uzavření a otevření šoupat, vypuštění a napuštění vody, odvzdušnění potrubí a pod.
P | 71 | 89952A |  | OBETONOVÁNÍ POTRUBÍ Z PROSTÉHO BETONU DO C20/25 | M3 | 6.59 | 0 | 0 | 0 | 2
PP
VV |  |  |  | 6,59=6,590 [A]
TS |  |  |  | - dodání čerstvého betonu (betonové směsi) požadované kvality, jeho uložení do požadovaného tvaru při jakékoliv hustotě výztuže, konzistenci čerstvého betonu a způsobu hutnění, ošetření a ochranu betonu, - zhotovení nepropustného, mrazuvzdorného betonu a betonu požadované trvanlivosti a vlastností, - užití potřebných přísad a technologií výroby betonu, - zřízení pracovních a dilatačních spar, včetně potřebných úprav, výplně, vložek, opracování, očištění a ošetření, - bednění požadovaných konstr. (i ztracené) s úpravou dle požadované kvality povrchu betonu, včetně odbedňovacích a odskružovacích prostředků, - podpěrné konstr. (skruže) a lešení všech druhů pro bednění, uložení čerstvého betonu, výztuže a doplňkových konstr., vč. požadovaných otvorů, ochranných a bezpečnostních opatření a základů těchto konstrukcí a lešení, - vytvoření kotevních čel, kapes, nálitků, a sedel, - zřízení všech požadovaných otvorů, kapes, výklenků, prostupů, dutin, drážek a pod., vč. ztížení práce a úprav kolem nich, - úpravy pro osazení výztuže, doplňkových konstrukcí a vybavení, - úpravy povrchu pro položení požadované izolace, povlaků a nátěrů, případně vyspravení, - ztížení práce u kabelových a injektážních trubek a ostatních zařízení osazovaných do betonu, - konstrukce betonových kloubů, upevnění kotevních prvků a doplňkových konstrukcí, - nátěry zabraňující soudržnost betonu a bednění, - výplň, těsnění a tmelení spar a spojů, - opatření povrchů betonu izolací proti zemní vlhkosti v částech, kde přijdou do styku se zeminou nebo kamenivem, - případné zřízení spojovací vrstvy u základů, - úpravy pro osazení zařízení ochrany konstrukce proti vlivu bludných proudů
P | 46 | 899632 |  | ZKOUŠKA VODOTĚSNOSTI POTRUBÍ DN DO 150MM | M | 42.34 | 0 | 0 | 0 | 2
PP
VV |  |  |  | 42,34=42,340 [A] Celkem: A=42,340 [B]
TS |  |  |  | - přísun, montáž, demontáž, odsun zkoušecího čerpadla, napuštění tlakovou vodou, dodání vody pro tlakovou zkoušku, montáž a demontáž dílců pro zabezpečení konce zkoušeného úseku potrubí, montáž a demontáž koncových tvarovek, montáž zaslepovací příruby, zaslepení odboček pro armatury a pro odbočující řady.
SD |  | 9 |  | Ostatní konstrukce a práce |  |  |  | 0 | 0 |  | 0 | 0
P | 47 | 9113A1 |  | SVODIDLO OCEL SILNIČ JEDNOSTR, ÚROVEŇ ZADRŽ N1, N2 - DODÁVKA A MONTÁŽ | M | 175 | 0 | 0 | 0 | 2
PP |  |  |  | V zastavěném území v úsecích KM 1,756 - 1,783 vlevo délky 35 m (vč. 2x 2 m náběh) jsou navržena nová svodidla typu JSNH4/N2, úroveň zadržení N2, pracovní šířka W4. Tato budou slícována se zvýšenou silniční obrubou, která bude provedena za zpevněnou krajnicí šířky 0,5 m. SO 101b. V úseku staničení KM 3,160 – 3,230, tj. délky 70 m (vč. 2x 4 m náběh), jsou navržena po obou stranách silnice nová svodidla typu JSNH4/N2, úroveň zadržení N2, pracovní šířka W4. Nezpevněná krajnice bude provedena v celkové šířce 1,5 m. SO 101b.
VV |  |  |  | 175=175,000 [A]
TS |  |  |  | položka zahrnuje: - kompletní dodávku všech dílů ocelového svodidla s předepsanou povrchovou úpravou včetně spojovacích prvků - montáž a osazení svodidla, osazení sloupků zaberaněním nebo osazením do betonových bloků (včetně betonových bloků a nutných zemních prací - ukončení zapuštěním do betonových bloků (včetně betonového bloku a nutných zemních prací) nebo koncovkou - přechod na jiný typ svodidla nebo přes mostní závěr - ochranu proti bludným proudům a vývody pro jejich měření nezahrnuje odrazky nebo retroreflexní fólie
P | 52 | 917224 |  | SILNIČNÍ A CHODNÍKOVÉ OBRUBY Z BETONOVÝCH OBRUBNÍKŮ ŠÍŘ 150MM | M | 847.67 | 0 | 0 | 0 | 2
PP
VV |  |  |  | obruba bet. silnični 300 mm 147,07=147,070 [A] obruba bet. silnični 250 mm 553,41=553,410 [B] obruba bet. silnični 150 mm nájezdová 127,19=127,190 [D] obruba bet. silnični 250/150 mm přechodová 20=20,000 [E] Celkem: A+B+D+E=847,670 [F]
TS |  |  |  | Položka zahrnuje: dodání a pokládku betonových obrubníků o rozměrech předepsaných zadávací dokumentací betonové lože i boční betonovou opěrku.
P | 53 | 91726 |  | KO OBRUBNÍKY BETONOVÉ | M | 22.35 | 0 | 0 | 0 | 2
PP
VV |  |  |  | obruba bet. zkosena pro OK 22,35=22,350 [A] Celkem: A=22,350 [B]
TS |  |  |  | Položka zahrnuje: dodání a pokládku betonových obrubníků o rozměrech předepsaných zadávací dokumentací betonové lože i boční betonovou opěrku.
P | 46 | 918346 |  | PROPUSTY Z TRUB DN 400MM | M | 19 | 0 | 0 | 0 | 2
PP
VV |  |  |  | ocelové 19=19,000 [A]
TS |  |  |  | Položka zahrnuje: - dodání a položení potrubí z trub z dokumentací předepsaného materiálu a předepsaného průměru - případné úpravy trub (zkrácení, šikmé seříznutí) Nezahrnuje podkladní vrstvy a obetonování.
P | 57 | 919112 |  | ŘEZÁNÍ ASFALTOVÉHO KRYTU VOZOVEK TL DO 100MM | M | 52.05 | 0 | 0 | 0 | 2
PP
VV |  |  |  | 52,05=52,050 [A] Celkem: A=52,050 [B]
TS |  |  |  | položka zahrnuje řezání vozovkové vrstvy v předepsané tloušťce, včetně spotřeby vody
P | 58 | 935812 |  | ŽLABY A RIGOLY DLÁŽDĚNÉ Z KOSTEK DROBNÝCH DO BETONU TL 100MM | M2 | 191.368 | 0 | 0 | 0 | 2
PP
VV |  |  |  | ulový žlábek 4. resp. 5 kostek drobných do betonu 191,3681=191,368 [A] Celkem: A=191,368 [B]
TS |  |  |  | položka zahrnuje: - dodání a uložení předepsaného dlažebního materiálu v požadované kvalitě do předepsaného tvaru a v předepsané šířce - dodání a rozprostření lože z předepsaného materiálu v předepsané tloušťce a šířce - úravu napojení a ukončení - vnitrostaveništní i mimostaveništní dopravu - měří se vydlážděná plocha.
P | 59 | 93811 |  | OČIŠTĚNÍ ASFALTOVÝCH VOZOVEK UMYTÍM VODOU | M2 | 5334.64 | 0 | 0 | 0 | 2
PP
VV |  |  |  | 0+5284,31+50,33=5 334,640 [A] Celkem: A=5 334,640 [B]
TS |  |  |  | položka zahrnuje očištění předepsaným způsobem včetně odklizení vzniklého odpadu
P | 60 | 93818 |  | OČIŠTĚNÍ ASFALT VOZOVEK ZAMETENÍM | M2 | 5334.64 | 0 | 0 | 0 | 2
PP
VV |  |  |  | 0+5284,31+50,33=5 334,640 [A] Celkem: A=5 334,640 [B]
TS |  |  |  | položka zahrnuje očištění předepsaným způsobem včetně odklizení vzniklého odpadu
P | 62 | 96615 |  | BOURÁNÍ KONSTRUKCÍ Z PROSTÉHO BETONU | M3 | 3 | 0 | 0 | 0 | 2
PP
VV |  |  |  | vybourání betonového základu a zídky z kamenné rovnaniny autobusové zastávky do hl. 0,5 m 3=3,000 [A]
TS |  |  |  | položka zahrnuje: - rozbourání konstrukce bez ohledu na použitou technologii - veškeré pomocné konstrukce (lešení a pod.) - veškerou manipulaci s vybouranou sutí a hmotami včetně uložení na skládku. Nezahrnuje poplatek za skládku, který se vykazuje v položce 0141** (s výjimkou malého množství bouraného materiálu, kde je možné poplatek zahrnout do jednotkové ceny bourání – tento fakt musí být uveden v doplňujícím textu k položce) - veškeré další práce plynoucí z technologického předpisu a z platných předpisů
P | 63 | 966346 |  | BOURÁNÍ PROPUSTŮ Z TRUB DN DO 400MM | M | 6 | 0 | 0 | 0 | 2
PP
VV |  |  |  | 6=6,000 [A]
TS |  |  |  | položka zahrnuje: - odstranění trub včetně případného obetonování a lože - veškeré pomocné konstrukce (lešení a pod.) - veškerou manipulaci s vybouranou sutí a hmotami včetně uložení na skládku. Nezahrnuje poplatek za skládku, který se vykazuje v položce 0141** (s výjimkou malého množství bouraného materiálu, kde je možné poplatek zahrnout do jednotkové ceny bourání – tento fakt musí být uveden v doplňujícím textu k položce) - veškeré další práce plynoucí z technologického předpisu a z platných předpisů - nezahrnuje bourání čel, vtokových a výtokových jímek, odstranění zábradlí
P | 61 | 96687 |  | VYBOURÁNÍ ULIČNÍCH VPUSTÍ KOMPLETNÍCH | KUS | 2 | 0 | 0 | 0 | 2
PP
VV |  |  |  | 2=2,000 [A]
TS |  |  |  | - položka zahrnuje veškerou manipulaci s vybouranou sutí a hmotami včetně uložení na skládku. Nezahrnuje poplatek za skládku, který se vykazuje v položce 0141** (s výjimkou malého množství bouraného materiálu, kde je možné poplatek zahrnout do jednotkové ceny bourání – tento fakt musí být uveden v doplňujícím textu k položce) - položka zahrnuje veškeré další práce plynoucí z technologického předpisu a z platných předpisů

## SO 101_SO 101c
ASPE10 |  |  |  | Firma: Firma | [5 empty] | 3
|  |  |  | Příloha k formuláři pro ocenění nabídky |  |  |  |  | 0 | 3
S | Stavba: | 016-0-17_8.4. |  | Modernizace silnice II/358, Litomyšl - Česká Třebová |  |  | SO 101c | 0 | 0,00 | 2
O | Objekt: | SO 101 |  | Silnice II/358, km 0,000 - 8,060 |  |  |  |  | 15,00 | 2
O1 | Rozpočet: | SO 101c |  | Silnice II/358, km 4,125 - 8,060_III. etapa |  |  |  |  | 21,00 | 2
Typ | Poř. číslo | Kód položky | Varianta: | Název položky | MJ | Množství | Cena
[7 empty] | Jednotková | Celkem
0 | 1 | 2 | 3 | 4 | 5 | 6 | 9 | 10
SD |  | 0 |  | Všeobecné konstrukce a práce |  |  |  | 0 | 0 |  | 0 | 0
P | 1 | 0141021 |  | POPLATKY ZA SKLÁDKU ZEMINA | T | 4488.229 | 0 | 0 | 0 | 2
PP |  |  |  | Technická specifikace: zahrnuje veškeré poplatky provozovateli skládky související s uložením odpadu na skládce.
VV |  |  |  | počítaná hmotnost 1,8 t/m3' odkopávky (2113,94+(720*0,3))*1,8=4 193,892 [A] rýhy pro přípojky + šachty pro UV (36+43,576)*1,8=143,237 [B] nezpevněná krajnice 151,1=151,100 [C] Celkem: A+B+C=4 488,229 [D]
TS
P | 2 | 0141022 |  | POPLATKY ZA SKLÁDKU ASFALTOVÝ ODPAD | T | 7139.501 | 0 | 0 | 0 | 2
PP |  |  |  | Technická specifikace: zahrnuje veškeré poplatky provozovateli skládky související s uložením odpadu na skládce.
VV |  |  |  | počítaná hmotnost 2,2 t/m3' asfaltový frezink 1751,772*2,2=3 853,898 [A] asfoltobetonový kryt 1493,456*2,2=3 285,603 [B] Celkem: A+B=7 139,501 [C] Celkem: C=7 139,501 [D]
TS
P | 3 | 0141023 |  | POPLATKY ZA SKLÁDKU BETONOVÝ ODPAD | T | 5.986 | 0 | 0 | 0 | 2
PP |  |  |  | Technická specifikace: zahrnuje veškeré poplatky provozovateli skládky související s uložením odpadu na skládce.
VV |  |  |  | počítaná hmotnost 2,4 t/m3' rušené UV - předpoklad 0.35t/kus 9*0,35=3,150 [A] silniční obruby 141,79*0,2*0,1=2,836 [B] Celkem: A+B=5,986 [C]
TS
P | 4 | 0141024 |  | POPLATKY ZA SKLÁDKU PODKLADNÍ VRSTVY | T | 6272.513 | 0 | 0 | 0 | 2
PP |  |  |  | Technická specifikace: zahrnuje veškeré poplatky provozovateli skládky související s uložením odpadu na skládce.
VV |  |  |  | počítaná hmotnost 2,1 t/m3' podklad ŠD 2986,911*2,1=6 272,513 [A] Celkem: A=6 272,513 [B] Celkem: B=6 272,513 [C]
TS
SD |  | 1 |  | Zemní práce |  |  |  | 0 | 0 |  | 0 | 0
P | 5 | 11313 |  | ODSTRANĚNÍ KRYTU ZPEVNĚNÝCH PLOCH S ASFALTOVÝM POJIVEM | M3 | 1493.456 | 0 | 0 | 0 | 2
PP
VV |  |  |  | dobourání plné konstrukce vozovky (pro vozovku)' 9956,37*0.15=1 493,456 [A]
TS |  |  |  | Položka zahrnuje veškerou manipulaci s vybouranou sutí a s vybouranými hmotami vč. uložení na skládku. Nezahrnuje poplatek za skládku, který se vykazuje v položce 0141** (s výjimkou malého množství bouraného materiálu, kde je možné poplatek zahrnout do jednotkové ceny bourání – tento fakt musí být uveden v doplňujícím textu k položce).
P | 7 | 11332 |  | ODSTRANĚNÍ PODKLADŮ ZPEVNĚNÝCH PLOCH Z KAMENIVA NESTMELENÉHO | M3 | 2986.911 | 0 | 0 | 0 | 2
PP
VV |  |  |  | dobourání plné konstrukce vozovky (pro vozovku)' 9956,37*0.3=2 986,911 [A]
TS |  |  |  | Položka zahrnuje veškerou manipulaci s vybouranou sutí a s vybouranými hmotami vč. uložení na skládku. Nezahrnuje poplatek za skládku, který se vykazuje v položce 0141** (s výjimkou malého množství bouraného materiálu, kde je možné poplatek zahrnout do jednotkové ceny bourání – tento fakt musí být uveden v doplňujícím textu k položce).
P | 8 | 11337 |  | ODSTRANĚNÍ PODKLADU ZPEVNĚNÝCH PLOCH Z DLAŽEBNÍCH KOSTEK | M3 | 243.465 | 0 | 0 | 0 | 2
PP
VV |  |  |  | vybourání - plocha s kostkami po asf. 1623,1*0,15=243,465 [A] Celkem: A=243,465 [B]
TS |  |  |  | Položka zahrnuje veškerou manipulaci s vybouranou sutí a s vybouranými hmotami vč. uložení na skládku. Nezahrnuje poplatek za skládku, který se vykazuje v položce 0141** (s výjimkou malého množství bouraného materiálu, kde je možné poplatek zahrnout do jednotkové ceny bourání – tento fakt musí být uveden v doplňujícím textu k položce).
P | 65 | 11352 |  | ODSTRANĚNÍ CHODNÍKOVÝCH A SILNIČNÍCH OBRUBNÍKŮ BETONOVÝCH | M | 141.79 | 0 | 0 | 0 | 0
PP |  |  |  | vybourání silničních obrub
VV |  |  |  | 141,79=141,790 [A]
TS |  |  |  | Položka zahrnuje veškerou manipulaci s vybouranou sutí a s vybouranými hmotami vč. uložení na skládku. Nezahrnuje poplatek za skládku, který se vykazuje v položce 0141** (s výjimkou malého množství bouraného materiálu, kde je možné poplatek zahrnout do jednotkové ceny bourání – tento fakt musí být uveden v doplňujícím textu k položce).
P | 11 | 11372 |  | FRÉZOVÁNÍ ZPEVNĚNÝCH PLOCH ASFALTOVÝCH | M3 | 1751.772 | 0 | 0 | 0 | 2
PP
VV |  |  |  | skladby 1Č a 2Č tl. 2-11 mm 25025,32*0,07=1 751,772 [A] Celkem: A=1 751,772 [B]
TS |  |  |  | Položka zahrnuje veškerou manipulaci s vybouranou sutí a s vybouranými hmotami vč. uložení na skládku. Nezahrnuje poplatek za skládku, který se vykazuje v položce 0141** (s výjimkou malého množství bouraného materiálu, kde je možné poplatek zahrnout do jednotkové ceny bourání – tento fakt musí být uveden v doplňujícím textu k položce).
P | 62 | 12110 |  | SEJMUTÍ ORNICE NEBO LESNÍ PŮDY | M3 | 37.6 | 0 | 0 | 0 | 0
PP
VV |  |  |  | sejmutí ornice 0,1m dosypávaného svahu 376*0,1=37,600 [A]
TS |  |  |  | položka zahrnuje sejmutí ornice bez ohledu na tloušťku vrstvy a její vodorovnou dopravu nezahrnuje uložení na trvalou skládku
P | 13 | 12273 |  | ODKOPÁVKY A PROKOPÁVKY OBECNÉ TŘ. I | M3 | 2113.94 | 0 | 0 | 0 | 2
PP
VV |  |  |  | 1897,94=1 897,940 [A] sanace 720*0,3=216,000 [C] Celkem: A+C=2 113,940 [D]
TS |  |  |  | položka zahrnuje: - vodorovná a svislá doprava, přemístění, přeložení, manipulace s výkopkem - kompletní provedení vykopávky nezapažené i zapažené - ošetření výkopiště po celou dobu práce v něm vč. klimatických opatření - ztížení vykopávek v blízkosti podzemního vedení, konstrukcí a objektů vč. jejich dočasného zajištění - ztížení pod vodou, v okolí výbušnin, ve stísněných prostorech a pod. - příplatek za lepivost - těžení po vrstvách, pásech a po jiných nutných částech (figurách) - čerpání vody vč. čerpacích jímek, potrubí a pohotovostní čerpací soupravy (viz ustanovení k pol. 1151,2) - potřebné snížení hladiny podzemní vody - těžení a rozpojování jednotlivých balvanů - vytahování a nošení výkopku - svahování a přesvah. svahů do konečného tvaru, výměna hornin v podloží a v pláni znehodnocené klimatickými vlivy - ruční vykopávky, odstranění kořenů a napadávek - pažení, vzepření a rozepření vč. přepažování (vyjma štětových stěn) - úpravu, ochranu a očištění dna, základové spáry, stěn a svahů - zhutnění podloží, případně i svahů vč. svahování - zřízení stupňů v podloží a lavic na svazích, není-li pro tyto práce zřízena samostatná položka - udržování výkopiště a jeho ochrana proti vodě - odvedení nebo obvedení vody v okolí výkopiště a ve výkopišti - třídění výkopku - veškeré pomocné konstrukce umožňující provedení vykopávky (příjezdy, sjezdy, nájezdy, lešení, podpěr. konstr., přemostění, zpevněné plochy, zakrytí a pod.) - nezahrnuje uložení zeminy (na skládku, do násypu) ani poplatky za skládku, vykazují se v položce č.0141**
P | 62 | 12273 | 1 | ODKOPÁVKY A PROKOPÁVKY OBECNÉ TŘ. I | M3 | 151.1 | 0 | 0 | 0 | 0
PP |  |  |  | odstranění původní nezpevněné krajnice (tl. 100mm)
VV |  |  |  | 1511*0,1=151,100 [A]
TS |  |  |  | položka zahrnuje: - vodorovná a svislá doprava, přemístění, přeložení, manipulace s výkopkem - kompletní provedení vykopávky nezapažené i zapažené - ošetření výkopiště po celou dobu práce v něm vč. klimatických opatření - ztížení vykopávek v blízkosti podzemního vedení, konstrukcí a objektů vč. jejich dočasného zajištění - ztížení pod vodou, v okolí výbušnin, ve stísněných prostorech a pod. - příplatek za lepivost - těžení po vrstvách, pásech a po jiných nutných částech (figurách) - čerpání vody vč. čerpacích jímek, potrubí a pohotovostní čerpací soupravy (viz ustanovení k pol. 1151,2) - potřebné snížení hladiny podzemní vody - těžení a rozpojování jednotlivých balvanů - vytahování a nošení výkopku - svahování a přesvah. svahů do konečného tvaru, výměna hornin v podloží a v pláni znehodnocené klimatickými vlivy - ruční vykopávky, odstranění kořenů a napadávek - pažení, vzepření a rozepření vč. přepažování (vyjma štětových stěn) - úpravu, ochranu a očištění dna, základové spáry, stěn a svahů - zhutnění podloží, případně i svahů vč. svahování - zřízení stupňů v podloží a lavic na svazích, není-li pro tyto práce zřízena samostatná položka - udržování výkopiště a jeho ochrana proti vodě - odvedení nebo obvedení vody v okolí výkopiště a ve výkopišti - třídění výkopku - veškeré pomocné konstrukce umožňující provedení vykopávky (příjezdy, sjezdy, nájezdy, lešení, podpěr. konstr., přemostění, zpevněné plochy, zakrytí a pod.) - nezahrnuje uložení zeminy (na skládku, do násypu) ani poplatky za skládku, vykazují se v položce č.0141**
P | 14 | 13273 |  | HLOUBENÍ RÝH ŠÍŘ DO 2M PAŽ I NEPAŽ TŘ. I | M3 | 79.606 | 0 | 0 | 0 | 2
PP
VV |  |  |  | přípojky (0,4*1,2)*166,397=79,871 [A] -36,872=-36,872 [B] přípojky (0,4*(0,25+0,15+0,15))*166,397=36,607 [E] Celkem: A+B+E=79,606 [F]
TS |  |  |  | položka zahrnuje: - vodorovná a svislá doprava, přemístění, přeložení, manipulace s výkopkem - kompletní provedení vykopávky nezapažené i zapažené - ošetření výkopiště po celou dobu práce v něm vč. klimatických opatření - ztížení vykopávek v blízkosti podzemního vedení, konstrukcí a objektů vč. jejich dočasného zajištění - ztížení pod vodou, v okolí výbušnin, ve stísněných prostorech a pod. - příplatek za lepivost - těžení po vrstvách, pásech a po jiných nutných částech (figurách) - čerpání vody vč. čerpacích jímek, potrubí a pohotovostní čerpací soupravy (viz ustanovení k pol. 1151,2) - potřebné snížení hladiny podzemní vody - těžení a rozpojování jednotlivých balvanů - vytahování a nošení výkopku - svahování a přesvah. svahů do konečného tvaru, výměna hornin v podloží a v pláni znehodnocené klimatickými vlivy - ruční vykopávky, odstranění kořenů a napadávek - pažení, vzepření a rozepření vč. přepažování (vyjma štětových stěn) - úpravu, ochranu a očištění dna, základové spáry, stěn a svahů - odvedení nebo obvedení vody v okolí výkopiště a ve výkopišti - třídění výkopku - veškeré pomocné konstrukce umožňující provedení vykopávky (příjezdy, sjezdy, nájezdy, lešení, podpěr. konstr., přemostění, zpevněné plochy, zakrytí a pod.) - nezahrnuje uložení zeminy (na skládku, do násypu) ani poplatky za skládku, vykazují se v položce č.0141**
P | 16 | 13373 |  | HLOUBENÍ ŠACHET ZAPAŽ I NEPAŽ TŘ. I | M3 | 54 | 0 | 0 | 0 | 2
PP
VV |  |  |  | vpusti (36)*(1*1*1,5)=54,000 [C] Celkem: C=54,000 [D]
TS |  |  |  | položka zahrnuje: - vodorovná a svislá doprava, přemístění, přeložení, manipulace s výkopkem - kompletní provedení vykopávky nezapažené i zapažené - ošetření výkopiště po celou dobu práce v něm vč. klimatických opatření - ztížení vykopávek v blízkosti podzemního vedení, konstrukcí a objektů vč. jejich dočasného zajištění - ztížení pod vodou, v okolí výbušnin, ve stísněných prostorech a pod. - příplatek za lepivost - těžení po vrstvách, pásech a po jiných nutných částech (figurách) - čerpání vody vč. čerpacích jímek, potrubí a pohotovostní čerpací soupravy (viz ustanovení k pol. 1151,2) - potřebné snížení hladiny podzemní vody - těžení a rozpojování jednotlivých balvanů - vytahování a nošení výkopku - svahování a přesvah. svahů do konečného tvaru, výměna hornin v podloží a v pláni znehodnocené klimatickými vlivy - ruční vykopávky, odstranění kořenů a napadávek - pažení, vzepření a rozepření vč. přepažování (vyjma štětových stěn) - úpravu, ochranu a očištění dna, základové spáry, stěn a svahů - odvedení nebo obvedení vody v okolí výkopiště a ve výkopišti - třídění výkopku - veškeré pomocné konstrukce umožňující provedení vykopávky (příjezdy, sjezdy, nájezdy, lešení, podpěr. konstr., přemostění, zpevněné plochy, zakrytí a pod.) - nezahrnuje uložení zeminy (na skládku, do násypu) ani poplatky za skládku, vykazují se v položce č.0141**
P | 17 | 171106 |  | ULOŽENÍ SYPANINY DO NÁSYPŮ SE ZHUTNĚNÍM NA 103% PS | M3 | 1116.75 | 0 | 0 | 0 | 2
PP
VV |  |  |  | 1116,75=1 116,750 [A] Celkem: A=1 116,750 [B]
TS |  |  |  | položka zahrnuje: - kompletní provedení zemní konstrukce vč. výběru vhodného materiálu - úprava ukládaného materiálu vlhčením, tříděním, promícháním nebo vysoušením, příp. jiné úpravy za účelem zlepšení jeho mech. vlastností - hutnění i různé míry hutnění - ošetření úložiště po celou dobu práce v něm vč. klimatických opatření - ztížení v okolí vedení, konstrukcí a objektů a jejich dočasné zajištění - ztížení provádění vč. hutnění ve ztížených podmínkách a stísněných prostorech - ztížené ukládání sypaniny pod vodu - ukládání po vrstvách a po jiných nutných částech (figurách) vč. dosypávek - spouštění a nošení materiálu - výměna částí zemní konstrukce znehodnocené klimatickými vlivy - ruční hutnění a výplň jam a prohlubní v podloží - úprava, očištění, ochrana a zhutnění podloží - svahování, hutnění a uzavírání povrchů svahů - zřízení lavic na svazích - udržování úložiště a jeho ochrana proti vodě - odvedení nebo obvedení vody v okolí úložiště a v úložišti - veškeré pomocné konstrukce umožňující provedení zemní konstrukce (příjezdy, sjezdy, nájezdy, lešení, podpěrné konstrukce, přemostění, zpevněné plochy, zakrytí a pod.)
P | 18 | 17180 |  | ULOŽENÍ SYPANINY DO NÁSYPŮ Z NAKUPOVANÝCH MATERIÁLŮ | M3 | 232.3 | 0 | 0 | 0 | 2
PP
VV |  |  |  | dosypávka kameniva na úrovni zemní pláně, prodloužení spodní vrstvy ŠD konstrukce vozovky' 232,3=232,300 [A] Celkem: A=232,300 [B]
TS |  |  |  | položka zahrnuje: - kompletní provedení zemní konstrukce (násypového tělesa včetně aktivní zóny) včetně nákupu a dopravy materiálu dle zadávací dokumentace - úprava ukládaného materiálu vlhčením, tříděním, promícháním nebo vysoušením, příp. jiné úpravy za účelem zlepšení jeho mech. vlastností - hutnění i různé míry hutnění - ošetření úložiště po celou dobu práce v něm vč. klimatických opatření - ztížení v okolí vedení, konstrukcí a objektů a jejich dočasné zajištění - ztížení provádění vč. hutnění ve ztížených podmínkách a stísněných prostorech - ztížené ukládání sypaniny pod vodu - ukládání po vrstvách a po jiných nutných částech (figurách) vč. dosypávek - spouštění a nošení materiálu - výměna částí zemní konstrukce znehodnocené klimatickými vlivy - ruční hutnění a výplň jam a prohlubní v podloží - úprava, očištění, ochrana a zhutnění podloží - svahování, hutnění a uzavírání povrchů svahů - zřízení lavic na svazích - udržování úložiště a jeho ochrana proti vodě - odvedení nebo obvedení vody v okolí úložiště a v úložišti - veškeré pomocné konstrukce umožňující provedení zemní konstrukce (příjezdy, sjezdy, nájezdy, lešení, podpěrné konstrukce, přemostění, zpevněné plochy, zakrytí a pod.)
P | 64 | 17310 |  | ZEMNÍ KRAJNICE A DOSYPÁVKY SE ZHUTNĚNÍM | M3 | 19.6 | 0 | 0 | 0 | 0
PP |  |  |  | nezpevněné krajnice pod svodidlo
VV |  |  |  | 196*0,1=19,600 [A]
TS |  |  |  | položka zahrnuje: - kompletní provedení zemní konstrukce vč. výběru vhodného materiálu - úprava ukládaného materiálu vlhčením, tříděním, promícháním nebo vysoušením, příp. jiné úpravy za účelem zlepšení jeho mech. vlastností - hutnění i různé míry hutnění - ošetření úložiště po celou dobu práce v něm vč. klimatických opatření - ztížení v okolí vedení, konstrukcí a objektů a jejich dočasné zajištění - ztížení provádění vč. hutnění ve ztížených podmínkách a stísněných prostorech - ztížené ukládání sypaniny pod vodu - ukládání po vrstvách a po jiných nutných částech (figurách) vč. dosypávek - spouštění a nošení materiálu - výměna částí zemní konstrukce znehodnocené klimatickými vlivy - ruční hutnění - svahování, hutnění a uzavírání povrchů svahů - udržování úložiště a jeho ochrana proti vodě - odvedení nebo obvedení vody v okolí úložiště a v úložišti - veškeré pomocné konstrukce umožňující provedení zemní konstrukce (příjezdy, sjezdy, nájezdy, lešení, podpěrné konstrukce, přemostění, zpevněné plochy, zakrytí a pod.)
P | 19 | 17411 |  | ZÁSYP JAM A RÝH ZEMINOU SE ZHUTNĚNÍM | M3 | 43.576 | 0 | 0 | 0 | 2
PP
VV |  |  |  | přípojky 43,576=43,576 [A] Celkem: A=43,576 [B]
TS |  |  |  | položka zahrnuje: - kompletní provedení zemní konstrukce vč. výběru vhodného materiálu - úprava ukládaného materiálu vlhčením, tříděním, promícháním nebo vysoušením, příp. jiné úpravy za účelem zlepšení jeho mech. vlastností - hutnění i různé míry hutnění - ošetření úložiště po celou dobu práce v něm vč. klimatických opatření - ztížení v okolí vedení, konstrukcí a objektů a jejich dočasné zajištění - ztížení provádění vč. hutnění ve ztížených podmínkách a stísněných prostorech - ztížené ukládání sypaniny pod vodu - ukládání po vrstvách a po jiných nutných částech (figurách) vč. dosypávek - spouštění a nošení materiálu - výměna částí zemní konstrukce znehodnocené klimatickými vlivy - ruční hutnění - udržování úložiště a jeho ochrana proti vodě - odvedení nebo obvedení vody v okolí úložiště a v úložišti - veškeré pomocné konstrukce umožňující provedení zemní konstrukce (příjezdy, sjezdy, nájezdy, lešení, podpěrné konstrukce, přemostění, zpevněné plochy, zakrytí a pod.)
P | 63 | 17411 | 1 | ZÁSYP JAM A RÝH ZEMINOU SE ZHUTNĚNÍM | M3 | 283 | 0 | 0 | 0 | 0
PP |  |  |  | dosyp a zhutnění svahu po 40cm zeminou vhodnou do násypu
VV |  |  |  | 283=283,000 [A]
TS |  |  |  | položka zahrnuje: - kompletní provedení zemní konstrukce vč. výběru vhodného materiálu - úprava ukládaného materiálu vlhčením, tříděním, promícháním nebo vysoušením, příp. jiné úpravy za účelem zlepšení jeho mech. vlastností - hutnění i různé míry hutnění - ošetření úložiště po celou dobu práce v něm vč. klimatických opatření - ztížení v okolí vedení, konstrukcí a objektů a jejich dočasné zajištění - ztížení provádění vč. hutnění ve ztížených podmínkách a stísněných prostorech - ztížené ukládání sypaniny pod vodu - ukládání po vrstvách a po jiných nutných částech (figurách) vč. dosypávek - spouštění a nošení materiálu - výměna částí zemní konstrukce znehodnocené klimatickými vlivy - ruční hutnění - udržování úložiště a jeho ochrana proti vodě - odvedení nebo obvedení vody v okolí úložiště a v úložišti - veškeré pomocné konstrukce umožňující provedení zemní konstrukce (příjezdy, sjezdy, nájezdy, lešení, podpěrné konstrukce, přemostění, zpevněné plochy, zakrytí a pod.)
P | 20 | 17581 |  | OBSYP POTRUBÍ A OBJEKTŮ Z NAKUPOVANÝCH MATERIÁLŮ | M3 | 67.343 | 0 | 0 | 0 | 2
PP
VV |  |  |  | přípojky ((0,4*0,15)+0,15)*166,397=34,943 [A] vpusti (36)*0,6*(1*1*1,5)=32,400 [B] Celkem: A+B=67,343 [C] Celkem: C=67,343 [D]
TS |  |  |  | položka zahrnuje: - kompletní provedení zemní konstrukce včetně nákupu a dopravy materiálu dle zadávací dokumentace - úprava ukládaného materiálu vlhčením, tříděním, promícháním nebo vysoušením, příp. jiné úpravy za účelem zlepšení jeho mech. vlastností - hutnění i různé míry hutnění - ošetření úložiště po celou dobu práce v něm vč. klimatických opatření - ztížení v okolí vedení, konstrukcí a objektů a jejich dočasné zajištění - ztížení provádění vč. hutnění ve ztížených podmínkách a stísněných prostorech - ztížené ukládání sypaniny pod vodu - ukládání po vrstvách a po jiných nutných částech (figurách) vč. dosypávek - spouštění a nošení materiálu - výměna částí zemní konstrukce znehodnocené klimatickými vlivy - ruční hutnění a výplň jam a prohlubní v podloží - úprava, očištění, ochrana a zhutnění podloží - svahování, hutnění a uzavírání povrchů svahů - zřízení lavic na svazích - udržování úložiště a jeho ochrana proti vodě - odvedení nebo obvedení vody v okolí úložiště a v úložišti - veškeré pomocné konstrukce umožňující provedení zemní konstrukce (příjezdy, sjezdy, nájezdy, lešení, podpěrné konstrukce, přemostění, zpevněné plochy, zakrytí a pod.) - zemina vytlačená potrubím o DN do 180mm se od kubatury obsypů neodečítá
P | 21 | 18110 |  | ÚPRAVA PLÁNĚ SE ZHUTNĚNÍM V HORNINĚ TŘ. I | M2 | 9722.48 | 0 | 0 | 0 | 2
PP
VV |  |  |  | 4847,28+4857,55+17,65=9 722,480 [A] Celkem: A=9 722,480 [B]
TS |  |  |  | položka zahrnuje úpravu pláně včetně vyrovnání výškových rozdílů. Míru zhutnění určuje projekt.
SD |  | 2 |  | Základy |  |  |  | 0 | 0 |  | 0 | 0
P | 22 | 21197 |  | OPLÁŠTĚNÍ ODVODŇOVACÍCH ŽEBER Z GEOTEXTILIE | M2 | 1790.265 | 0 | 0 | 0 | 2
PP
VV |  |  |  | 1193,51*1.5=1 790,265 [A] Celkem: A=1 790,265 [B]
TS |  |  |  | položka zahrnuje dodávku předepsané geotextilie, mimostaveništní a vnitrostaveništní dopravu a její uložení včetně potřebných přesahů (nezapočítávají se do výměry)
P | 23 | 212635 |  | TRATIVODY KOMPL Z TRUB Z PLAST HM DN DO 150MM, RÝHA TŘ I | M | 1260.28 | 0 | 0 | 0 | 2
PP
VV |  |  |  | DN120 438,56+146,5+82,15+79,32+58,95+58,02+55,73+52,11+50,37+45,07+41,69+28,88+28,52+26,74+24,94+18,52+17,63+6,58=1 260,280 [A] Celkem: A=1 260,280 [B]
TS |  |  |  | Položka platí pro kompletní konstrukce trativodů a zahrnuje zejména: - výkop rýhy předepsaného tvaru v dané třídě těžitelnosti, výplň, zásyp trativodu včetně dopravy, uložení přebytečného materiálu, dodávky předepsaného materiálu pro výplň a zásyp - zřízení spojovací vrstvy - zřízení podkladu a lože trativodu z předepsaného materiálu - dodávka a uložení trativodu předepsaného materiálu a profilu - obsyp trativodu předepsaným materiálem - ukončení trativodu zaústěním do potrubí nebo vodoteče, případně vybudování ukončujícího objektu (kapličky) dle VL - veškerý materiál, výrobky a polotovary, včetně mimostaveništní a vnitrostaveništní dopravy - nezahrnuje opláštění z geotextilie, fólie
SD |  | 5 |  | Komunikace |  |  |  | 0 | 0 |  | 0 | 0
P | 24 | 56143 |  | KAMENIVO ZPEVNĚNÉ CEMENTEM TL. DO 150MM | M2 | 9956.37 | 0 | 0 | 0 | 2
PP
VV |  |  |  | 2P - silnice plná intravilán - SC 0/32 C8/10 130 mm 5244,42=5 244,420 [A] 1P - silnice plná extravilán - SC 0/32 C8/10 130 mm 4711,95=4 711,950 [B] Celkem: A+B=9 956,370 [C]
TS |  |  |  | - dodání směsi v požadované kvalitě - očištění podkladu - uložení směsi dle předepsaného technologického předpisu a zhutnění vrstvy v předepsané tloušťce - zřízení vrstvy bez rozlišení šířky, pokládání vrstvy po etapách, včetně pracovních spar a spojů - úpravu napojení, ukončení - úpravu dilatačních spar včetně předepsané výztuže - nezahrnuje postřiky, nátěry - nezahrnuje úpravu povrchu krytu
P | 25 | 56145 |  | KAMENIVO ZPEVNĚNÉ CEMENTEM TL. DO 250MM | M2 | 17.65 | 0 | 0 | 0 | 2
PP
VV |  |  |  | 4P - ostrůvky pojížděné žul. kostka - drobná 120/120/120 mm; kam. drť. lože 0-8 mm 40 mm 17,65=17,650 [C] Celkem: C=17,650 [D]
TS |  |  |  | - dodání směsi v požadované kvalitě - očištění podkladu - uložení směsi dle předepsaného technologického předpisu a zhutnění vrstvy v předepsané tloušťce - zřízení vrstvy bez rozlišení šířky, pokládání vrstvy po etapách, včetně pracovních spar a spojů - úpravu napojení, ukončení - úpravu dilatačních spar včetně předepsané výztuže - nezahrnuje postřiky, nátěry - nezahrnuje úpravu povrchu krytu
P | 26 | 56330 |  | VOZOVKOVÉ VRSTVY ZE ŠTĚRKODRTI | M3 | 216 | 0 | 0 | 0 | 2
PP
VV |  |  |  | sanace - výměna za zeminu 720*0,3=216,000 [A] Celkem: A=216,000 [B]
TS |  |  |  | - dodání kameniva předepsané kvality a zrnitosti - rozprostření a zhutnění vrstvy v předepsané tloušťce - zřízení vrstvy bez rozlišení šířky, pokládání vrstvy po etapách - nezahrnuje postřiky, nátěry
P | 27 | 56334 |  | VOZOVKOVÉ VRSTVY ZE ŠTĚRKODRTI TL. DO 200MM | M2 | 17.65 | 0 | 0 | 0 | 2
PP
VV |  |  |  | 4P - ostrůvky pojížděné žul. kostka - drobná 120/120/120 mm; kam. drť. lože 0-8 mm 40 mm 17,65=17,650 [C] Celkem: C=17,650 [D]
TS |  |  |  | - dodání kameniva předepsané kvality a zrnitosti - rozprostření a zhutnění vrstvy v předepsané tloušťce - zřízení vrstvy bez rozlišení šířky, pokládání vrstvy po etapách - nezahrnuje postřiky, nátěry
P | 28 | 56335 |  | VOZOVKOVÉ VRSTVY ZE ŠTĚRKODRTI TL. DO 250MM | M2 | 9956.37 | 0 | 0 | 0 | 2
PP
VV |  |  |  | 2P - silnice plná intravilán - ŠDA 0/32 220 mm 5244,42=5 244,420 [A] 1P - silnice plná extravilán - ŠDA 0/32 220 mm 4711,95=4 711,950 [B] Celkem: A+B=9 956,370 [C] Celkem: C=9 956,370 [D]
TS |  |  |  | - dodání kameniva předepsané kvality a zrnitosti - rozprostření a zhutnění vrstvy v předepsané tloušťce - zřízení vrstvy bez rozlišení šířky, pokládání vrstvy po etapách - nezahrnuje postřiky, nátěry
P | 29 | 56932 |  | ZPEVNĚNÍ KRAJNIC ZE ŠTĚRKODRTI TL. DO 100MM | M2 | 1678.83 | 0 | 0 | 0 | 2
PP
VV |  |  |  | ŠD 0-32 tl. 100mm 320,17+201,71+194,12+165,36+115,02+92,59+85,49+82,78+67,05+60,74+47,36+39,49+38,84+34,72+34,13+31,4+26,03+19,49+16,04+6,3=1 678,830 [A] Celkem: A=1 678,830 [B]
TS |  |  |  | - dodání kameniva předepsané kvality a zrnitosti - rozprostření a zhutnění vrstvy v předepsané tloušťce - zřízení vrstvy bez rozlišení šířky, pokládání vrstvy po etapách
P | 30 | 572131 |  | INFILTRAČNÍ POSTŘIK ASFALTOVÝ DO 1,5KG/M2 | M2 | 9956.37 | 0 | 0 | 0 | 2
PP
VV |  |  |  | 2P - silnice plná intravilán - 1.5 Kg/m2 5244,42=5 244,420 [A] 1P - silnice plná extravilán - 1.5 Kg/m2 4711,95=4 711,950 [B] Celkem: A+B=9 956,370 [C] Celkem: C=9 956,370 [D]
TS |  |  |  | - dodání všech předepsaných materiálů pro postřiky v předepsaném množství - provedení dle předepsaného technologického předpisu - zřízení vrstvy bez rozlišení šířky, pokládání vrstvy po etapách - úpravu napojení, ukončení
P | 31 | 572212 |  | SPOJOVACÍ POSTŘIK Z MODIFIK ASFALTU DO 0,5KG/M2 | M2 | 25285.19 | 0 | 0 | 0 | 2
PP
VV |  |  |  | 2P - silnice plná intravilán - 0.5 Kg/m2 5244,42=5 244,420 [A] 2Č - silnice 2 vrstvy intravilán - 0.5 Kg/m2 11350,36=11 350,360 [B] 1P - silnice plná extravilán - 0.5 Kg/m2 4711,95=4 711,950 [C] 1Č - silnice 2 vrstvy extravilán - 0.5 Kg/m2 3908,53=3 908,530 [D] 1Č - silnice 2 vrstvy přesah k hospod sjezdům (místo nezp. kraj.) - 0.5 Kg/m2 69,93=69,930 [E] Celkem: A+B+C+D+E=25 285,190 [F]
TS |  |  |  | - dodání všech předepsaných materiálů pro postřiky v předepsaném množství - provedení dle předepsaného technologického předpisu - zřízení vrstvy bez rozlišení šířky, pokládání vrstvy po etapách - úpravu napojení, ukončení
P | 32 | 572222 |  | SPOJOVACÍ POSTŘIK Z MODIFIK ASFALTU DO 1,0KG/M2 | M2 | 25285.19 | 0 | 0 | 0 | 2
PP
VV |  |  |  | 2P - silnice plná intravilán - 0.7 Kg/m2 5244,42=5 244,420 [A] 2Č - silnice 2 vrstvy intravilán - 0.7 Kg/m2 11350,36=11 350,360 [B] 1P - silnice plná extravilán - 0.7 Kg/m2 4711,95=4 711,950 [C] 1Č - silnice 2 vrstvy extravilán - 0.7 Kg/m2 3908,53=3 908,530 [D] 1Č - silnice 2 vrstvy přesah k hospod sjezdům (místo nezp. kraj.) - 0.7 Kg/m2 69,93=69,930 [E] Celkem: A+B+C+D+E=25 285,190 [F] Celkem: F=25 285,190 [G]
TS |  |  |  | - dodání všech předepsaných materiálů pro postřiky v předepsaném množství - provedení dle předepsaného technologického předpisu - zřízení vrstvy bez rozlišení šířky, pokládání vrstvy po etapách - úpravu napojení, ukončení
P | 33 | 574B04 |  | ASFALTOVÝ BETON PRO OBRUSNÉ VRSTVY MODIFIK ACO 11+, 11S | M3 | 347.616 | 0 | 0 | 0 | 2
PP
VV |  |  |  | 1P - silnice plná extravilán - ACO 11 S PMB 25/55-60 40 mm 4711,95*0,04=188,478 [A] 1Č - silnice 2 vrstvy extravilán - ACO 11 S PMB 25/55-60 40 mm 3908,53*0,04=156,341 [B] 1Č - silnice 2 vrstvy přesah k hospod sjezdům (místo nezp. kraj.) - ACO 11 S PMB 25/55-60 40 mm 69,93*0,04=2,797 [C] Celkem: A+B+C=347,616 [D] Celkem: D=347,616 [E]
TS |  |  |  | - dodání směsi v požadované kvalitě - očištění podkladu - uložení směsi dle předepsaného technologického předpisu, zhutnění vrstvy v předepsané tloušťce - zřízení vrstvy bez rozlišení šířky, pokládání vrstvy po etapách, včetně pracovních spar a spojů - úpravu napojení, ukončení podél obrubníků, dilatačních zařízení, odvodňovacích proužků, odvodňovačů, vpustí, šachet a pod. - nezahrnuje postřiky, nátěry - nezahrnuje těsnění podél obrubníků, dilatačních zařízení, odvodňovacích proužků, odvodňovačů, vpustí, šachet a pod.
P | 34 | 574D05 |  | ASFALTOVÝ BETON PRO LOŽNÍ VRSTVY MODIFIK ACL 16 | M3 | 1769.963 | 0 | 0 | 0 | 2
PP
VV |  |  |  | 2P - silnice plná intravilán - ACL 16 CRmB 70 mm 5244,42*0,07=367,109 [A] 2Č - silnice 2 vrstvy intravilán - ACL 16 CRmB 70 mm 11350,36*0,07=794,525 [B] 1P - silnice plná extravilán - ACL 16 CRmB 70 mm 4711,95*0,07=329,837 [C] 1Č - silnice 2 vrstvy extravilán - ACL 16 CRmB 70 mm 3908,53*0,07=273,597 [D] 1Č - silnice 2 vrstvy přesah k hospod sjezdům (místo nezp. kraj.) - ACL 16 CRmB 70 mm 69,93*0,07=4,895 [E] Celkem: A+B+C+D+E=1 769,963 [F] Celkem: F=1 769,963 [G]
TS |  |  |  | - dodání směsi v požadované kvalitě - očištění podkladu - uložení směsi dle předepsaného technologického předpisu, zhutnění vrstvy v předepsané tloušťce - zřízení vrstvy bez rozlišení šířky, pokládání vrstvy po etapách, včetně pracovních spar a spojů - úpravu napojení, ukončení podél obrubníků, dilatačních zařízení, odvodňovacích proužků, odvodňovačů, vpustí, šachet a pod. - nezahrnuje postřiky, nátěry - nezahrnuje těsnění podél obrubníků, dilatačních zařízení, odvodňovacích proužků, odvodňovačů, vpustí, šachet a pod.
P | 35 | 574F07 |  | ASFALTOVÝ BETON PRO PODKLADNÍ VRSTVY MODIFIK ACP 22+, 22S | M3 | 550.263 | 0 | 0 | 0 | 2
PP
VV |  |  |  | 2P - silnice plná intravilán - ACP 22 S PMB 25/55-60 60 mm 5244,42*0,06=314,665 [A] 1P - silnice plná extravilán - ACP 22 S PMB 25/55-60 50 mm 4711,95*0,05=235,598 [B] Celkem: A+B=550,263 [C] Celkem: C=550,263 [D]
TS |  |  |  | - dodání směsi v požadované kvalitě - očištění podkladu - uložení směsi dle předepsaného technologického předpisu, zhutnění vrstvy v předepsané tloušťce - zřízení vrstvy bez rozlišení šířky, pokládání vrstvy po etapách, včetně pracovních spar a spojů - úpravu napojení, ukončení podél obrubníků, dilatačních zařízení, odvodňovacích proužků, odvodňovačů, vpustí, šachet a pod. - nezahrnuje postřiky, nátěry - nezahrnuje těsnění podél obrubníků, dilatačních zařízení, odvodňovacích proužků, odvodňovačů, vpustí, šachet a pod.
P | 36 | 574J02 |  | ASFALTOVÝ KOBEREC MASTIXOVÝ MODIFIK SMA 8+, 8S | M3 | 497.844 | 0 | 0 | 0 | 2
PP
VV |  |  |  | 2P - silnice plná intravilán - SMA 8 NH 45/80-65 30 mm 5244,42*0,03=157,333 [A] 2Č - silnice 2 vrstvy intravilán - SMA 8 NH 45/80-65 30 mm 11350,36*0,03=340,511 [B] Celkem: A+B=497,844 [C] Celkem: C=497,844 [D]
TS |  |  |  | - dodání směsi v požadované kvalitě - očištění podkladu - uložení směsi dle předepsaného technologického předpisu, zhutnění vrstvy v předepsané tloušťce - zřízení vrstvy bez rozlišení šířky, pokládání vrstvy po etapách, včetně pracovních spar a spojů - úpravu napojení, ukončení podél obrubníků, dilatačních zařízení, odvodňovacích proužků, odvodňovačů, vpustí, šachet a pod. - nezahrnuje postřiky, nátěry - nezahrnuje těsnění podél obrubníků, dilatačních zařízení, odvodňovacích proužků, odvodňovačů, vpustí, šachet a pod.
P | 37 | 58221 |  | DLÁŽDĚNÉ KRYTY Z DROBNÝCH KOSTEK DO LOŽE Z KAMENIVA | M2 | 17.65 | 0 | 0 | 0 | 2
PP
VV |  |  |  | 4P - ostrůvky pojížděné žul. kostka - drobná 120/120/120 mm; kam. drť. lože 0-8 mm 40 mm 17,65=17,650 [A]
TS |  |  |  | - dodání dlažebního materiálu v požadované kvalitě, dodání materiálu pro předepsané lože v tloušťce předepsané dokumentací a pro předepsanou výplň spar - očištění podkladu - uložení dlažby dle předepsaného technologického předpisu včetně předepsané podkladní vrstvy a předepsané výplně spar - zřízení vrstvy bez rozlišení šířky, pokládání vrstvy po etapách - úpravu napojení, ukončení podél obrubníků, dilatačních zařízení, odvodňovacích proužků, odvodňovačů, vpustí, šachet a pod., nestanoví-li zadávací dokumentace jinak - nezahrnuje postřiky, nátěry - nezahrnuje těsnění podél obrubníků, dilatačních zařízení, odvodňovacích proužků, odvodňovačů, vpustí, šachet a pod.
P | 39 | 58920 |  | VÝPLŇ SPAR MODIFIKOVANÝM ASFALTEM | M | 22.16 | 0 | 0 | 0 | 2
PP
VV |  |  |  | 22,16=22,160 [A] Celkem: A=22,160 [B]
TS |  |  |  | položka zahrnuje: - dodávku předepsaného materiálu - vyčištění a výplň spar tímto materiálem
SD |  | 8 |  | Potrubí |  |  |  | 0 | 0 |  | 0 | 0
P | 40 | 87433 |  | POTRUBÍ Z TRUB PLASTOVÝCH ODPADNÍCH DN DO 150MM | M | 166.397 | 0 | 0 | 0 | 2
PP
VV |  |  |  | 166,397=166,397 [A] Celkem: A=166,397 [B]
TS |  |  |  | položky pro zhotovení potrubí platí bez ohledu na sklon zahrnuje: - výrobní dokumentaci (včetně technologického předpisu) - dodání veškerého trubního a pomocného materiálu (trouby, trubky, tvarovky, spojovací a těsnící materiál a pod.), podpěrných, závěsných a upevňovacích prvků, včetně potřebných úprav - úprava a příprava podkladu a podpěr, očištění a ošetření podkladu a podpěr - zřízení plně funkčního potrubí, kompletní soustavy, podle příslušného technologického předpisu - zřízení potrubí i jednotlivých částí po etapách, včetně pracovních spar a spojů, pracovního zaslepení konců a pod. - úprava prostupů, průchodů šachtami a komorami, okolí podpěr a vyústění, zaústění, napojení, vyvedení a upevnění odpad. výustí - ochrana potrubí nátěrem (vč. úpravy povrchu), případně izolací, nejsou-li tyto práce předmětem jiné položky - úprava, očištění a ošetření prostoru kolem potrubí - položky platí pro práce prováděné v prostoru zapaženém i nezapaženém a i v kolektorech, chráničkách - položky zahrnují i práce spojené s nutnými obtoky, převáděním a čerpáním vody nezahrnuje zkoušky vodotěsnosti a televizní prohlídku
P | 52 | 89112R-1 |  | POVRCHOVÁ ZAŘÍZENÍ PODZEMNÍCH INŽENÝRSKÝCH SÍTÍ | KUS | 4 | 0 | 0 | 0 | 2
PP
VV |  |  |  | výměna zařízení u poklopů a šoupat 4=4,000 [A]
TS |  |  |  | - Položka zahrnuje kompletní montáž dle technologického předpisu, dodávku armatury, veškerou mimostaveništní a vnitrostaveništní dopravu.
P | 52 | 89112R-2 |  | POVRCHOVÁ ZAŘÍZENÍ PODZEMNÍCH INŽENÝRSKÝCH SÍTÍ | KUS | 1 | 0 | 0 | 0 | 2
PP
VV |  |  |  | výměna zařízení u vpustí 1=1,000 [A]
TS |  |  |  | - Položka zahrnuje kompletní montáž dle technologického předpisu, dodávku armatury, veškerou mimostaveništní a vnitrostaveništní dopravu.
P | 41 | 89712 |  | VPUSŤ KANALIZAČNÍ ULIČNÍ KOMPLETNÍ Z BETONOVÝCH DÍLCŮ | KUS | 38 | 0 | 0 | 0 | 2
PP
VV |  |  |  | bez sifonu 38=38,000 [B]
TS |  |  |  | položka zahrnuje: - dodávku a osazení předepsaných dílů včetně mříže - výplň, těsnění a tmelení spar a spojů, - opatření povrchů betonu izolací proti zemní vlhkosti v částech, kde přijdou do styku se zeminou nebo kamenivem, - předepsané podkladní konstrukce
P | 43 | 89921 |  | VÝŠKOVÁ ÚPRAVA POKLOPŮ | KUS | 41 | 0 | 0 | 0 | 2
PP
VV |  |  |  | prvky: poklopy. šoupata 41=41,000 [A] Celkem: A=41,000 [B]
TS |  |  |  | - položka výškové úpravy zahrnuje všechny nutné práce a materiály pro zvýšení nebo snížení zařízení (včetně nutné úpravy stávajícího povrchu vozovky nebo chodníku).
P | 44 | 89922 |  | VÝŠKOVÁ ÚPRAVA MŘÍŽÍ | KUS | 9 | 0 | 0 | 0 | 2
PP
VV |  |  |  | stávající UV 9=9,000 [A] Celkem: A=9,000 [B]
TS |  |  |  | - položka výškové úpravy zahrnuje všechny nutné práce a materiály pro zvýšení nebo snížení zařízení (včetně nutné úpravy stávajícího povrchu vozovky nebo chodníku).
P | 45 | 89943 |  | VÝŘEZ, VÝSEK, ÚTES NA POTRUBÍ DN DO 150MM | KUS | 65 | 0 | 0 | 0 | 2
PP
VV |  |  |  | navrtávka trativodu do kanalizace 24=24,000 [A] navrtávka přípojky do kanalizace 41=41,000 [B] Celkem: A+B=65,000 [C] Celkem: C=65,000 [D]
TS |  |  |  | - zahrnují zejména náklady na osekání trub na útesy, na vysekání otvorů pro zaústění, na obetonování útesu. U výřezu a výseku náklady na ohlášení uzavírání vody, uzavření a otevření šoupat, vypuštění a napuštění vody, odvzdušnění potrubí a pod.
P | 46 | 899632 |  | ZKOUŠKA VODOTĚSNOSTI POTRUBÍ DN DO 150MM | M | 167.6 | 0 | 0 | 0 | 2
PP
VV |  |  |  | 167,6=167,600 [A] Celkem: A=167,600 [B]
TS |  |  |  | - přísun, montáž, demontáž, odsun zkoušecího čerpadla, napuštění tlakovou vodou, dodání vody pro tlakovou zkoušku, montáž a demontáž dílců pro zabezpečení konce zkoušeného úseku potrubí, montáž a demontáž koncových tvarovek, montáž zaslepovací příruby, zaslepení odboček pro armatury a pro odbočující řady.
SD |  | 9 |  | Ostatní konstrukce a práce |  |  |  | 0 | 0 |  | 0 | 0
P | 23 | 9113A1 |  | SVODIDLO OCEL SILNIČ JEDNOSTR, ÚROVEŇ ZADRŽ N1, N2 - DODÁVKA A MONTÁŽ | M | 128 | 0 | 0 | 0 | 2
PP |  |  |  | DLE VÝKRESU B.+201.2
VV |  |  |  | 128=128,000 [A]
TS |  |  |  | položka zahrnuje: - kompletní dodávku všech dílů ocelového svodidla s předepsanou povrchovou úpravou včetně spojovacích prvků - montáž a osazení svodidla, osazení sloupků zaberaněním nebo osazením do betonových bloků (včetně betonových bloků a nutných zemních prací - ukončení zapuštěním do betonových bloků (včetně betonového bloku a nutných zemních prací) nebo koncovkou - přechod na jiný typ svodidla nebo přes mostní závěr - ochranu proti bludným proudům a vývody pro jejich měření nezahrnuje odrazky nebo retroreflexní fólie
P | 47 | 9113A1 | 1 | SVODIDLO OCEL SILNIČ JEDNOSTR, ÚROVEŇ ZADRŽ N1, N2 - DODÁVKA A MONTÁŽ | M | 20 | 0 | 0 | 0 | 2
PP |  |  |  | V staničení cca KM 4,132 bude v délce 20 m (vč. 1x 2 m náběh) obnoveno svodidlo typu JSNH4/N2, úroveň zadržení N2, pracovní šířka W4 v křižovatce se silnicí III/360 18. Nezpevněná krajnice bude provedena v celkové šířce 1,5 m. SO 101c.
VV |  |  |  | 20=20,000 [A]
TS |  |  |  | položka zahrnuje: - kompletní dodávku všech dílů ocelového svodidla s předepsanou povrchovou úpravou včetně spojovacích prvků - montáž a osazení svodidla, osazení sloupků zaberaněním nebo osazením do betonových bloků (včetně betonových bloků a nutných zemních prací - ukončení zapuštěním do betonových bloků (včetně betonového bloku a nutných zemních prací) nebo koncovkou - přechod na jiný typ svodidla nebo přes mostní závěr - ochranu proti bludným proudům a vývody pro jejich měření nezahrnuje odrazky nebo retroreflexní fólie
P | 49 | 91522R |  | BEZPEČNOSTNÍ BAREVNÝ POVRCH VOZOVEK ČERVENÝ PRO PODKLAD ASFALTOVÝ - DOD A POKLÁDKA | M2 | 120 | 0 | 0 | 0 | 2
PP |  |  |  | Technická specifikace: položka zahrnuje: - dodání a pokládku nátěrového materiálu (měří se pouze natíraná plocha) - předznačení
VV |  |  |  | 60+60=120,000 [A]
TS |  |  |  | Technická specifikace: položka zahrnuje: - dodání a pokládku nátěrového materiálu (měří se pouze natíraná plocha) - předznačení
P | 52 | 917224 |  | SILNIČNÍ A CHODNÍKOVÉ OBRUBY Z BETONOVÝCH OBRUBNÍKŮ ŠÍŘ 150MM | M | 3043.08 | 0 | 0 | 0 | 2
PP
VV |  |  |  | obruba bet. silnični 300 mm 70,59=70,590 [A] obruba bet. silnični 250 mm 1947,84=1 947,840 [B] obruba bet. silnični 250 mm oblouková R0.5 1,4=1,400 [C] obruba bet. silnični 150 mm nájezdová 531,25+32=563,250 [D] obruba bet. silnični 250/150 mm přechodová 112+8=120,000 [E] obruba bet. silniční se zkosenou hranou (100/250/150-120) 106=106,000 [F] obruba bet. silniční se zkosenou hranou (100/300/150-120) 234=234,000 [G] Celkem: A+B+C+D+E+F+G=3 043,080 [H]
TS |  |  |  | Položka zahrnuje: dodání a pokládku betonových obrubníků o rozměrech předepsaných zadávací dokumentací betonové lože i boční betonovou opěrku.
P | 54 | 917425 |  | CHODNÍKOVÉ OBRUBY Z KAMENNÝCH OBRUBNÍKŮ ŠÍŘ 200MM | M | 31.94 | 0 | 0 | 0 | 2
PP
VV |  |  |  | obruba žul. OP5 (200/200) zejm. pro pojížděné' přímá 31,94-2,37-18,31=11,260 [A] R do 1.0 2,37=2,370 [B] R 5-10 18,31=18,310 [C] Celkem: A+B+C=31,940 [D] Celkem: D=31,940 [E]
TS |  |  |  | Položka zahrnuje: dodání a pokládku kamenných obrubníků o rozměrech předepsaných zadávací dokumentací betonové lože i boční betonovou opěrku.
P | 57 | 919112 |  | ŘEZÁNÍ ASFALTOVÉHO KRYTU VOZOVEK TL DO 100MM | M | 22.16 | 0 | 0 | 0 | 2
PP
VV |  |  |  | 22,16=22,160 [A] Celkem: A=22,160 [B]
TS |  |  |  | položka zahrnuje řezání vozovkové vrstvy v předepsané tloušťce, včetně spotřeby vody
P | 59 | 93811 |  | OČIŠTĚNÍ ASFALTOVÝCH VOZOVEK UMYTÍM VODOU | M2 | 15564.38 | 0 | 0 | 0 | 2
PP
VV |  |  |  | 11582,13+3908,53+73,72=15 564,380 [A] Celkem: A=15 564,380 [B]
TS |  |  |  | položka zahrnuje očištění předepsaným způsobem včetně odklizení vzniklého odpadu
P | 60 | 93818 |  | OČIŠTĚNÍ ASFALT VOZOVEK ZAMETENÍM | M2 | 15564.38 | 0 | 0 | 0 | 2
PP
VV |  |  |  | 11582,13+3908,53+73,72=15 564,380 [A] Celkem: A=15 564,380 [B]
TS |  |  |  | položka zahrnuje očištění předepsaným způsobem včetně odklizení vzniklého odpadu
P | 61 | 96687 |  | VYBOURÁNÍ ULIČNÍCH VPUSTÍ KOMPLETNÍCH | KUS | 9 | 0 | 0 | 0 | 2
PP
VV |  |  |  | 9=9,000 [A]
TS |  |  |  | - položka zahrnuje veškerou manipulaci s vybouranou sutí a hmotami včetně uložení na skládku. Nezahrnuje poplatek za skládku, který se vykazuje v položce 0141** (s výjimkou malého množství bouraného materiálu, kde je možné poplatek zahrnout do jednotkové ceny bourání – tento fakt musí být uveden v doplňujícím textu k položce) - položka zahrnuje veškeré další práce plynoucí z technologického předpisu a z platných předpisů

## SO 101_SO 101d
ASPE10 |  |  |  | Firma: Firma | [5 empty] | 3
|  |  |  | Příloha k formuláři pro ocenění nabídky |  |  |  |  | 0 | 3
S | Stavba: | 016-0-17_8.4. |  | Modernizace silnice II/358, Litomyšl - Česká Třebová |  |  | SO 101d | 0 | 0,00 | 2
O | Objekt: | SO 101 |  | Silnice II/358, km 0,000 - 8,060 |  |  |  |  | 15,00 | 2
O1 | Rozpočet: | SO 101d |  | Silnice II/358, km 1,366 - 4,125_II. etapa_úsek km 2,237 - 2,899 |  |  |  |  | 21,00 | 2
Typ | Poř. číslo | Kód položky | Varianta: | Název položky | MJ | Množství | Cena
[7 empty] | Jednotková | Celkem
0 | 1 | 2 | 3 | 4 | 5 | 6 | 9 | 10
SD |  | 0 |  | Všeobecné konstrukce a práce |  |  |  | 0 | 0 |  | 0 | 0
P | 1 | 0141021 |  | POPLATKY ZA SKLÁDKU ZEMINA | T | 1077.03 | 0 | 0 | 0 | 2
PP |  |  |  | Technická specifikace: zahrnuje veškeré poplatky provozovateli skládky související s uložením odpadu na skládce.
VV |  |  |  | počítaná hmotnost 1,8 t/m3' odkopávky (568,35+(100*0,3))*1,8=1 077,030 [A]
TS
P | 2 | 0141022 |  | POPLATKY ZA SKLÁDKU ASFALTOVÝ ODPAD | T | 625.801 | 0 | 0 | 0 | 2
PP |  |  |  | Technická specifikace: zahrnuje veškeré poplatky provozovateli skládky související s uložením odpadu na skládce.
VV |  |  |  | počítaná hmotnost 2,2 t/m3' asfaltový frezink 284,455*2,2=625,801 [A]
TS
SD |  | 1 |  | Zemní práce |  |  |  | 0 | 0 |  | 0 | 0
P | 11 | 11372 |  | FRÉZOVÁNÍ ZPEVNĚNÝCH PLOCH ASFALTOVÝCH | M3 | 284.455 | 0 | 0 | 0 | 2
PP
VV |  |  |  | skladby 1Č a 2Č tl. 2-11 mm (4063,64)*0,07=284,455 [A] Celkem: A=284,455 [B]
TS |  |  |  | Položka zahrnuje veškerou manipulaci s vybouranou sutí a s vybouranými hmotami vč. uložení na skládku. Nezahrnuje poplatek za skládku, který se vykazuje v položce 0141** (s výjimkou malého množství bouraného materiálu, kde je možné poplatek zahrnout do jednotkové ceny bourání – tento fakt musí být uveden v doplňujícím textu k položce).
P | 13 | 12273 |  | ODKOPÁVKY A PROKOPÁVKY OBECNÉ TŘ. I | M3 | 598.35 | 0 | 0 | 0 | 2
PP
VV |  |  |  | 568,35=568,350 [A] sanace 100*0,3=30,000 [C] Celkem: A+C=598,350 [D]
TS |  |  |  | položka zahrnuje: - vodorovná a svislá doprava, přemístění, přeložení, manipulace s výkopkem - kompletní provedení vykopávky nezapažené i zapažené - ošetření výkopiště po celou dobu práce v něm vč. klimatických opatření - ztížení vykopávek v blízkosti podzemního vedení, konstrukcí a objektů vč. jejich dočasného zajištění - ztížení pod vodou, v okolí výbušnin, ve stísněných prostorech a pod. - příplatek za lepivost - těžení po vrstvách, pásech a po jiných nutných částech (figurách) - čerpání vody vč. čerpacích jímek, potrubí a pohotovostní čerpací soupravy (viz ustanovení k pol. 1151,2) - potřebné snížení hladiny podzemní vody - těžení a rozpojování jednotlivých balvanů - vytahování a nošení výkopku - svahování a přesvah. svahů do konečného tvaru, výměna hornin v podloží a v pláni znehodnocené klimatickými vlivy - ruční vykopávky, odstranění kořenů a napadávek - pažení, vzepření a rozepření vč. přepažování (vyjma štětových stěn) - úpravu, ochranu a očištění dna, základové spáry, stěn a svahů - zhutnění podloží, případně i svahů vč. svahování - zřízení stupňů v podloží a lavic na svazích, není-li pro tyto práce zřízena samostatná položka - udržování výkopiště a jeho ochrana proti vodě - odvedení nebo obvedení vody v okolí výkopiště a ve výkopišti - třídění výkopku - veškeré pomocné konstrukce umožňující provedení vykopávky (příjezdy, sjezdy, nájezdy, lešení, podpěr. konstr., přemostění, zpevněné plochy, zakrytí a pod.) - nezahrnuje uložení zeminy (na skládku, do násypu) ani poplatky za skládku, vykazují se v položce č.0141**
P | 18 | 17180 |  | ULOŽENÍ SYPANINY DO NÁSYPŮ Z NAKUPOVANÝCH MATERIÁLŮ | M3 | 19.5 | 0 | 0 | 0 | 2
PP
VV |  |  |  | dosypávka kameniva na úrovni zemní pláně, prodloužení spodní vrstvy ŠD konstrukce vozovky' 19,5=19,500 [A] Celkem: A=19,500 [B]
TS |  |  |  | položka zahrnuje: - kompletní provedení zemní konstrukce (násypového tělesa včetně aktivní zóny) včetně nákupu a dopravy materiálu dle zadávací dokumentace - úprava ukládaného materiálu vlhčením, tříděním, promícháním nebo vysoušením, příp. jiné úpravy za účelem zlepšení jeho mech. vlastností - hutnění i různé míry hutnění - ošetření úložiště po celou dobu práce v něm vč. klimatických opatření - ztížení v okolí vedení, konstrukcí a objektů a jejich dočasné zajištění - ztížení provádění vč. hutnění ve ztížených podmínkách a stísněných prostorech - ztížené ukládání sypaniny pod vodu - ukládání po vrstvách a po jiných nutných částech (figurách) vč. dosypávek - spouštění a nošení materiálu - výměna částí zemní konstrukce znehodnocené klimatickými vlivy - ruční hutnění a výplň jam a prohlubní v podloží - úprava, očištění, ochrana a zhutnění podloží - svahování, hutnění a uzavírání povrchů svahů - zřízení lavic na svazích - udržování úložiště a jeho ochrana proti vodě - odvedení nebo obvedení vody v okolí úložiště a v úložišti - veškeré pomocné konstrukce umožňující provedení zemní konstrukce (příjezdy, sjezdy, nájezdy, lešení, podpěrné konstrukce, přemostění, zpevněné plochy, zakrytí a pod.)
P | 72 | 18110 | 1 | ÚPRAVA PLÁNĚ SE ZHUTNĚNÍM V HORNINĚ TŘ. I | M2 | 100 | 0 | 0 | 0 | 0
PP |  |  |  | sanace pláně
VV |  |  |  | 100=100,000 [A]
TS |  |  |  | položka zahrnuje úpravu pláně včetně vyrovnání výškových rozdílů. Míru zhutnění určuje projekt.
SD |  | 5 |  | Komunikace |  |  |  | 0 | 0 |  | 0 | 0
P | 24 | 56143 |  | KAMENIVO ZPEVNĚNÉ CEMENTEM TL. DO 150MM | M2 | 476.18 | 0 | 0 | 0 | 2
PP
VV |  |  |  | 1P - silnice plná extravilán - SC 0/32 C8/10 130 mm 476,18=476,180 [B]
TS |  |  |  | - dodání směsi v požadované kvalitě - očištění podkladu - uložení směsi dle předepsaného technologického předpisu a zhutnění vrstvy v předepsané tloušťce - zřízení vrstvy bez rozlišení šířky, pokládání vrstvy po etapách, včetně pracovních spar a spojů - úpravu napojení, ukončení - úpravu dilatačních spar včetně předepsané výztuže - nezahrnuje postřiky, nátěry - nezahrnuje úpravu povrchu krytu
P | 26 | 56330 |  | VOZOVKOVÉ VRSTVY ZE ŠTĚRKODRTI | M3 | 30 | 0 | 0 | 0 | 2
PP
VV |  |  |  | sanace - výměna za zeminu 100*0,3=30,000 [A] Celkem: A=30,000 [B]
TS |  |  |  | - dodání kameniva předepsané kvality a zrnitosti - rozprostření a zhutnění vrstvy v předepsané tloušťce - zřízení vrstvy bez rozlišení šířky, pokládání vrstvy po etapách - nezahrnuje postřiky, nátěry
P | 28 | 56335 |  | VOZOVKOVÉ VRSTVY ZE ŠTĚRKODRTI TL. DO 250MM | M2 | 476.18 | 0 | 0 | 0 | 2
PP
VV |  |  |  | 1P - silnice plná extravilán - ŠDA 0/32 220 mm 476,18=476,180 [A]
TS |  |  |  | - dodání kameniva předepsané kvality a zrnitosti - rozprostření a zhutnění vrstvy v předepsané tloušťce - zřízení vrstvy bez rozlišení šířky, pokládání vrstvy po etapách - nezahrnuje postřiky, nátěry
P | 30 | 572131 |  | INFILTRAČNÍ POSTŘIK ASFALTOVÝ DO 1,5KG/M2 | M2 | 476.18 | 0 | 0 | 0 | 2
PP
VV |  |  |  | 1P - silnice plná extravilán - 1.5 Kg/m2 476,18=476,180 [A]
TS |  |  |  | - dodání všech předepsaných materiálů pro postřiky v předepsaném množství - provedení dle předepsaného technologického předpisu - zřízení vrstvy bez rozlišení šířky, pokládání vrstvy po etapách - úpravu napojení, ukončení
P | 31 | 572212 |  | SPOJOVACÍ POSTŘIK Z MODIFIK ASFALTU DO 0,5KG/M2 | M2 | 4077.72 | 0 | 0 | 0 | 2
PP
VV |  |  |  | 1P - silnice plná extravilán - 0.7 Kg/m2 476,18=476,180 [C] 1Č - silnice 2 vrstvy extravilán - 0.7 Kg/m2 3588,04=3 588,040 [D] 1Č - silnice 2 vrstvy přesah k hospod sjezdům (místo nezp. kraj.) - 0.7 Kg/m2 13,5=13,500 [E] Celkem: C+D+E=4 077,720 [F]
TS |  |  |  | - dodání všech předepsaných materiálů pro postřiky v předepsaném množství - provedení dle předepsaného technologického předpisu - zřízení vrstvy bez rozlišení šířky, pokládání vrstvy po etapách - úpravu napojení, ukončení
P | 32 | 572222 |  | SPOJOVACÍ POSTŘIK Z MODIFIK ASFALTU DO 1,0KG/M2 | M2 | 4077.72 | 0 | 0 | 0 | 2
PP
VV |  |  |  | 1P - silnice plná extravilán - 0.7 Kg/m2 476,18=476,180 [C] 1Č - silnice 2 vrstvy extravilán - 0.7 Kg/m2 3588,04=3 588,040 [D] 1Č - silnice 2 vrstvy přesah k hospod sjezdům (místo nezp. kraj.) - 0.7 Kg/m2 13,5=13,500 [E] Celkem: C+D+E=4 077,720 [F]
TS |  |  |  | - dodání všech předepsaných materiálů pro postřiky v předepsaném množství - provedení dle předepsaného technologického předpisu - zřízení vrstvy bez rozlišení šířky, pokládání vrstvy po etapách - úpravu napojení, ukončení
P | 33 | 574B04 |  | ASFALTOVÝ BETON PRO OBRUSNÉ VRSTVY MODIFIK ACO 11+, 11S | M3 | 163.109 | 0 | 0 | 0 | 2
PP
VV |  |  |  | 1P - silnice plná extravilán - ACO 11 S PMB 25/55-60 40 mm 476,18*0,04=19,047 [A] 1Č - silnice 2 vrstvy extravilán - ACO 11 S PMB 25/55-60 40 mm 3588,04*0,04=143,522 [B] 1Č - silnice 2 vrstvy přesah k hospod sjezdům (místo nezp. kraj.) - ACO 11 S PMB 25/55-60 40 mm 13,5*0,04=0,540 [C] Celkem: A+B+C=163,109 [D] Celkem: D=163,109 [E]
TS |  |  |  | - dodání směsi v požadované kvalitě - očištění podkladu - uložení směsi dle předepsaného technologického předpisu, zhutnění vrstvy v předepsané tloušťce - zřízení vrstvy bez rozlišení šířky, pokládání vrstvy po etapách, včetně pracovních spar a spojů - úpravu napojení, ukončení podél obrubníků, dilatačních zařízení, odvodňovacích proužků, odvodňovačů, vpustí, šachet a pod. - nezahrnuje postřiky, nátěry - nezahrnuje těsnění podél obrubníků, dilatačních zařízení, odvodňovacích proužků, odvodňovačů, vpustí, šachet a pod.
P | 34 | 574D06 |  | ASFALTOVÝ BETON PRO LOŽNÍ VRSTVY MODIFIK ACL 16+, 16S | M3 | 284.496 | 0 | 0 | 0 | 2
PP
VV |  |  |  | 1P - silnice plná extravilán - ACL 16 CRmB 70 mm 476,18*0,07=33,333 [C] 1Č - silnice 2 vrstvy extravilán - ACL 16 CRmB 70 mm 3588,04*0,07=251,163 [D] Celkem: C+D=284,496 [E]
TS |  |  |  | - dodání směsi v požadované kvalitě - očištění podkladu - uložení směsi dle předepsaného technologického předpisu, zhutnění vrstvy v předepsané tloušťce - zřízení vrstvy bez rozlišení šířky, pokládání vrstvy po etapách, včetně pracovních spar a spojů - úpravu napojení, ukončení podél obrubníků, dilatačních zařízení, odvodňovacích proužků, odvodňovačů, vpustí, šachet a pod. - nezahrnuje postřiky, nátěry - nezahrnuje těsnění podél obrubníků, dilatačních zařízení, odvodňovacích proužků, odvodňovačů, vpustí, šachet a pod.
P | 35 | 574F07 |  | ASFALTOVÝ BETON PRO PODKLADNÍ VRSTVY MODIFIK ACP 22+, 22S | M3 | 23.809 | 0 | 0 | 0 | 2
PP
VV |  |  |  | 1P - silnice plná extravilán - ACP 22 S PMB 25/55-60 50 mm 476,18*0,05=23,809 [A]
TS |  |  |  | - dodání směsi v požadované kvalitě - očištění podkladu - uložení směsi dle předepsaného technologického předpisu, zhutnění vrstvy v předepsané tloušťce - zřízení vrstvy bez rozlišení šířky, pokládání vrstvy po etapách, včetně pracovních spar a spojů - úpravu napojení, ukončení podél obrubníků, dilatačních zařízení, odvodňovacích proužků, odvodňovačů, vpustí, šachet a pod. - nezahrnuje postřiky, nátěry - nezahrnuje těsnění podél obrubníků, dilatačních zařízení, odvodňovacích proužků, odvodňovačů, vpustí, šachet a pod.
P | 39 | 58920 |  | VÝPLŇ SPAR MODIFIKOVANÝM ASFALTEM | M | 14 | 0 | 0 | 0 | 2
PP
VV |  |  |  | 14=14,000 [A] Celkem: A=14,000 [B]
TS |  |  |  | položka zahrnuje: - dodávku předepsaného materiálu - vyčištění a výplň spar tímto materiálem
SD |  | 9 |  | Ostatní konstrukce a práce |  |  |  | 0 | 0 |  | 0 | 0
P | 57 | 919112 |  | ŘEZÁNÍ ASFALTOVÉHO KRYTU VOZOVEK TL DO 100MM | M | 14 | 0 | 0 | 0 | 2
PP
VV |  |  |  | 14=14,000 [A] Celkem: A=14,000 [B]
TS |  |  |  | položka zahrnuje řezání vozovkové vrstvy v předepsané tloušťce, včetně spotřeby vody
P | 59 | 93811 |  | OČIŠTĚNÍ ASFALTOVÝCH VOZOVEK UMYTÍM VODOU | M2 | 4077.72 | 0 | 0 | 0 | 2
PP
VV |  |  |  | 476,18+3588,04+13,5=4 077,720 [A] Celkem: A=4 077,720 [B]
TS |  |  |  | položka zahrnuje očištění předepsaným způsobem včetně odklizení vzniklého odpadu
P | 60 | 93818 |  | OČIŠTĚNÍ ASFALT VOZOVEK ZAMETENÍM | M2 | 4077.72 | 0 | 0 | 0 | 2
PP
VV |  |  |  | 476,18+3588,04+13,5=4 077,720 [A] Celkem: A=4 077,720 [B]
TS |  |  |  | položka zahrnuje očištění předepsaným způsobem včetně odklizení vzniklého odpadu

## SO 102_SO 102
ASPE10 |  |  |  | Firma: Firma | [5 empty] | 3
|  |  |  | Příloha k formuláři pro ocenění nabídky |  |  |  |  | 0 | 3
S | Stavba: | 016-0-17_8.4. |  | Modernizace silnice II/358, Litomyšl - Česká Třebová |  |  | SO 102 | 0 | 0,00 | 2
O | Objekt: | SO 102 |  | Silnice II/358, km 11,441 - 11,967, Česká Třebová |  |  |  |  | 15,00 | 2
O1 | Rozpočet: | SO 102 |  | Silnice II/358, km 11,441 - 11,967, Česká Třebová - Soupis prací |  |  |  |  | 21,00 | 2
Typ | Poř. číslo | Kód položky | Varianta: | Název položky | MJ | Množství | Cena
[7 empty] | Jednotková | Celkem
0 | 1 | 2 | 3 | 4 | 5 | 6 | 9 | 10
SD |  | 0 |  | Všeobecné konstrukce a práce |  |  |  | 0 | 0 |  | 0 | 0
P | 1 | 0141021 |  | POPLATKY ZA SKLÁDKU ZEMINA | T | 95.04 | 0 | 0 | 0 | 2
PP |  |  |  | Technická specifikace: zahrnuje veškeré poplatky provozovateli skládky související s uložením odpadu na skládce.
VV |  |  |  | počítaná hmotnost 1,8 t/m3' odkopávky (150*0,3)*1,8=81,000 [A] rýhy pro přípojky + šachty pro UV (3,3+4,5)*1,8=14,040 [B] Celkem: A+B=95,040 [C]
TS
P | 2 | 0141022 |  | POPLATKY ZA SKLÁDKU ASFALTOVÝ ODPAD | T | 611.028 | 0 | 0 | 0 | 2
PP |  |  |  | Technická specifikace: zahrnuje veškeré poplatky provozovateli skládky související s uložením odpadu na skládce.
VV |  |  |  | počítaná hmotnost 2,2 t/m3' asfaltový frezink 111,69*2,2=245,718 [A] asfaltobetonový kryt 166,05*2,2=365,310 [B] Celkem: A+B=611,028 [C]
TS
P | 3 | 0141023 |  | POPLATKY ZA SKLÁDKU BETONOVÝ ODPAD | T | 0.7 | 0 | 0 | 0 | 2
PP |  |  |  | Technická specifikace: zahrnuje veškeré poplatky provozovateli skládky související s uložením odpadu na skládce.
VV |  |  |  | počítaná hmotnost 2,4 t/m3' rušené UV - předpoklad 0.35t/kus 2*0,35=0,700 [A] Celkem: A=0,700 [B]
TS
P | 4 | 0141024 |  | POPLATKY ZA SKLÁDKU PODKLADNÍ VRSTVY | T | 697.41 | 0 | 0 | 0 | 2
PP |  |  |  | Technická specifikace: zahrnuje veškeré poplatky provozovateli skládky související s uložením odpadu na skládce.
VV |  |  |  | počítaná hmotnost 2,1 t/m3' podklad ŠD 332,1*2,1=697,410 [A] Celkem: A=697,410 [B]
TS
SD |  | 1 |  | Zemní práce |  |  |  | 0 | 0 |  | 0 | 0
P | 5 | 11313 |  | ODSTRANĚNÍ KRYTU ZPEVNĚNÝCH PLOCH S ASFALTOVÝM POJIVEM | M3 | 166.05 | 0 | 0 | 0 | 2
PP |  |  |  | vč. odvozu
VV |  |  |  | dobourání plné konstrukce vozovky (pro vozovku)' 1107*0.15=166,050 [A] Celkem: A=166,050 [B]
TS |  |  |  | Položka zahrnuje veškerou manipulaci s vybouranou sutí a s vybouranými hmotami vč. uložení na skládku. Nezahrnuje poplatek za skládku, který se vykazuje v položce 0141** (s výjimkou malého množství bouraného materiálu, kde je možné poplatek zahrnout do jednotkové ceny bourání – tento fakt musí být uveden v doplňujícím textu k položce).
P | 6 | 11332 |  | ODSTRANĚNÍ PODKLADŮ ZPEVNĚNÝCH PLOCH Z KAMENIVA NESTMELENÉHO | M3 | 332.1 | 0 | 0 | 0 | 2
PP |  |  |  | vč. odvozu
VV |  |  |  | dobourání plné konstrukce vozovky (pro vozovku)' 1107*0.3=332,100 [A] Celkem: A=332,100 [B]
TS |  |  |  | Položka zahrnuje veškerou manipulaci s vybouranou sutí a s vybouranými hmotami vč. uložení na skládku. Nezahrnuje poplatek za skládku, který se vykazuje v položce 0141** (s výjimkou malého množství bouraného materiálu, kde je možné poplatek zahrnout do jednotkové ceny bourání – tento fakt musí být uveden v doplňujícím textu k položce).
P | 7 | 11337 |  | ODSTRANĚNÍ PODKLADU ZPEVNĚNÝCH PLOCH Z DLAŽEBNÍCH KOSTEK | M3 | 142.5 | 0 | 0 | 0 | 2
PP |  |  |  | vč. odvozu
VV |  |  |  | vybourání - plocha s kostkami po asf. 950*0,15=142,500 [A]
TS |  |  |  | Položka zahrnuje veškerou manipulaci s vybouranou sutí a s vybouranými hmotami vč. uložení na skládku. Nezahrnuje poplatek za skládku, který se vykazuje v položce 0141** (s výjimkou malého množství bouraného materiálu, kde je možné poplatek zahrnout do jednotkové ceny bourání – tento fakt musí být uveden v doplňujícím textu k položce).
P | 8 | 11372 |  | FRÉZOVÁNÍ ZPEVNĚNÝCH PLOCH ASFALTOVÝCH | M3 | 111.69 | 0 | 0 | 0 | 2
PP |  |  |  | vč. odvozu
VV |  |  |  | stávající vozovka tl. 2-11 mm (1107+180)*0,07=90,090 [A] pro parkovací pruh tl. 16 mm 135*0,16=21,600 [B] Celkem: A+B=111,690 [C]
TS |  |  |  | Položka zahrnuje veškerou manipulaci s vybouranou sutí a s vybouranými hmotami vč. uložení na skládku. Nezahrnuje poplatek za skládku, který se vykazuje v položce 0141** (s výjimkou malého množství bouraného materiálu, kde je možné poplatek zahrnout do jednotkové ceny bourání – tento fakt musí být uveden v doplňujícím textu k položce).
P | 9 | 12273 |  | ODKOPÁVKY A PROKOPÁVKY OBECNÉ TŘ. I | M3 | 45 | 0 | 0 | 0 | 2
PP |  |  |  | vč. odvozu
VV |  |  |  | sanace 150*0,3=45,000 [A] Celkem: A=45,000 [B]
TS |  |  |  | položka zahrnuje: - vodorovná a svislá doprava, přemístění, přeložení, manipulace s výkopkem - kompletní provedení vykopávky nezapažené i zapažené - ošetření výkopiště po celou dobu práce v něm vč. klimatických opatření - ztížení vykopávek v blízkosti podzemního vedení, konstrukcí a objektů vč. jejich dočasného zajištění - ztížení pod vodou, v okolí výbušnin, ve stísněných prostorech a pod. - příplatek za lepivost - těžení po vrstvách, pásech a po jiných nutných částech (figurách) - čerpání vody vč. čerpacích jímek, potrubí a pohotovostní čerpací soupravy (viz ustanovení k pol. 1151,2) - potřebné snížení hladiny podzemní vody - těžení a rozpojování jednotlivých balvanů - vytahování a nošení výkopku - svahování a přesvah. svahů do konečného tvaru, výměna hornin v podloží a v pláni znehodnocené klimatickými vlivy - ruční vykopávky, odstranění kořenů a napadávek - pažení, vzepření a rozepření vč. přepažování (vyjma štětových stěn) - úpravu, ochranu a očištění dna, základové spáry, stěn a svahů - zhutnění podloží, případně i svahů vč. svahování - zřízení stupňů v podloží a lavic na svazích, není-li pro tyto práce zřízena samostatná položka - udržování výkopiště a jeho ochrana proti vodě - odvedení nebo obvedení vody v okolí výkopiště a ve výkopišti - třídění výkopku - veškeré pomocné konstrukce umožňující provedení vykopávky (příjezdy, sjezdy, nájezdy, lešení, podpěr. konstr., přemostění, zpevněné plochy, zakrytí a pod.) - nezahrnuje uložení zeminy (na skládku, do násypu) ani poplatky za skládku, vykazují se v položce č.0141**
P | 10 | 13273 |  | HLOUBENÍ RÝH ŠÍŘ DO 2M PAŽ I NEPAŽ TŘ. I | M3 | 7.2 | 0 | 0 | 0 | 2
PP |  |  |  | Technická specifikace: položka zahrnuje: - vodorovná a svislá doprava, přemístění, přeložení, manipulace s výkopkem - kompletní provedení vykopávky nezapažené i zapažené - ošetření výkopiště po celou dobu práce v něm vč. klimatických opatření - ztížení vykopávek v blízkosti podzemního vedení, konstrukcí a objektů vč. jejich dočasného zajištění - ztížení pod vodou, v okolí výbušnin, ve stísněných prostorech a pod. - příplatek za lepivost - těžení po vrstvách, pásech a po jiných nutných částech (figurách) - čerpání vody vč. čerpacích jímek, potrubí a pohotovostní čerpací soupravy (viz ustanovení k pol. 1151,2) - potřebné snížení hladiny podzemní vody - těžení a rozpojování jednotlivých balvanů - vytahování a nošení výkopku - svahování a přesvah. svahů do konečného tvaru, výměna hornin v podloží a v pláni znehodnocené klimatickými vlivy - ruční vykopávky, odstranění kořenů a napadávek - pažení, vzepření a rozepření vč. přepažování (vyjma štětových stěn) - úpravu, ochranu a očištění dna, základové spáry, stěn a svahů - odvedení nebo obvedení vody v okolí výkopiště a ve výkopišti - třídění výkopku - veškeré pomocné konstrukce umožňující provedení vykopávky (příjezdy, sjezdy, nájezdy, lešení, podpěr. konstr., přemostění, zpevněné plochy, zakrytí a pod.) - nezahrnuje uložení zeminy (na skládku, do násypu) ani poplatky za skládku, vykazují se v položce č.0141** - VČ. ODVOZU
VV |  |  |  | přípojky (0,4*1,2)*15=7,200 [A] Celkem: A=7,200 [B]
TS
P | 12 | 13373 |  | HLOUBENÍ ŠACHET ZAPAŽ I NEPAŽ TŘ. I | M3 | 7.5 | 0 | 0 | 0 | 2
PP
VV |  |  |  | vpusti (5)*(1*1*1,5)=7,500 [A] Celkem: A=7,500 [B]
TS |  |  |  | položka zahrnuje: - vodorovná a svislá doprava, přemístění, přeložení, manipulace s výkopkem - kompletní provedení vykopávky nezapažené i zapažené - ošetření výkopiště po celou dobu práce v něm vč. klimatických opatření - ztížení vykopávek v blízkosti podzemního vedení, konstrukcí a objektů vč. jejich dočasného zajištění - ztížení pod vodou, v okolí výbušnin, ve stísněných prostorech a pod. - příplatek za lepivost - těžení po vrstvách, pásech a po jiných nutných částech (figurách) - čerpání vody vč. čerpacích jímek, potrubí a pohotovostní čerpací soupravy (viz ustanovení k pol. 1151,2) - potřebné snížení hladiny podzemní vody - těžení a rozpojování jednotlivých balvanů - vytahování a nošení výkopku - svahování a přesvah. svahů do konečného tvaru, výměna hornin v podloží a v pláni znehodnocené klimatickými vlivy - ruční vykopávky, odstranění kořenů a napadávek - pažení, vzepření a rozepření vč. přepažování (vyjma štětových stěn) - úpravu, ochranu a očištění dna, základové spáry, stěn a svahů - odvedení nebo obvedení vody v okolí výkopiště a ve výkopišti - třídění výkopku - veškeré pomocné konstrukce umožňující provedení vykopávky (příjezdy, sjezdy, nájezdy, lešení, podpěr. konstr., přemostění, zpevněné plochy, zakrytí a pod.) - nezahrnuje uložení zeminy (na skládku, do násypu) ani poplatky za skládku, vykazují se v položce č.0141**
P | 13 | 17411 |  | ZÁSYP JAM A RÝH ZEMINOU SE ZHUTNĚNÍM | M3 | 3.9 | 0 | 0 | 0 | 2
PP |  |  |  | Technická specifikace: položka zahrnuje: - kompletní provedení zemní konstrukce vč. výběru vhodného materiálu - úprava ukládaného materiálu vlhčením, tříděním, promícháním nebo vysoušením, příp. jiné úpravy za účelem zlepšení jeho mech. vlastností - hutnění i různé míry hutnění - ošetření úložiště po celou dobu práce v něm vč. klimatických opatření - ztížení v okolí vedení, konstrukcí a objektů a jejich dočasné zajištění - ztížení provádění vč. hutnění ve ztížených podmínkách a stísněných prostorech - ztížené ukládání sypaniny pod vodu - ukládání po vrstvách a po jiných nutných částech (figurách) vč. dosypávek - spouštění a nošení materiálu - výměna částí zemní konstrukce znehodnocené klimatickými vlivy - ruční hutnění - udržování úložiště a jeho ochrana proti vodě - odvedení nebo obvedení vody v okolí úložiště a v úložišti - veškeré pomocné konstrukce umožňující provedení zemní konstrukce (příjezdy, sjezdy, nájezdy, lešení, podpěrné konstrukce, přemostění, zpevněné plochy, zakrytí a pod.)
VV |  |  |  | přípojky 3,9=3,900 [A] Celkem: A=3,900 [B]
TS
P | 14 | 17581 |  | OBSYP POTRUBÍ A OBJEKTŮ Z NAKUPOVANÝCH MATERIÁLŮ | M3 | 7.65 | 0 | 0 | 0 | 2
PP |  |  |  | Technická specifikace: položka zahrnuje: - kompletní provedení zemní konstrukce včetně nákupu a dopravy materiálu dle zadávací dokumentace - úprava ukládaného materiálu vlhčením, tříděním, promícháním nebo vysoušením, příp. jiné úpravy za účelem zlepšení jeho mech. vlastností - hutnění i různé míry hutnění - ošetření úložiště po celou dobu práce v něm vč. klimatických opatření - ztížení v okolí vedení, konstrukcí a objektů a jejich dočasné zajištění - ztížení provádění vč. hutnění ve ztížených podmínkách a stísněných prostorech - ztížené ukládání sypaniny pod vodu - ukládání po vrstvách a po jiných nutných částech (figurách) vč. dosypávek - spouštění a nošení materiálu - výměna částí zemní konstrukce znehodnocené klimatickými vlivy - ruční hutnění a výplň jam a prohlubní v podloží - úprava, očištění, ochrana a zhutnění podloží - svahování, hutnění a uzavírání povrchů svahů - zřízení lavic na svazích - udržování úložiště a jeho ochrana proti vodě - odvedení nebo obvedení vody v okolí úložiště a v úložišti - veškeré pomocné konstrukce umožňující provedení zemní konstrukce (příjezdy, sjezdy, nájezdy, lešení, podpěrné konstrukce, přemostění, zpevněné plochy, zakrytí a pod.)
VV |  |  |  | přípojky ((0,4*0,15)+0,15)*15=3,150 [A] vpusti (5)*0,6*(1*1*1,5)=4,500 [B] Celkem: A+B=7,650 [C] Celkem: C=7,650 [D]
TS
P | 15 | 18110 |  | ÚPRAVA PLÁNĚ SE ZHUTNĚNÍM V HORNINĚ TŘ. I | M2 | 4058 | 0 | 0 | 0 | 2
PP |  |  |  | Technická specifikace: položka zahrnuje úpravu pláně včetně vyrovnání výškových rozdílů. Míru zhutnění určuje projekt.
VV |  |  |  | 3878+180=4 058,000 [A] Celkem: A=4 058,000 [B]
TS
SD |  | 2 |  | Zakládání |  |  |  | 0 | 0 |  | 0 | 0
P | 16 | 21197 |  | OPLÁŠTĚNÍ ODVODŇOVACÍCH ŽEBER Z GEOTEXTILIE | M2 | 1383 | 0 | 0 | 0 | 2
PP |  |  |  | Technická specifikace: položka zahrnuje dodávku předepsané geotextilie, mimostaveništní a vnitrostaveništní dopravu a její uložení včetně potřebných přesahů (nezapočítávají se do výměry)
VV |  |  |  | 922*1.5=1 383,000 [A] Celkem: A=1 383,000 [B]
TS
P | 17 | 212635 |  | TRATIVODY KOMPL Z TRUB Z PLAST HM DN DO 150MM, RÝHA TŘ I | M | 922 | 0 | 0 | 0 | 2
PP |  |  |  | Technická specifikace: Položka platí pro kompletní konstrukce trativodů a zahrnuje zejména: - výkop rýhy předepsaného tvaru v dané třídě těžitelnosti, výplň, zásyp trativodu včetně dopravy, uložení přebytečného materiálu, dodávky předepsaného materiálu pro výplň a zásyp - zřízení spojovací vrstvy - zřízení podkladu a lože trativodu z předepsaného materiálu - dodávka a uložení trativodu předepsaného materiálu a profilu - obsyp trativodu předepsaným materiálem - ukončení trativodu zaústěním do potrubí nebo vodoteče, případně vybudování ukončujícího objektu (kapličky) dle VL - veškerý materiál, výrobky a polotovary, včetně mimostaveništní a vnitrostaveništní dopravy - nezahrnuje opláštění z geotextilie, fólie
VV |  |  |  | 922=922,000 [A] Celkem: A=922,000 [B]
TS
SD |  | 5 |  | Komunikace pozemní |  |  |  | 0 | 0 |  | 0 | 0
P | 18 | 56143 |  | KAMENIVO ZPEVNĚNÉ CEMENTEM TL. DO 150MM | M2 | 3878 | 0 | 0 | 0 | 2
PP |  |  |  | Technická specifikace: - dodání směsi v požadované kvalitě - očištění podkladu - uložení směsi dle předepsaného technologického předpisu a zhutnění vrstvy v předepsané tloušťce - zřízení vrstvy bez rozlišení šířky, pokládání vrstvy po etapách, včetně pracovních spar a spojů - úpravu napojení, ukončení - úpravu dilatačních spar včetně předepsané výztuže - nezahrnuje postřiky, nátěry - nezahrnuje úpravu povrchu krytu
VV |  |  |  | 2P - silnice plná intravilán - SC 0/32 C8/10 130 mm - odměřeno digitálně 3878=3 878,000 [A] Celkem: A=3 878,000 [B]
TS
P | 19 | 56330 |  | VOZOVKOVÉ VRSTVY ZE ŠTĚRKODRTI | M3 | 45 | 0 | 0 | 0 | 2
PP |  |  |  | Technická specifikace: - dodání kameniva předepsané kvality a zrnitosti - rozprostření a zhutnění vrstvy v předepsané tloušťce - zřízení vrstvy bez rozlišení šířky, pokládání vrstvy po etapách - nezahrnuje postřiky, nátěry
VV |  |  |  | sanace - výměna za zeminu 150*0,3=45,000 [A] Celkem: A=45,000 [B]
TS
P | 20 | 56335 |  | VOZOVKOVÉ VRSTVY ZE ŠTĚRKODRTI TL. DO 250MM | M2 | 3878 | 0 | 0 | 0 | 2
PP |  |  |  | Technická specifikace: - dodání kameniva předepsané kvality a zrnitosti - rozprostření a zhutnění vrstvy v předepsané tloušťce - zřízení vrstvy bez rozlišení šířky, pokládání vrstvy po etapách - nezahrnuje postřiky, nátěry
VV |  |  |  | 2P - silnice plná intravilán - ŠDA 0/32 220 mm - odměřeno digitálně 3878=3 878,000 [A] Celkem: A=3 878,000 [B]
TS
P | 21 | 572131 |  | INFILTRAČNÍ POSTŘIK ASFALTOVÝ DO 1,5KG/M2 | M2 | 3878 | 0 | 0 | 0 | 2
PP |  |  |  | Technická specifikace: - dodání všech předepsaných materiálů pro postřiky v předepsaném množství - provedení dle předepsaného technologického předpisu - zřízení vrstvy bez rozlišení šířky, pokládání vrstvy po etapách - úpravu napojení, ukončení
VV |  |  |  | 2P - silnice plná intravilán - 1.5 Kg/m2 - odměřeno digitálně 3878=3 878,000 [A] Celkem: A=3 878,000 [B]
TS
P | 22 | 572212 |  | SPOJOVACÍ POSTŘIK Z MODIFIK ASFALTU DO 0,5KG/M2 | M2 | 4058 | 0 | 0 | 0 | 2
PP |  |  |  | Technická specifikace: - dodání všech předepsaných materiálů pro postřiky v předepsaném množství - provedení dle předepsaného technologického předpisu - zřízení vrstvy bez rozlišení šířky, pokládání vrstvy po etapách - úpravu napojení, ukončení
VV |  |  |  | 2P - silnice plná intravilán - 0.5 Kg/m2 3878=3 878,000 [A] 2Č - silnice 2 vrstvy intravilán - 0.5 Kg/m2 180=180,000 [B] Celkem: A+B=4 058,000 [C]
TS
P | 23 | 572222 |  | SPOJOVACÍ POSTŘIK Z MODIFIK ASFALTU DO 1,0KG/M2 | M2 | 4058 | 0 | 0 | 0 | 2
PP |  |  |  | Technická specifikace: - dodání všech předepsaných materiálů pro postřiky v předepsaném množství - provedení dle předepsaného technologického předpisu - zřízení vrstvy bez rozlišení šířky, pokládání vrstvy po etapách - úpravu napojení, ukončení
VV |  |  |  | 2P - silnice plná intravilán - 0.7 Kg/m2 3878=3 878,000 [A] 2Č - silnice 2 vrstvy intravilán - 0.7 Kg/m2 180=180,000 [B] Celkem: A+B=4 058,000 [C]
TS
P | 41 | 574D05 |  | ASFALTOVÝ BETON PRO LOŽNÍ VRSTVY MODIFIK ACL 16 | M3 | 284.06 | 0 | 0 | 0 | 2
PP
VV |  |  |  | 2P - silnice plná intravilán - ACL 16 CRmB 70 mm 3878*0,07=271,460 [A] 2Č - silnice 2 vrstvy intravilán - ACL 16 CRmB 70 mm 180*0,07=12,600 [B] Celkem: A+B=284,060 [C]
TS |  |  |  | - dodání směsi v požadované kvalitě - očištění podkladu - uložení směsi dle předepsaného technologického předpisu, zhutnění vrstvy v předepsané tloušťce - zřízení vrstvy bez rozlišení šířky, pokládání vrstvy po etapách, včetně pracovních spar a spojů - úpravu napojení, ukončení podél obrubníků, dilatačních zařízení, odvodňovacích proužků, odvodňovačů, vpustí, šachet a pod. - nezahrnuje postřiky, nátěry - nezahrnuje těsnění podél obrubníků, dilatačních zařízení, odvodňovacích proužků, odvodňovačů, vpustí, šachet a pod.
P | 25 | 574F07 |  | ASFALTOVÝ BETON PRO PODKLADNÍ VRSTVY MODIFIK ACP 22+, 22S | M3 | 232.68 | 0 | 0 | 0 | 2
PP |  |  |  | Technická specifikace: - dodání směsi v požadované kvalitě - očištění podkladu - uložení směsi dle předepsaného technologického předpisu, zhutnění vrstvy v předepsané tloušťce - zřízení vrstvy bez rozlišení šířky, pokládání vrstvy po etapách, včetně pracovních spar a spojů - úpravu napojení, ukončení podél obrubníků, dilatačních zařízení, odvodňovacích proužků, odvodňovačů, vpustí, šachet a pod. - nezahrnuje postřiky, nátěry - nezahrnuje těsnění podél obrubníků, dilatačních zařízení, odvodňovacích proužků, odvodňovačů, vpustí, šachet a pod.
VV |  |  |  | 2P - silnice plná intravilán - ACP 22 S PMB 25/55-60 60 mm 3878*0,06=232,680 [A] Celkem: A=232,680 [B]
TS
P | 26 | 574J02 |  | ASFALTOVÝ KOBEREC MASTIXOVÝ MODIFIK SMA 8+, 8S | M3 | 121.74 | 0 | 0 | 0 | 2
PP
VV |  |  |  | 2P - silnice plná intravilán - SMA 8 NH 45/80-65 30 mm 3878*0,03=116,340 [A] 2Č - silnice 2 vrstvy intravilán - SMA 8 NH 45/80-65 30 mm 180*0,03=5,400 [B] Celkem: A+B=121,740 [C]
TS |  |  |  | Technická specifikace: - dodání směsi v požadované kvalitě - očištění podkladu - uložení směsi dle předepsaného technologického předpisu, zhutnění vrstvy v předepsané tloušťce - zřízení vrstvy bez rozlišení šířky, pokládání vrstvy po etapách, včetně pracovních spar a spojů - úpravu napojení, ukončení podél obrubníků, dilatačních zařízení, odvodňovacích proužků, odvodňovačů, vpustí, šachet a pod. - nezahrnuje postřiky, nátěry - nezahrnuje těsnění podél obrubníků, dilatačních zařízení, odvodňovacích proužků, odvodňovačů, vpustí, šachet a pod.
P | 27 | 58920 |  | VÝPLŇ SPAR MODIFIKOVANÝM ASFALTEM | M | 42 | 0 | 0 | 0 | 2
PP |  |  |  | Technická specifikace: položka zahrnuje: - dodávku předepsaného materiálu - vyčištění a výplň spar tímto materiálem
VV |  |  |  | 42=42,000 [A] Celkem: A=42,000 [B]
TS
SD |  | 8 |  | Trubní vedení |  |  |  | 0 | 0 |  | 0 | 0
P | 28 | 87433 |  | POTRUBÍ Z TRUB PLASTOVÝCH ODPADNÍCH DN DO 150MM | M | 15 | 0 | 0 | 0 | 2
PP |  |  |  | Technická specifikace: položky pro zhotovení potrubí platí bez ohledu na sklon zahrnuje: - výrobní dokumentaci (včetně technologického předpisu) - dodání veškerého trubního a pomocného materiálu (trouby, trubky, tvarovky, spojovací a těsnící materiál a pod.), podpěrných, závěsných a upevňovacích prvků, včetně potřebných úprav - úprava a příprava podkladu a podpěr, očištění a ošetření podkladu a podpěr - zřízení plně funkčního potrubí, kompletní soustavy, podle příslušného technologického předpisu - zřízení potrubí i jednotlivých částí po etapách, včetně pracovních spar a spojů, pracovního zaslepení konců a pod. - úprava prostupů, průchodů šachtami a komorami, okolí podpěr a vyústění, zaústění, napojení, vyvedení a upevnění odpad. výustí - ochrana potrubí nátěrem (vč. úpravy povrchu), případně izolací, nejsou-li tyto práce předmětem jiné položky - úprava, očištění a ošetření prostoru kolem potrubí - položky platí pro práce prováděné v prostoru zapaženém i nezapaženém a i v kolektorech, chráničkách - položky zahrnují i práce spojené s nutnými obtoky, převáděním a čerpáním vody nezahrnuje zkoušky vodotěsnosti a televizní prohlídku
VV |  |  |  | 15=15,000 [A] Celkem: A=15,000 [B]
TS
P | 29 | 89712 |  | VPUSŤ KANALIZAČNÍ ULIČNÍ KOMPLETNÍ Z BETONOVÝCH DÍLCŮ | KUS | 5 | 0 | 0 | 0 | 2
PP |  |  |  | Technická specifikace: položka zahrnuje: - dodávku a osazení předepsaných dílů včetně mříže - výplň, těsnění a tmelení spar a spojů, - opatření povrchů betonu izolací proti zemní vlhkosti v částech, kde přijdou do styku se zeminou nebo kamenivem, - předepsané podkladní konstrukce
VV |  |  |  | bez sifonu 5=5,000 [A] Celkem: A=5,000 [B]
TS
P | 30 | 89921 |  | VÝŠKOVÁ ÚPRAVA POKLOPŮ | KUS | 23 | 0 | 0 | 0 | 2
PP |  |  |  | Technická specifikace: - položka výškové úpravy zahrnuje všechny nutné práce a materiály pro zvýšení nebo snížení zařízení (včetně nutné úpravy stávajícího povrchu vozovky nebo chodníku).
VV |  |  |  | prvky: poklopy. šoupata 23=23,000 [A] Celkem: A=23,000 [B]
TS
P | 31 | 89922 |  | VÝŠKOVÁ ÚPRAVA MŘÍŽÍ | KUS | 23 | 0 | 0 | 0 | 2
PP |  |  |  | Technická specifikace: - položka výškové úpravy zahrnuje všechny nutné práce a materiály pro zvýšení nebo snížení zařízení (včetně nutné úpravy stávajícího povrchu vozovky nebo chodníku).
VV |  |  |  | stávající UV 23=23,000 [A] Celkem: A=23,000 [B]
TS
P | 32 | 89943 |  | VÝŘEZ, VÝSEK, ÚTES NA POTRUBÍ DN DO 150MM | KUS | 29 | 0 | 0 | 0 | 2
PP |  |  |  | Technická specifikace: - zahrnují zejména náklady na osekání trub na útesy, na vysekání otvorů pro zaústění, na obetonování útesu. U výřezu a výseku náklady na ohlášení uzavírání vody, uzavření a otevření šoupat, vypuštění a napuštění vody, odvzdušnění potrubí a pod.
VV |  |  |  | navrtávka trativodu do kanalizace 24=24,000 [A] navrtávka přípojky do kanalizace 5=5,000 [B] Celkem: A+B=29,000 [C]
TS
P | 33 | 899632 |  | ZKOUŠKA VODOTĚSNOSTI POTRUBÍ DN DO 150MM | M | 15 | 0 | 0 | 0 | 2
PP |  |  |  | Technická specifikace: - přísun, montáž, demontáž, odsun zkoušecího čerpadla, napuštění tlakovou vodou, dodání vody pro tlakovou zkoušku, montáž a demontáž dílců pro zabezpečení konce zkoušeného úseku potrubí, montáž a demontáž koncových tvarovek, montáž zaslepovací příruby, zaslepení odboček pro armatury a pro odbočující řady.
VV |  |  |  | 15=15,000 [A] Celkem: A=15,000 [B]
TS
SD |  | 9 |  | Ostatní konstrukce a práce, bourání |  |  |  | 0 | 0 |  | 0 | 0
P | 34 | 91522R |  | BEZPEČNOSTNÍ BAREVNÝ POVRCH VOZOVEK ČERVENÝ PRO PODKLAD ASFALTOVÝ - DOD A POKLÁDKA | M2 | 251 | 0 | 0 | 0 | 2
PP |  |  |  | Technická specifikace: položka zahrnuje: - dodání a pokládku nátěrového materiálu (měří se pouze natíraná plocha) - předznačení
VV |  |  |  | 251=251,000 [A] Celkem: A=251,000 [B]
TS
P | 35 | 915401 |  | VODOROVNÉ DOPRAVNÍ ZNAČENÍ BETON PREFABRIK - DODÁVKA A POKLÁDKA | M2 | 201.25 | 0 | 0 | 0 | 2
PP |  |  |  | Technická specifikace: zahrnuje dodávku betonových prefabrikátů a jejich osazení do předepsaného lože
VV |  |  |  | vodící proužek 500/250/100 šedý' 805*0.25=201,250 [A] Celkem: A=201,250 [B]
TS
P | 36 | 91772 |  | OBRUBA Z DLAŽEBNÍCH KOSTEK DROBNÝCH | M | 61 | 0 | 0 | 0 | 2
PP |  |  |  | Technická specifikace: Položka zahrnuje: dodání a pokládku jedné řady dlažebních kostek o rozměrech předepsaných zadávací dokumentací betonové lože i boční betonovou opěrku.
VV |  |  |  | vodící proužek (3x žul. kostka 10-12 cm) 26+35=61,000 [C] Celkem: C=61,000 [D]
TS
P | 37 | 919112 |  | ŘEZÁNÍ ASFALTOVÉHO KRYTU VOZOVEK TL DO 100MM | M | 42 | 0 | 0 | 0 | 2
PP |  |  |  | Technická specifikace: položka zahrnuje řezání vozovkové vrstvy v předepsané tloušťce, včetně spotřeby vody
VV |  |  |  | 42=42,000 [A] Celkem: A=42,000 [B]
TS
P | 38 | 93811 |  | OČIŠTĚNÍ ASFALTOVÝCH VOZOVEK UMYTÍM VODOU | M2 | 180 | 0 | 0 | 0 | 2
PP |  |  |  | Technická specifikace: položka zahrnuje očištění předepsaným způsobem včetně odklizení vzniklého odpadu
VV |  |  |  | 180=180,000 [A] Celkem: A=180,000 [B]
TS
P | 39 | 93818 |  | OČIŠTĚNÍ ASFALT VOZOVEK ZAMETENÍM | M2 | 180 | 0 | 0 | 0 | 2
PP |  |  |  | Technická specifikace: položka zahrnuje očištění předepsaným způsobem včetně odklizení vzniklého odpadu
VV |  |  |  | 180=180,000 [A] Celkem: A=180,000 [B]
TS
P | 40 | 96687 |  | VYBOURÁNÍ ULIČNÍCH VPUSTÍ KOMPLETNÍCH | KUS | 2 | 0 | 0 | 0 | 2
PP |  |  |  | Technická specifikace: - položka zahrnuje veškerou manipulaci s vybouranou sutí a hmotami včetně uložení na skládku. Nezahrnuje poplatek za skládku, který se vykazuje v položce 0141** (s výjimkou malého množství bouraného materiálu, kde je možné poplatek zahrnout do jednotkové ceny bourání – tento fakt musí být uveden v doplňujícím textu k položce) - položka zahrnuje veškeré další práce plynoucí z technologického předpisu a z platných předpisů
VV |  |  |  | 2=2,000 [A] Celkem: A=2,000 [B]
TS

## SO 111_SO 111
ASPE10 |  |  |  | Firma: Firma | [5 empty] | 3
|  |  |  | Příloha k formuláři pro ocenění nabídky |  |  |  |  | 0 | 3
S | Stavba: | 016-0-17_8.4. |  | Modernizace silnice II/358, Litomyšl - Česká Třebová |  |  | SO 111 | 0 | 0,00 | 2
O | Objekt: | SO 111 |  | Úpravy místních komunikací a chodníků, Litomyšl |  |  |  |  | 15,00 | 2
O1 | Rozpočet: | SO 111 |  | Úpravy místních komunikací a chodníků, Litomyšl - Soupis prací |  |  |  |  | 21,00 | 2
Typ | Poř. číslo | Kód položky | Varianta: | Název položky | MJ | Množství | Cena
[7 empty] | Jednotková | Celkem
0 | 1 | 2 | 3 | 4 | 5 | 6 | 9 | 10
SD |  | 0 |  | Všeobecné konstrukce a práce |  |  |  | 0 | 0 |  | 0 | 0
P | 1 | 0141021 |  | POPLATKY ZA SKLÁDKU ZEMINA | T | 117.828 | 0 | 0 | 0 | 2
PP |  |  |  | Technická specifikace: zahrnuje veškeré poplatky provozovateli skládky související s uložením odpadu na skládce.
VV |  |  |  | počítaná hmotnost 1,8 t/m3' odkopávky 47,4*1,8=85,320 [A] rýhy pro přípojky + šachty pro UV (10,56+7,5)*1,8=32,508 [B] Celkem: A+B=117,828 [C] Celkem: C=117,828 [D]
TS
P | 2 | 0141022 |  | POPLATKY ZA SKLÁDKU ASFALTOVÝ ODPAD | T | 886.554 | 0 | 0 | 0 | 2
PP |  |  |  | Technická specifikace: zahrnuje veškeré poplatky provozovateli skládky související s uložením odpadu na skládce.
VV |  |  |  | počítaná hmotnost 2,2 t/m3' asfaltový frezink 179,9*2,2=395,780 [A] asfoltobetonový kryt 223,079*2,2=490,774 [B] Celkem: A+B=886,554 [C] Celkem: C=886,554 [D]
TS
P | 3 | 0141023 |  | POPLATKY ZA SKLÁDKU BETONOVÝ ODPAD | T | 111.582 | 0 | 0 | 0 | 2
PP |  |  |  | Technická specifikace: zahrnuje veškeré poplatky provozovateli skládky související s uložením odpadu na skládce.
VV |  |  |  | počítaná hmotnost 2,4 t/m3' rušené UV - předpoklad 0.35t/kus 5*0,35=1,750 [A] vodící proužky vč. lože (3,375*0,18)*2,4=1,458 [B] silniční obruby vč. lože a opěry - předpoklad 0.205t/m 521,97*0,205=107,004 [C] zámková dlažba (9,515*0,06)*2,4=1,370 [D] Celkem: A+B+C+D=111,582 [E] Celkem: E=111,582 [F]
TS
P | 4 | 0141024 |  | POPLATKY ZA SKLÁDKU PODKLADNÍ VRSTVY | T | 3487.037 | 0 | 0 | 0 | 2
PP |  |  |  | Technická specifikace: zahrnuje veškeré poplatky provozovateli skládky související s uložením odpadu na skládce.
VV |  |  |  | počítaná hmotnost 2,1 t/m3' podklad ŠD 283,85*2,1=596,085 [A] ((23.5+66+57.5+265,21+765,98+98,9)*0.05)*2.1=2 890,952 [B] Celkem: A+B=3 487,037 [C] Celkem: C=3 487,037 [D]
TS
SD |  | 1 |  | Zemní práce |  |  |  | 0 | 0 |  | 0 | 0
P | 5 | 11313 |  | ODSTRANĚNÍ KRYTU ZPEVNĚNÝCH PLOCH S ASFALTOVÝM POJIVEM | M3 | 247.159 | 0 | 0 | 0 | 2
PP
VV |  |  |  | dobourání vozovky (pro chodniky)' 647,36*0.15=97,104 [A] 'dobourání plné konstrukce vozovky (pro zelen)' 740,82*0.15=111,123 [B] 'vybourání asf. chodníku pro dlažbu' 186,52*0.05=9,326 [C] 'vybourání asf. chodníku' 110,51*0.05=5,526 [D] 'vybourání stáv. zámk. dl. chod.' 98,9*0.2=19,780 [E] 'vybourání konstrukce vozovky' 43*0.1=4,300 [F] Celkem: A+B+C+D+E+F=247,159 [G]
TS |  |  |  | Položka zahrnuje veškerou manipulaci s vybouranou sutí a s vybouranými hmotami vč. uložení na skládku. Nezahrnuje poplatek za skládku, který se vykazuje v položce 0141** (s výjimkou malého množství bouraného materiálu, kde je možné poplatek zahrnout do jednotkové ceny bourání – tento fakt musí být uveden v doplňujícím textu k položce).
P | 6 | 11317 |  | ODSTRAN KRYTU ZPEVNĚNÝCH PLOCH Z DLAŽEB KOSTEK | M3 | 16.725 | 0 | 0 | 0 | 2
PP
VV |  |  |  | vybourání dlažby kostky drobné' 23.5*0.15=3,525 [A] 'vybourání dlažby kostky velké ' 66*0.20=13,200 [B] Celkem: A+B=16,725 [C] Celkem: C=16,725 [D]
TS |  |  |  | Položka zahrnuje veškerou manipulaci s vybouranou sutí a s vybouranými hmotami vč. uložení na skládku. Nezahrnuje poplatek za skládku, který se vykazuje v položce 0141** (s výjimkou malého množství bouraného materiálu, kde je možné poplatek zahrnout do jednotkové ceny bourání – tento fakt musí být uveden v doplňujícím textu k položce).
P | 7 | 11317A |  | ODSTRAN KRYTU ZPEVNĚNÝCH PLOCH Z DLAŽEB KOSTEK - BEZ DOPRAVY | M3 | 37.798 | 0 | 0 | 0 | 2
PP
VV |  |  |  | dlážděná vozovka pro předláždění 57,5*0,15=8,625 [A] vybourání stáv. mozaik. dl. chod. - pro předl. 265,21*0,11=29,173 [B] Celkem: A+B=37,798 [C] Celkem: C=37,798 [D]
TS |  |  |  | Položka zahrnuje veškerou manipulaci s vybouranou sutí a s vybouranými hmotami, kromě vodorovné dopravy, vč. uložení na skládku. Nezahrnuje poplatek za skládku, který se vykazuje v položce 0141** (s výjimkou malého množství bouraného materiálu, kde je možné poplatek zahrnout do jednotkové ceny bourání – tento fakt musí být uveden v doplňujícím textu k položce).
P | 9 | 11318 |  | ODSTRANĚNÍ KRYTU ZPEVNĚNÝCH PLOCH Z DLAŽDIC | M3 | 9.514 | 0 | 0 | 0 | 2
PP
VV |  |  |  | vybourání stáv. zámk. dl. chod. - pro předl. (90% znovupoužít) (765,98+98,9)*0,11*0,1=9,514 [A] Celkem: A=9,514 [B]
TS |  |  |  | Položka zahrnuje veškerou manipulaci s vybouranou sutí a s vybouranými hmotami vč. uložení na skládku. Nezahrnuje poplatek za skládku, který se vykazuje v položce 0141** (s výjimkou malého množství bouraného materiálu, kde je možné poplatek zahrnout do jednotkové ceny bourání – tento fakt musí být uveden v doplňujícím textu k položce).
P | 8 | 11318A |  | ODSTRANĚNÍ KRYTU ZPEVNĚNÝCH PLOCH Z DLAŽDIC - BEZ DOPRAVY | M3 | 85.623 | 0 | 0 | 0 | 2
PP
VV |  |  |  | vybourání stáv. zámk. dl. chod. - pro předl. (90% znovupoužít) (765,98+98,9)*0,11*0,9=85,623 [A] Celkem: A=85,623 [B]
TS |  |  |  | Položka zahrnuje veškerou manipulaci s vybouranou sutí a s vybouranými hmotami, kromě vodorovné dopravy, vč. uložení na skládku. Nezahrnuje poplatek za skládku, který se vykazuje v položce 0141** (s výjimkou malého množství bouraného materiálu, kde je možné poplatek zahrnout do jednotkové ceny bourání – tento fakt musí být uveden v doplňujícím textu k položce).
P | 10 | 11332 |  | ODSTRANĚNÍ PODKLADŮ ZPEVNĚNÝCH PLOCH Z KAMENIVA NESTMELENÉHO | M3 | 292.233 | 0 | 0 | 0 | 2
PP
VV |  |  |  | dobourání vozovky (pro chodniky)' 647,36*0.05=32,368 [A] 'dobourání plné konstrukce vozovky (pro zelen)' 740,82*0.25=185,205 [B] 'vybourání asf. chodníku pro dlažbu' 186,52*0.10=18,652 [C] 'vybourání asf. chodníku' 110,51*0.25=27,628 [D] 'vybourání stáv. zámk. dl. chod.' 98,9*0.2=19,780 [E] 'vybourání konstrukce vozovky' 43*0.2=8,600 [F] Celkem: A+B+C+D+E+F=292,233 [G]
TS |  |  |  | Položka zahrnuje veškerou manipulaci s vybouranou sutí a s vybouranými hmotami vč. uložení na skládku. Nezahrnuje poplatek za skládku, který se vykazuje v položce 0141** (s výjimkou malého množství bouraného materiálu, kde je možné poplatek zahrnout do jednotkové ceny bourání – tento fakt musí být uveden v doplňujícím textu k položce).
P | 11 | 11337 |  | ODSTRANĚNÍ PODKLADU ZPEVNĚNÝCH PLOCH Z DLAŽEBNÍCH KOSTEK | M3 | 20.486 | 0 | 0 | 0 | 2
PP
VV |  |  |  | vybourání - plocha s kostkami 136,57*0,15=20,486 [A] Celkem: A=20,486 [B]
TS |  |  |  | Položka zahrnuje veškerou manipulaci s vybouranou sutí a s vybouranými hmotami vč. uložení na skládku. Nezahrnuje poplatek za skládku, který se vykazuje v položce 0141** (s výjimkou malého množství bouraného materiálu, kde je možné poplatek zahrnout do jednotkové ceny bourání – tento fakt musí být uveden v doplňujícím textu k položce).
P | 12 | 11352 |  | ODSTRANĚNÍ CHODNÍKOVÝCH A SILNIČNÍCH OBRUBNÍKŮ BETONOVÝCH | M | 521.97 | 0 | 0 | 0 | 2
PP
VV |  |  |  | 521,97=521,970 [A] Celkem: A=521,970 [B]
TS |  |  |  | Položka zahrnuje veškerou manipulaci s vybouranou sutí a s vybouranými hmotami vč. uložení na skládku. Nezahrnuje poplatek za skládku, který se vykazuje v položce 0141** (s výjimkou malého množství bouraného materiálu, kde je možné poplatek zahrnout do jednotkové ceny bourání – tento fakt musí být uveden v doplňujícím textu k položce).
P | 14 | 11353 |  | ODSTRANĚNÍ CHODNÍKOVÝCH KAMENNÝCH OBRUBNÍKŮ | M | 283.14 | 0 | 0 | 0 | 2
PP
VV |  |  |  | 283,14=283,140 [A] Celkem: A=283,140 [B]
TS |  |  |  | Položka zahrnuje veškerou manipulaci s vybouranou sutí a s vybouranými hmotami vč. uložení na skládku. Nezahrnuje poplatek za skládku, který se vykazuje v položce 0141** (s výjimkou malého množství bouraného materiálu, kde je možné poplatek zahrnout do jednotkové ceny bourání – tento fakt musí být uveden v doplňujícím textu k položce).
P | 15 | 11354 |  | ODSTRANĚNÍ OBRUB Z KRAJNÍKŮ | M | 144.32 | 0 | 0 | 0 | 2
PP
VV |  |  |  | 144,32=144,320 [A] Celkem: A=144,320 [B]
TS |  |  |  | Položka zahrnuje veškerou manipulaci s vybouranou sutí a s vybouranými hmotami vč. uložení na skládku. Nezahrnuje poplatek za skládku, který se vykazuje v položce 0141** (s výjimkou malého množství bouraného materiálu, kde je možné poplatek zahrnout do jednotkové ceny bourání – tento fakt musí být uveden v doplňujícím textu k položce).
P | 16 | 11372 |  | FRÉZOVÁNÍ ZPEVNĚNÝCH PLOCH ASFALTOVÝCH | M3 | 186.402 | 0 | 0 | 0 | 2
PP
VV |  |  |  | tl. 2-11 mm (2524,6)*0,07=176,722 [A] tl. 110mm 88*0,11=9,680 [B] Celkem: A+B=186,402 [C]
TS |  |  |  | Položka zahrnuje veškerou manipulaci s vybouranou sutí a s vybouranými hmotami vč. uložení na skládku. Nezahrnuje poplatek za skládku, který se vykazuje v položce 0141** (s výjimkou malého množství bouraného materiálu, kde je možné poplatek zahrnout do jednotkové ceny bourání – tento fakt musí být uveden v doplňujícím textu k položce).
P | 17 | 12273 |  | ODKOPÁVKY A PROKOPÁVKY OBECNÉ TŘ. I | M3 | 47.4 | 0 | 0 | 0 | 2
PP
VV |  |  |  | výkop pro chodník' 237*0.20=47,400 [A] Celkem: A=47,400 [B] Celkem: B=47,400 [C]
TS |  |  |  | položka zahrnuje: - vodorovná a svislá doprava, přemístění, přeložení, manipulace s výkopkem - kompletní provedení vykopávky nezapažené i zapažené - ošetření výkopiště po celou dobu práce v něm vč. klimatických opatření - ztížení vykopávek v blízkosti podzemního vedení, konstrukcí a objektů vč. jejich dočasného zajištění - ztížení pod vodou, v okolí výbušnin, ve stísněných prostorech a pod. - příplatek za lepivost - těžení po vrstvách, pásech a po jiných nutných částech (figurách) - čerpání vody vč. čerpacích jímek, potrubí a pohotovostní čerpací soupravy (viz ustanovení k pol. 1151,2) - potřebné snížení hladiny podzemní vody - těžení a rozpojování jednotlivých balvanů - vytahování a nošení výkopku - svahování a přesvah. svahů do konečného tvaru, výměna hornin v podloží a v pláni znehodnocené klimatickými vlivy - ruční vykopávky, odstranění kořenů a napadávek - pažení, vzepření a rozepření vč. přepažování (vyjma štětových stěn) - úpravu, ochranu a očištění dna, základové spáry, stěn a svahů - zhutnění podloží, případně i svahů vč. svahování - zřízení stupňů v podloží a lavic na svazích, není-li pro tyto práce zřízena samostatná položka - udržování výkopiště a jeho ochrana proti vodě - odvedení nebo obvedení vody v okolí výkopiště a ve výkopišti - třídění výkopku - veškeré pomocné konstrukce umožňující provedení vykopávky (příjezdy, sjezdy, nájezdy, lešení, podpěr. konstr., přemostění, zpevněné plochy, zakrytí a pod.) - nezahrnuje uložení zeminy (na skládku, do násypu) ani poplatky za skládku, vykazují se v položce č.0141**
P | 18 | 13273 |  | HLOUBENÍ RÝH ŠÍŘ DO 2M PAŽ I NEPAŽ TŘ. I | M3 | 47.04 | 0 | 0 | 0 | 2
PP
VV |  |  |  | přípojky (0,4*1,2)*48=23,040 [A] výkop pro osazení propustku, pro osazení prahů a dláždění 24=24,000 [D] Celkem: A+D=47,040 [E]
TS |  |  |  | položka zahrnuje: - vodorovná a svislá doprava, přemístění, přeložení, manipulace s výkopkem - kompletní provedení vykopávky nezapažené i zapažené - ošetření výkopiště po celou dobu práce v něm vč. klimatických opatření - ztížení vykopávek v blízkosti podzemního vedení, konstrukcí a objektů vč. jejich dočasného zajištění - ztížení pod vodou, v okolí výbušnin, ve stísněných prostorech a pod. - příplatek za lepivost - těžení po vrstvách, pásech a po jiných nutných částech (figurách) - čerpání vody vč. čerpacích jímek, potrubí a pohotovostní čerpací soupravy (viz ustanovení k pol. 1151,2) - potřebné snížení hladiny podzemní vody - těžení a rozpojování jednotlivých balvanů - vytahování a nošení výkopku - svahování a přesvah. svahů do konečného tvaru, výměna hornin v podloží a v pláni znehodnocené klimatickými vlivy - ruční vykopávky, odstranění kořenů a napadávek - pažení, vzepření a rozepření vč. přepažování (vyjma štětových stěn) - úpravu, ochranu a očištění dna, základové spáry, stěn a svahů - odvedení nebo obvedení vody v okolí výkopiště a ve výkopišti - třídění výkopku - veškeré pomocné konstrukce umožňující provedení vykopávky (příjezdy, sjezdy, nájezdy, lešení, podpěr. konstr., přemostění, zpevněné plochy, zakrytí a pod.) - nezahrnuje uložení zeminy (na skládku, do násypu) ani poplatky za skládku, vykazují se v položce č.0141**
P | 20 | 13373 |  | HLOUBENÍ ŠACHET ZAPAŽ I NEPAŽ TŘ. I | M3 | 7.5 | 0 | 0 | 0 | 2
PP
VV |  |  |  | vpusti (5)*(1*1*1,5)=7,500 [A] Celkem: A=7,500 [B]
TS |  |  |  | položka zahrnuje: - vodorovná a svislá doprava, přemístění, přeložení, manipulace s výkopkem - kompletní provedení vykopávky nezapažené i zapažené - ošetření výkopiště po celou dobu práce v něm vč. klimatických opatření - ztížení vykopávek v blízkosti podzemního vedení, konstrukcí a objektů vč. jejich dočasného zajištění - ztížení pod vodou, v okolí výbušnin, ve stísněných prostorech a pod. - příplatek za lepivost - těžení po vrstvách, pásech a po jiných nutných částech (figurách) - čerpání vody vč. čerpacích jímek, potrubí a pohotovostní čerpací soupravy (viz ustanovení k pol. 1151,2) - potřebné snížení hladiny podzemní vody - těžení a rozpojování jednotlivých balvanů - vytahování a nošení výkopku - svahování a přesvah. svahů do konečného tvaru, výměna hornin v podloží a v pláni znehodnocené klimatickými vlivy - ruční vykopávky, odstranění kořenů a napadávek - pažení, vzepření a rozepření vč. přepažování (vyjma štětových stěn) - úpravu, ochranu a očištění dna, základové spáry, stěn a svahů - odvedení nebo obvedení vody v okolí výkopiště a ve výkopišti - třídění výkopku - veškeré pomocné konstrukce umožňující provedení vykopávky (příjezdy, sjezdy, nájezdy, lešení, podpěr. konstr., přemostění, zpevněné plochy, zakrytí a pod.) - nezahrnuje uložení zeminy (na skládku, do násypu) ani poplatky za skládku, vykazují se v položce č.0141**
P | 72 | 17380 |  | ZEMNÍ KRAJNICE A DOSYPÁVKY Z NAKUPOVANÝCH MATERIÁLŮ | M3 | 0.9 | 0 | 0 | 0 | 2
PP
VV |  |  |  | nezpevněná krajnice ŠD 0-32, 100mm 9*0,1=0,900 [A]
TS |  |  |  | položka zahrnuje: - kompletní provedení zemní konstrukce včetně nákupu a dopravy materiálu dle zadávací dokumentace - úprava ukládaného materiálu vlhčením, tříděním, promícháním nebo vysoušením, příp. jiné úpravy za účelem zlepšení jeho mech. vlastností - hutnění i různé míry hutnění - ošetření úložiště po celou dobu práce v něm vč. klimatických opatření - ztížení v okolí vedení, konstrukcí a objektů a jejich dočasné zajištění - ztížení provádění vč. hutnění ve ztížených podmínkách a stísněných prostorech - ztížené ukládání sypaniny pod vodu - ukládání po vrstvách a po jiných nutných částech (figurách) vč. dosypávek - spouštění a nošení materiálu - výměna částí zemní konstrukce znehodnocené klimatickými vlivy - svahování, hutnění a uzavírání povrchů svahů - udržování úložiště a jeho ochrana proti vodě - odvedení nebo obvedení vody v okolí úložiště a v úložišti - veškeré pomocné konstrukce umožňující provedení zemní konstrukce (příjezdy, sjezdy, nájezdy, lešení, podpěrné konstrukce, přemostění, zpevněné plochy, zakrytí a pod.)
P | 21 | 17411 |  | ZÁSYP JAM A RÝH ZEMINOU SE ZHUTNĚNÍM | M3 | 12.48 | 0 | 0 | 0 | 2
PP
VV |  |  |  | přípojky 12,48=12,480 [A] Celkem: A=12,480 [B]
TS |  |  |  | položka zahrnuje: - kompletní provedení zemní konstrukce vč. výběru vhodného materiálu - úprava ukládaného materiálu vlhčením, tříděním, promícháním nebo vysoušením, příp. jiné úpravy za účelem zlepšení jeho mech. vlastností - hutnění i různé míry hutnění - ošetření úložiště po celou dobu práce v něm vč. klimatických opatření - ztížení v okolí vedení, konstrukcí a objektů a jejich dočasné zajištění - ztížení provádění vč. hutnění ve ztížených podmínkách a stísněných prostorech - ztížené ukládání sypaniny pod vodu - ukládání po vrstvách a po jiných nutných částech (figurách) vč. dosypávek - spouštění a nošení materiálu - výměna částí zemní konstrukce znehodnocené klimatickými vlivy - ruční hutnění - udržování úložiště a jeho ochrana proti vodě - odvedení nebo obvedení vody v okolí úložiště a v úložišti - veškeré pomocné konstrukce umožňující provedení zemní konstrukce (příjezdy, sjezdy, nájezdy, lešení, podpěrné konstrukce, přemostění, zpevněné plochy, zakrytí a pod.)
P | 22 | 17581 |  | OBSYP POTRUBÍ A OBJEKTŮ Z NAKUPOVANÝCH MATERIÁLŮ | M3 | 33.58 | 0 | 0 | 0 | 2
PP
VV |  |  |  | přípojky ((0,4*0,15)+0,15)*48=10,080 [A] vpusti (5)*0,6*(1*1*1,5)=4,500 [B] obsyp propustku 19=19,000 [C] Celkem: A+B+C=33,580 [D]
TS |  |  |  | položka zahrnuje: - kompletní provedení zemní konstrukce včetně nákupu a dopravy materiálu dle zadávací dokumentace - úprava ukládaného materiálu vlhčením, tříděním, promícháním nebo vysoušením, příp. jiné úpravy za účelem zlepšení jeho mech. vlastností - hutnění i různé míry hutnění - ošetření úložiště po celou dobu práce v něm vč. klimatických opatření - ztížení v okolí vedení, konstrukcí a objektů a jejich dočasné zajištění - ztížení provádění vč. hutnění ve ztížených podmínkách a stísněných prostorech - ztížené ukládání sypaniny pod vodu - ukládání po vrstvách a po jiných nutných částech (figurách) vč. dosypávek - spouštění a nošení materiálu - výměna částí zemní konstrukce znehodnocené klimatickými vlivy - ruční hutnění a výplň jam a prohlubní v podloží - úprava, očištění, ochrana a zhutnění podloží - svahování, hutnění a uzavírání povrchů svahů - zřízení lavic na svazích - udržování úložiště a jeho ochrana proti vodě - odvedení nebo obvedení vody v okolí úložiště a v úložišti - veškeré pomocné konstrukce umožňující provedení zemní konstrukce (příjezdy, sjezdy, nájezdy, lešení, podpěrné konstrukce, přemostění, zpevněné plochy, zakrytí a pod.) - zemina vytlačená potrubím o DN do 180mm se od kubatury obsypů neodečítá
P | 23 | 18110 |  | ÚPRAVA PLÁNĚ SE ZHUTNĚNÍM V HORNINĚ TŘ. I | M2 | 3786.3 | 0 | 0 | 0 | 2
PP
VV |  |  |  | 39.5+57.5+330.3+42.9+29.4+359.3+1070+233+977.9+190.5+359.3+34.7=3 724,300 [A] plocha hutnění zásypu (po vrstvách tl. 30 cm) 62=62,000 [B] Celkem: A+B=3 786,300 [C]
TS |  |  |  | položka zahrnuje úpravu pláně včetně vyrovnání výškových rozdílů. Míru zhutnění určuje projekt.
SD |  | 4 |  | Vodorovné konstrukce |  |  |  | 0 | 0 |  | 0 | 0
P | 49 | 451313 |  | PODKLADNÍ A VÝPLŇOVÉ VRSTVY Z PROSTÉHO BETONU C16/20 | M3 | 2 | 0 | 0 | 0 | 2
PP
VV |  |  |  | betonové lože, bet. C16/20 XF2 2=2,000 [A]
TS |  |  |  | - dodání čerstvého betonu (betonové směsi) požadované kvality, jeho uložení do požadovaného tvaru při jakékoliv hustotě výztuže, konzistenci čerstvého betonu a způsobu hutnění, ošetření a ochranu betonu, - zhotovení nepropustného, mrazuvzdorného betonu a betonu požadované trvanlivosti a vlastností, - užití potřebných přísad a technologií výroby betonu, - zřízení pracovních a dilatačních spar, včetně potřebných úprav, výplně, vložek, opracování, očištění a ošetření, - bednění požadovaných konstr. (i ztracené) s úpravou dle požadované kvality povrchu betonu, včetně odbedňovacích a odskružovacích prostředků, - podpěrné konstr. (skruže) a lešení všech druhů pro bednění, uložení čerstvého betonu, výztuže a doplňkových konstr., vč. požadovaných otvorů, ochranných a bezpečnostních opatření a základů těchto konstrukcí a lešení, - vytvoření kotevních čel, kapes, nálitků, a sedel, - zřízení všech požadovaných otvorů, kapes, výklenků, prostupů, dutin, drážek a pod., vč. ztížení práce a úprav kolem nich, - úpravy pro osazení výztuže, doplňkových konstrukcí a vybavení, - úpravy povrchu pro položení požadované izolace, povlaků a nátěrů, případně vyspravení, - ztížení práce u kabelových a injektážních trubek a ostatních zařízení osazovaných do betonu, - konstrukce betonových kloubů, upevnění kotevních prvků a doplňkových konstrukcí, - nátěry zabraňující soudržnost betonu a bednění, - výplň, těsnění a tmelení spar a spojů, - opatření povrchů betonu izolací proti zemní vlhkosti v částech, kde přijdou do styku se zeminou nebo kamenivem, - případné zřízení spojovací vrstvy u základů, - úpravy pro osazení zařízení ochrany konstrukce proti vlivu bludných proudů
P | 50 | 451314 |  | PODKLADNÍ A VÝPLŇOVÉ VRSTVY Z PROSTÉHO BETONU C25/30 | M3 | 0.87 | 0 | 0 | 0 | 2
PP
VV |  |  |  | betonový práh 600/500/1100 pod propustek, bet. C25/30 XF3 2*0,6*0,5*1,1=0,660 [A] betonový práh 250/600/700 pod dlážděné koryto, bet. C25/30 XF3 2*0,25*0,6*0,7=0,210 [B] Celkem: A+B=0,870 [C]
TS |  |  |  | - dodání čerstvého betonu (betonové směsi) požadované kvality, jeho uložení do požadovaného tvaru při jakékoliv hustotě výztuže, konzistenci čerstvého betonu a způsobu hutnění, ošetření a ochranu betonu, - zhotovení nepropustného, mrazuvzdorného betonu a betonu požadované trvanlivosti a vlastností, - užití potřebných přísad a technologií výroby betonu, - zřízení pracovních a dilatačních spar, včetně potřebných úprav, výplně, vložek, opracování, očištění a ošetření, - bednění požadovaných konstr. (i ztracené) s úpravou dle požadované kvality povrchu betonu, včetně odbedňovacích a odskružovacích prostředků, - podpěrné konstr. (skruže) a lešení všech druhů pro bednění, uložení čerstvého betonu, výztuže a doplňkových konstr., vč. požadovaných otvorů, ochranných a bezpečnostních opatření a základů těchto konstrukcí a lešení, - vytvoření kotevních čel, kapes, nálitků, a sedel, - zřízení všech požadovaných otvorů, kapes, výklenků, prostupů, dutin, drážek a pod., vč. ztížení práce a úprav kolem nich, - úpravy pro osazení výztuže, doplňkových konstrukcí a vybavení, - úpravy povrchu pro položení požadované izolace, povlaků a nátěrů, případně vyspravení, - ztížení práce u kabelových a injektážních trubek a ostatních zařízení osazovaných do betonu, - konstrukce betonových kloubů, upevnění kotevních prvků a doplňkových konstrukcí, - nátěry zabraňující soudržnost betonu a bednění, - výplň, těsnění a tmelení spar a spojů, - opatření povrchů betonu izolací proti zemní vlhkosti v částech, kde přijdou do styku se zeminou nebo kamenivem, - případné zřízení spojovací vrstvy u základů, - úpravy pro osazení zařízení ochrany konstrukce proti vlivu bludných proudů
P | 44 | 45157 |  | PODKLADNÍ A VÝPLŇOVÉ VRSTVY Z KAMENIVA TĚŽENÉHO | M3 | 3 | 0 | 0 | 0 | 2
PP
VV |  |  |  | štěrkopísek pro betonové konsturkce (bet. prahy, obetonování) 3=3,000 [A]
TS |  |  |  | položka zahrnuje dodávku předepsaného kameniva, mimostaveništní a vnitrostaveništní dopravu a jeho uložení není-li v zadávací dokumentaci uvedeno jinak, jedná se o nakupovaný materiál
P | 47 | 465512 |  | DLAŽBY Z LOMOVÉHO KAMENE NA MC | M3 | 3 | 0 | 0 | 0 | 2
PP
VV |  |  |  | lomový kámen pro obložení koryta příkopu 3=3,000 [A]
TS |  |  |  | položka zahrnuje: - nutné zemní práce (svahování, úpravu pláně a pod.) - zřízení spojovací vrstvy - zřízení lože dlažby z cementové malty předepsané kvality a předepsané tloušťky - dodávku a položení dlažby z lomového kamene do předepsaného tvaru - spárování, těsnění, tmelení a vyplnění spar MC případně s vyklínováním - úprava povrchu pro odvedení srážkové vody - nezahrnuje podklad pod dlažbu, vykazuje se samostatně položkami SD 45
SD |  | 5 |  | Komunikace |  |  |  | 0 | 0 |  | 0 | 0
P | 24 | 56143 |  | KAMENIVO ZPEVNĚNÉ CEMENTEM TL. DO 150MM | M2 | 43 | 0 | 0 | 0 | 2
PP |  |  |  | Technická specifikace: - dodání směsi v požadované kvalitě - očištění podkladu - uložení směsi dle předepsaného technologického předpisu a zhutnění vrstvy v předepsané tloušťce - zřízení vrstvy bez rozlišení šířky, pokládání vrstvy po etapách, včetně pracovních spar a spojů - úpravu napojení, ukončení - úpravu dilatačních spar včetně předepsané výztuže - nezahrnuje postřiky, nátěry - nezahrnuje úpravu povrchu krytu
VV |  |  |  | 1P - silnice plná extravilán - SC 0/32 C8/10 130 mm 43=43,000 [B]
TS
P | 24 | 56145 |  | KAMENIVO ZPEVNĚNÉ CEMENTEM TL. DO 250MM | M2 | 235.72 | 0 | 0 | 0 | 2
PP
VV |  |  |  | SC 0/32 C8/10 210 mm' 4P - vozovky dlážděné, zastávkového pruhu, žul. kostka - drobná 120/120/120 mm; kam. drť. lože 0-8 mm 40 mm 235,72=235,720 [B] Celkem: B=235,720 [C]
TS |  |  |  | - dodání směsi v požadované kvalitě - očištění podkladu - uložení směsi dle předepsaného technologického předpisu a zhutnění vrstvy v předepsané tloušťce - zřízení vrstvy bez rozlišení šířky, pokládání vrstvy po etapách, včetně pracovních spar a spojů - úpravu napojení, ukončení - úpravu dilatačních spar včetně předepsané výztuže - nezahrnuje postřiky, nátěry - nezahrnuje úpravu povrchu krytu
P | 25 | 56334 |  | VOZOVKOVÉ VRSTVY ZE ŠTĚRKODRTI TL. DO 200MM | M2 | 2321.58 | 0 | 0 | 0 | 2
PP |  |  |  | Technická specifikace: - dodání kameniva předepsané kvality a zrnitosti - rozprostření a zhutnění vrstvy v předepsané tloušťce - zřízení vrstvy bez rozlišení šířky, pokládání vrstvy po etapách - nezahrnuje postřiky, nátěry
VV |  |  |  | 4P - vozovka dlážděná žul. kostka - ŠDA 0/32 200 mm 235,72=235,720 [A] 13 - chodník - živice 39,5=39,500 [C] 11 - chodnik - zamkovka 60 1068,4=1 068,400 [E] 12 - chodnik - mozaika 60 977,96=977,960 [F] Celkem: A+C+E+F=2 321,580 [G]
TS
P | 26 | 56335 |  | VOZOVKOVÉ VRSTVY ZE ŠTĚRKODRTI TL. DO 250MM | M2 | 1007.41 | 0 | 0 | 0 | 2
PP |  |  |  | Technická specifikace: - dodání kameniva předepsané kvality a zrnitosti - rozprostření a zhutnění vrstvy v předepsané tloušťce - zřízení vrstvy bez rozlišení šířky, pokládání vrstvy po etapách - nezahrnuje postřiky, nátěry
VV |  |  |  | 8 - vjezd - zamkovka 80 234,07=234,070 [A] 6 - vjezd - mozaika 60 190,5=190,500 [B] vjezd - žul drobná 505,14=505,140 [C] 11 - vjezd - živice 34,7=34,700 [D] 1P - silnice plná extravilán - ŠDA 0/32 220 mm 43=43,000 [E] Celkem: A+B+C+D+E=1 007,410 [F]
TS
P | 27 | 56362 |  | VOZOVKOVÉ VRSTVY Z RECYKLOVANÉHO MATERIÁLU TL DO 100MM | M2 | 74.2 | 0 | 0 | 0 | 2
PP
VV |  |  |  | 13 - chodník - živice tl. 70 mm 39,5=39,500 [A] 7 - vjezd - živice tl. 70 mm 34,7=34,700 [B] Celkem: A+B=74,200 [C] Celkem: C=74,200 [D]
TS |  |  |  | - dodání recyklátu v požadované kvalitě - očištění podkladu - uložení recyklátu dle předepsaného technologického předpisu, zhutnění vrstvy v předepsané tloušťce - zřízení vrstvy bez rozlišení šířky, pokládání vrstvy po etapách, včetně pracovních spar a spojů - úpravu napojení, ukončení - nezahrnuje postřiky, nátěry
P | 30 | 572131 |  | INFILTRAČNÍ POSTŘIK ASFALTOVÝ DO 1,5KG/M2 | M2 | 43 | 0 | 0 | 0 | 2
PP |  |  |  | Technická specifikace: - dodání všech předepsaných materiálů pro postřiky v předepsaném množství - provedení dle předepsaného technologického předpisu - zřízení vrstvy bez rozlišení šířky, pokládání vrstvy po etapách - úpravu napojení, ukončení
VV |  |  |  | 1P - silnice plná extravilán - 1.5 Kg/m2 43=43,000 [B]
TS
P | 28 | 572211 |  | SPOJOVACÍ POSTŘIK Z ASFALTU DO 0,5KG/M2 | M2 | 74.2 | 0 | 0 | 0 | 2
PP
VV |  |  |  | 13 - chodnik - živice 39,5=39,500 [A] 7 - vjezd - živice 34,7=34,700 [B] Celkem: A+B=74,200 [C] Celkem: C=74,200 [D]
TS |  |  |  | - dodání všech předepsaných materiálů pro postřiky v předepsaném množství - provedení dle předepsaného technologického předpisu - zřízení vrstvy bez rozlišení šířky, pokládání vrstvy po etapách - úpravu napojení, ukončení
P | 29 | 572212 |  | SPOJOVACÍ POSTŘIK Z MODIFIK ASFALTU DO 0,5KG/M2 | M2 | 1347.16 | 0 | 0 | 0 | 2
PP
VV |  |  |  | 2Č - silnice 2 vrstvy intravilán - 0.5 Kg/m2 1210,57=1 210,570 [E] 1Č - silnice 2 vrstvy extravilán - 0.5 Kg/m2 89,59+47=136,590 [F] 1P - silnice plná extravilán - 0.5 Kg/m2 43=43,000 [H] Celkem: E+F=1 347,160 [G]
TS |  |  |  | - dodání všech předepsaných materiálů pro postřiky v předepsaném množství - provedení dle předepsaného technologického předpisu - zřízení vrstvy bez rozlišení šířky, pokládání vrstvy po etapách - úpravu napojení, ukončení
P | 30 | 572222 |  | SPOJOVACÍ POSTŘIK Z MODIFIK ASFALTU DO 1,0KG/M2 | M2 | 1390.16 | 0 | 0 | 0 | 2
PP
VV |  |  |  | 2Č - silnice 2 vrstvy intravilán - 0.7 Kg/m2 1210,57=1 210,570 [A] 1Č - silnice 2 vrstvy extravilán - 0.7 Kg/m2 89,59+47=136,590 [B] 1P - silnice plná extravilán - 0,7 kg/m2 43=43,000 [H] Celkem: A+B+H=1 390,160 [I]
TS |  |  |  | - dodání všech předepsaných materiálů pro postřiky v předepsaném množství - provedení dle předepsaného technologického předpisu - zřízení vrstvy bez rozlišení šířky, pokládání vrstvy po etapách - úpravu napojení, ukončení
P | 31 | 574A03 |  | ASFALTOVÝ BETON PRO OBRUSNÉ VRSTVY ACO 11 | M3 | 2.968 | 0 | 0 | 0 | 2
PP
VV |  |  |  | 13 - chodník - živice 39,5=39,500 [A] 7 - vjezd - živice 34,7=34,700 [B] Celkem: A+B=74,200 [C] Celkem: C*0,04=2,968 [D]
TS |  |  |  | - dodání směsi v požadované kvalitě - očištění podkladu - uložení směsi dle předepsaného technologického předpisu, zhutnění vrstvy v předepsané tloušťce - zřízení vrstvy bez rozlišení šířky, pokládání vrstvy po etapách, včetně pracovních spar a spojů - úpravu napojení, ukončení podél obrubníků, dilatačních zařízení, odvodňovacích proužků, odvodňovačů, vpustí, šachet a pod. - nezahrnuje postřiky, nátěry - nezahrnuje těsnění podél obrubníků, dilatačních zařízení, odvodňovacích proužků, odvodňovačů, vpustí, šachet a pod.
P | 32 | 574B04 |  | ASFALTOVÝ BETON PRO OBRUSNÉ VRSTVY MODIFIK ACO 11+, 11S | M3 | 7.184 | 0 | 0 | 0 | 2
PP
VV |  |  |  | 1Č - silnice 2 vrstvy extravilán - ACO 11 S PMB 25/55-60 40 mm (47+89,59)*0,04=5,464 [A] 1P - silnice plná extravilán - ACO 11 S PMB 25/55-60 40 mm 43*0,04=1,720 [B] Celkem: A+B=7,184 [C]
TS |  |  |  | - dodání směsi v požadované kvalitě - očištění podkladu - uložení směsi dle předepsaného technologického předpisu, zhutnění vrstvy v předepsané tloušťce - zřízení vrstvy bez rozlišení šířky, pokládání vrstvy po etapách, včetně pracovních spar a spojů - úpravu napojení, ukončení podél obrubníků, dilatačních zařízení, odvodňovacích proužků, odvodňovačů, vpustí, šachet a pod. - nezahrnuje postřiky, nátěry - nezahrnuje těsnění podél obrubníků, dilatačních zařízení, odvodňovacích proužků, odvodňovačů, vpustí, šachet a pod.
P | 33 | 574D05 |  | ASFALTOVÝ BETON PRO LOŽNÍ VRSTVY MODIFIK ACL 16 | M3 | 97.311 | 0 | 0 | 0 | 2
PP
VV |  |  |  | 2Č - silnice 2 vrstvy intravilán - ACL 16 CRmB 70 mm 1210,57*0,07=84,740 [A] 1Č - silnice 2 vrstvy extravilán - ACL 16 CRmB 70 mm (89,59+47)*0,07=9,561 [B] 1P - silnice plná extravilán - ACL 16 CRmB 70 mm 43*0,07=3,010 [C] Celkem: A+B+C=97,311 [D]
TS |  |  |  | - dodání směsi v požadované kvalitě - očištění podkladu - uložení směsi dle předepsaného technologického předpisu, zhutnění vrstvy v předepsané tloušťce - zřízení vrstvy bez rozlišení šířky, pokládání vrstvy po etapách, včetně pracovních spar a spojů - úpravu napojení, ukončení podél obrubníků, dilatačních zařízení, odvodňovacích proužků, odvodňovačů, vpustí, šachet a pod. - nezahrnuje postřiky, nátěry - nezahrnuje těsnění podél obrubníků, dilatačních zařízení, odvodňovacích proužků, odvodňovačů, vpustí, šachet a pod.
P | 35 | 574F07 |  | ASFALTOVÝ BETON PRO PODKLADNÍ VRSTVY MODIFIK ACP 22+, 22S | M3 | 2.15 | 0 | 0 | 0 | 2
PP |  |  |  | Technická specifikace: - dodání směsi v požadované kvalitě - očištění podkladu - uložení směsi dle předepsaného technologického předpisu, zhutnění vrstvy v předepsané tloušťce - zřízení vrstvy bez rozlišení šířky, pokládání vrstvy po etapách, včetně pracovních spar a spojů - úpravu napojení, ukončení podél obrubníků, dilatačních zařízení, odvodňovacích proužků, odvodňovačů, vpustí, šachet a pod. - nezahrnuje postřiky, nátěry - nezahrnuje těsnění podél obrubníků, dilatačních zařízení, odvodňovacích proužků, odvodňovačů, vpustí, šachet a pod.
VV |  |  |  | 1P - silnice plná extravilán - ACP 22 S PMB 25/55-60 50 mm 43*0,05=2,150 [B]
TS
P | 34 | 574J02 |  | ASFALTOVÝ KOBEREC MASTIXOVÝ MODIFIK SMA 8+, 8S | M3 | 36.317 | 0 | 0 | 0 | 2
PP
VV |  |  |  | 2Č - silnice 2 vrstvy intravilán - SMA 8 NH 45/80-65 30 mm 1210,57*0,03=36,317 [A] Celkem: A=36,317 [B] Celkem: B=36,317 [C]
TS |  |  |  | Technická specifikace: - dodání směsi v požadované kvalitě - očištění podkladu - uložení směsi dle předepsaného technologického předpisu, zhutnění vrstvy v předepsané tloušťce - zřízení vrstvy bez rozlišení šířky, pokládání vrstvy po etapách, včetně pracovních spar a spojů - úpravu napojení, ukončení podél obrubníků, dilatačních zařízení, odvodňovacích proužků, odvodňovačů, vpustí, šachet a pod. - nezahrnuje postřiky, nátěry - nezahrnuje těsnění podél obrubníků, dilatačních zařízení, odvodňovacích proužků, odvodňovačů, vpustí, šachet a pod.
P | 36 | 58221 |  | DLÁŽDĚNÉ KRYTY Z DROBNÝCH KOSTEK DO LOŽE Z KAMENIVA | M2 | 645.34 | 0 | 0 | 0 | 2
PP
VV |  |  |  | 4P - vozovka dlážděná žul. kostka - drobná 120/120/120 mm; kam. drť. lože 0-8 mm 40 mm 235,72=235,720 [G] 4Č - parkovací/vjezd pruh dlážděný drobná na stáv. podkl. - drobná 120/120/120 mm; kam. drť. lože 0-8 mm 40 mm 204,81=204,810 [C] vjezd - žul drobná - drobná 120/120/120 mm; kam. drť. lože 0-8 mm 40 mm 204,81=204,810 [D] Celkem: G+C+D=645,340 [H]
TS |  |  |  | - dodání dlažebního materiálu v požadované kvalitě, dodání materiálu pro předepsané lože v tloušťce předepsané dokumentací a pro předepsanou výplň spar - očištění podkladu - uložení dlažby dle předepsaného technologického předpisu včetně předepsané podkladní vrstvy a předepsané výplně spar - zřízení vrstvy bez rozlišení šířky, pokládání vrstvy po etapách - úpravu napojení, ukončení podél obrubníků, dilatačních zařízení, odvodňovacích proužků, odvodňovačů, vpustí, šachet a pod., nestanoví-li zadávací dokumentace jinak - nezahrnuje postřiky, nátěry - nezahrnuje těsnění podél obrubníků, dilatačních zařízení, odvodňovacích proužků, odvodňovačů, vpustí, šachet a pod.
P | 37 | 58221R |  | DLÁŽDĚNÉ KRYTY Z DROBNÝCH KOSTEK DO LOŽE Z KAMENIVA BEZ MATERIÁLU KOSTEK | M2 | 57.5 | 0 | 0 | 0 | 2
PP
VV |  |  |  | dlážděná vozovka - předláždění - lože z kamenné drti fr. 0-8 mm 40 mm 57,5=57,500 [A] Celkem: A=57,500 [B]
TS |  |  |  | - očištění, dodání materiálu pro předepsané lože v tloušťce předepsané dokumentací a pro předepsanou výplň spar - očištění podkladu - uložení dlažby dle předepsaného technologického předpisu včetně předepsané podkladní vrstvy a předepsané výplně spar - zřízení vrstvy bez rozlišení šířky, pokládání vrstvy po etapách - úpravu napojení, ukončení podél obrubníků, dilatačních zařízení, odvodňovacích proužků, odvodňovačů, vpustí, šachet a pod., nestanoví-li zadávací dokumentace jinak - nezahrnuje postřiky, nátěry - nezahrnuje těsnění podél obrubníků, dilatačních zařízení, odvodňovacích proužků, odvodňovačů, vpustí, šachet a pod.
P | 38 | 582311 |  | DLÁŽDĚNÉ KRYTY Z MOZAIK KOSTEK JEDNOBAREVNÝCH DO LOŽE Z KAMENIVA | M2 | 1162.46 | 0 | 0 | 0 | 2
PP
VV |  |  |  | 12 - chodnik - žul. mozaika dlažba (60/60) BD 60 mm. lože z kamenné drti fr. 0-8 mm 30 mm 977,96-6=971,960 [A] 9 - vjezd - žul. mozaika dlažba (60/60) BD 60 mm. lože z kamenné drti fr. 0-8 mm 30 mm 190,5=190,500 [B] Celkem: A+B=1 162,460 [C] Celkem: C=1 162,460 [D]
TS |  |  |  | - dodání dlažebního materiálu v požadované kvalitě, dodání materiálu pro předepsané lože v tloušťce předepsané dokumentací a pro předepsanou výplň spar - očištění podkladu - uložení dlažby dle předepsaného technologického předpisu včetně předepsané podkladní vrstvy a předepsané výplně spar - zřízení vrstvy bez rozlišení šířky, pokládání vrstvy po etapách - úpravu napojení, ukončení podél obrubníků, dilatačních zařízení, odvodňovacích proužků, odvodňovačů, vpustí, šachet a pod., nestanoví-li zadávací dokumentace jinak - nezahrnuje postřiky, nátěry - nezahrnuje těsnění podél obrubníků, dilatačních zařízení, odvodňovacích proužků, odvodňovačů, vpustí, šachet a pod.
P | 39 | 582312 |  | DLÁŽDĚNÉ KRYTY Z MOZAIK KOSTEK VÍCEBAREVNÝCH DO LOŽE Z KAMENIVA | M2 | 6 | 0 | 0 | 0 | 2
PP
VV |  |  |  | kontrastní pásy - žulová mozaika bílá. lože z kamenné drti fr. 0-8 mm 30 mm 6=6,000 [A] Celkem: A=6,000 [B]
TS |  |  |  | - dodání dlažebního materiálu v požadované kvalitě, dodání materiálu pro předepsané lože v tloušťce předepsané dokumentací a pro předepsanou výplň spar - očištění podkladu - uložení dlažby dle předepsaného technologického předpisu včetně předepsané podkladní vrstvy a předepsané výplně spar - zřízení vrstvy bez rozlišení šířky, pokládání vrstvy po etapách - úpravu napojení, ukončení podél obrubníků, dilatačních zařízení, odvodňovacích proužků, odvodňovačů, vpustí, šachet a pod., nestanoví-li zadávací dokumentace jinak - nezahrnuje postřiky, nátěry - nezahrnuje těsnění podél obrubníků, dilatačních zařízení, odvodňovacích proužků, odvodňovačů, vpustí, šachet a pod.
P | 40 | 582611 |  | KRYTY Z BETON DLAŽDIC SE ZÁMKEM ŠEDÝCH TL 60MM DO LOŽE Z KAM | M2 | 958.9 | 0 | 0 | 0 | 2
PP
VV |  |  |  | 11 - chodnik - bet. zámková dlažba (200/100) BD 60 mm. lože z kamenné drti fr. 0-8 mm 30 mm 1068,4-9,6-61,5-34-4,4=958,900 [A] Celkem: A=958,900 [B]
TS |  |  |  | - dodání dlažebního materiálu v požadované kvalitě, dodání materiálu pro předepsané lože v tloušťce předepsané dokumentací a pro předepsanou výplň spar - očištění podkladu - uložení dlažby dle předepsaného technologického předpisu včetně předepsané podkladní vrstvy a předepsané výplně spar - zřízení vrstvy bez rozlišení šířky, pokládání vrstvy po etapách - úpravu napojení, ukončení podél obrubníků, dilatačních zařízení, odvodňovacích proužků, odvodňovačů, vpustí, šachet a pod., nestanoví-li zadávací dokumentace jinak - nezahrnuje postřiky, nátěry - nezahrnuje těsnění podél obrubníků, dilatačních zařízení, odvodňovacích proužků, odvodňovačů, vpustí, šachet a pod.
P | 41 | 582612 |  | KRYTY Z BETON DLAŽDIC SE ZÁMKEM ŠEDÝCH TL 80MM DO LOŽE Z KAM | M2 | 122.97 | 0 | 0 | 0 | 2
PP
VV |  |  |  | 8 - vjezd - bet. zámková dlažba (200/100) BD 80 mm. lože z kamenné drti fr. 0-8 mm 40 mm 234,07-39,7-71,4=122,970 [A] Celkem: A=122,970 [B]
TS |  |  |  | - dodání dlažebního materiálu v požadované kvalitě, dodání materiálu pro předepsané lože v tloušťce předepsané dokumentací a pro předepsanou výplň spar - očištění podkladu - uložení dlažby dle předepsaného technologického předpisu včetně předepsané podkladní vrstvy a předepsané výplně spar - zřízení vrstvy bez rozlišení šířky, pokládání vrstvy po etapách - úpravu napojení, ukončení podél obrubníků, dilatačních zařízení, odvodňovacích proužků, odvodňovačů, vpustí, šachet a pod., nestanoví-li zadávací dokumentace jinak - nezahrnuje postřiky, nátěry - nezahrnuje těsnění podél obrubníků, dilatačních zařízení, odvodňovacích proužků, odvodňovačů, vpustí, šachet a pod.
P | 42 | 582614 |  | KRYTY Z BETON DLAŽDIC SE ZÁMKEM BAREV TL 60MM DO LOŽE Z KAM | M2 | 9.6 | 0 | 0 | 0 | 2
PP
VV |  |  |  | kontrastní pásy - zámk. dl. červená (200/100) BD 60 mm. lože z kamenné drti fr. 0-8 mm 30 mm 9,6=9,600 [A] Celkem: A=9,600 [B]
TS |  |  |  | - dodání dlažebního materiálu v požadované kvalitě, dodání materiálu pro předepsané lože v tloušťce předepsané dokumentací a pro předepsanou výplň spar - očištění podkladu - uložení dlažby dle předepsaného technologického předpisu včetně předepsané podkladní vrstvy a předepsané výplně spar - zřízení vrstvy bez rozlišení šířky, pokládání vrstvy po etapách - úpravu napojení, ukončení podél obrubníků, dilatačních zařízení, odvodňovacích proužků, odvodňovačů, vpustí, šachet a pod., nestanoví-li zadávací dokumentace jinak - nezahrnuje postřiky, nátěry - nezahrnuje těsnění podél obrubníků, dilatačních zařízení, odvodňovacích proužků, odvodňovačů, vpustí, šachet a pod.
P | 43 | 58261A |  | KRYTY Z BETON DLAŽDIC SE ZÁMKEM BAREV RELIÉF TL 60MM DO LOŽE Z KAM | M2 | 61.5 | 0 | 0 | 0 | 2
PP
VV |  |  |  | signalní a varovné - zamková relifrni červená. (200/100) BD 60 mm. lože z kamenné drti fr. 0-8 mm 30 mm 61,5=61,500 [A] Celkem: A=61,500 [B]
TS |  |  |  | - dodání dlažebního materiálu v požadované kvalitě, dodání materiálu pro předepsané lože v tloušťce předepsané dokumentací a pro předepsanou výplň spar - očištění podkladu - uložení dlažby dle předepsaného technologického předpisu včetně předepsané podkladní vrstvy a předepsané výplně spar - zřízení vrstvy bez rozlišení šířky, pokládání vrstvy po etapách - úpravu napojení, ukončení podél obrubníků, dilatačních zařízení, odvodňovacích proužků, odvodňovačů, vpustí, šachet a pod., nestanoví-li zadávací dokumentace jinak - nezahrnuje postřiky, nátěry - nezahrnuje těsnění podél obrubníků, dilatačních zařízení, odvodňovacích proužků, odvodňovačů, vpustí, šachet a pod.
P | 44 | 58261B |  | KRYTY Z BETON DLAŽDIC SE ZÁMKEM BAREV RELIÉF TL 80MM DO LOŽE Z KAM | M2 | 39.7 | 0 | 0 | 0 | 2
PP
VV |  |  |  | signalní a varovné - zamková relifrni červená. (200/100) BD 80 mm. lože z kamenné drti fr. 0-8 mm 40 mm 39,7=39,700 [A] Celkem: A=39,700 [B]
TS |  |  |  | - dodání dlažebního materiálu v požadované kvalitě, dodání materiálu pro předepsané lože v tloušťce předepsané dokumentací a pro předepsanou výplň spar - očištění podkladu - uložení dlažby dle předepsaného technologického předpisu včetně předepsané podkladní vrstvy a předepsané výplně spar - zřízení vrstvy bez rozlišení šířky, pokládání vrstvy po etapách - úpravu napojení, ukončení podél obrubníků, dilatačních zařízení, odvodňovacích proužků, odvodňovačů, vpustí, šachet a pod., nestanoví-li zadávací dokumentace jinak - nezahrnuje postřiky, nátěry - nezahrnuje těsnění podél obrubníků, dilatačních zařízení, odvodňovacích proužků, odvodňovačů, vpustí, šachet a pod.
P | 45 | 58271 |  | DLÁŽDĚNÉ KRYTY Z DESEK Z KONGLOMER KAMENE DO LOŽE Z KAMENIVA | M2 | 109.8 | 0 | 0 | 0 | 2
PP
VV |  |  |  | signalní a varovné - umělý kámen pojížděný automobily. lože z kamenné drti fr. 0-8 mm 40 mm 71,4=71,400 [A] signalní a varovné - umělý kámen. lože z kamenné drti fr. 0-8 mm 30 mm 34=34,000 [E] vodící pás - umělý kámen. lože z kamenné drti fr. 0-8 mm 30 mm 4,4=4,400 [B] Celkem: A+E+B=109,800 [F]
TS |  |  |  | - dodání dlažebního materiálu v požadované kvalitě, dodání materiálu pro předepsané lože v tloušťce předepsané dokumentací a pro předepsanou výplň spar - očištění podkladu - uložení dlažby dle předepsaného technologického předpisu včetně předepsané podkladní vrstvy a předepsané výplně spar - zřízení vrstvy bez rozlišení šířky, pokládání vrstvy po etapách - úpravu napojení, ukončení podél obrubníků, dilatačních zařízení, odvodňovacích proužků, odvodňovačů, vpustí, šachet a pod., nestanoví-li zadávací dokumentace jinak - nezahrnuje postřiky, nátěry - nezahrnuje těsnění podél obrubníků, dilatačních zařízení, odvodňovacích proužků, odvodňovačů, vpustí, šachet a pod.
P | 47 | 58920 |  | VÝPLŇ SPAR MODIFIKOVANÝM ASFALTEM | M | 170 | 0 | 0 | 0 | 2
PP
VV |  |  |  | 170=170,000 [A] Celkem: A=170,000 [B]
TS |  |  |  | položka zahrnuje: - dodávku předepsaného materiálu - vyčištění a výplň spar tímto materiálem
SD |  | 8 |  | Potrubí |  |  |  | 0 | 0 |  | 0 | 0
P | 48 | 87433 |  | POTRUBÍ Z TRUB PLASTOVÝCH ODPADNÍCH DN DO 150MM | M | 48 | 0 | 0 | 0 | 2
PP
VV |  |  |  | 48=48,000 [A] Celkem: A=48,000 [B]
TS |  |  |  | položky pro zhotovení potrubí platí bez ohledu na sklon zahrnuje: - výrobní dokumentaci (včetně technologického předpisu) - dodání veškerého trubního a pomocného materiálu (trouby, trubky, tvarovky, spojovací a těsnící materiál a pod.), podpěrných, závěsných a upevňovacích prvků, včetně potřebných úprav - úprava a příprava podkladu a podpěr, očištění a ošetření podkladu a podpěr - zřízení plně funkčního potrubí, kompletní soustavy, podle příslušného technologického předpisu - zřízení potrubí i jednotlivých částí po etapách, včetně pracovních spar a spojů, pracovního zaslepení konců a pod. - úprava prostupů, průchodů šachtami a komorami, okolí podpěr a vyústění, zaústění, napojení, vyvedení a upevnění odpad. výustí - ochrana potrubí nátěrem (vč. úpravy povrchu), případně izolací, nejsou-li tyto práce předmětem jiné položky - úprava, očištění a ošetření prostoru kolem potrubí - položky platí pro práce prováděné v prostoru zapaženém i nezapaženém a i v kolektorech, chráničkách - položky zahrnují i práce spojené s nutnými obtoky, převáděním a čerpáním vody nezahrnuje zkoušky vodotěsnosti a televizní prohlídku
P | 52 | 89112R-1 |  | POVRCHOVÁ ZAŘÍZENÍ PODZEMNÍCH INŽENÝRSKÝCH SÍTÍ | KUS | 8 | 0 | 0 | 0 | 2
PP
VV |  |  |  | výměna zařízení u poklopů a šoupat 8=8,000 [A]
TS |  |  |  | - Položka zahrnuje kompletní montáž dle technologického předpisu, dodávku armatury, veškerou mimostaveništní a vnitrostaveništní dopravu.
P | 52 | 89112R-2 |  | POVRCHOVÁ ZAŘÍZENÍ PODZEMNÍCH INŽENÝRSKÝCH SÍTÍ | KUS | 1 | 0 | 0 | 0 | 2
PP
VV |  |  |  | výměna zařízení u vpustí 1=1,000 [A]
TS |  |  |  | - Položka zahrnuje kompletní montáž dle technologického předpisu, dodávku armatury, veškerou mimostaveništní a vnitrostaveništní dopravu.
P | 50 | 89712 |  | VPUSŤ KANALIZAČNÍ ULIČNÍ KOMPLETNÍ Z BETONOVÝCH DÍLCŮ | KUS | 5 | 0 | 0 | 0 | 2
PP
VV |  |  |  | se sifonem 5=5,000 [A] Celkem: A=5,000 [B] Celkem: B=5,000 [C]
TS |  |  |  | položka zahrnuje: - dodávku a osazení předepsaných dílů včetně mříže - výplň, těsnění a tmelení spar a spojů, - opatření povrchů betonu izolací proti zemní vlhkosti v částech, kde přijdou do styku se zeminou nebo kamenivem, - předepsané podkladní konstrukce
P | 51 | 89921 |  | VÝŠKOVÁ ÚPRAVA POKLOPŮ | KUS | 78 | 0 | 0 | 0 | 2
PP
VV |  |  |  | prvky: poklopy. šoupata 78=78,000 [A] Celkem: A=78,000 [B]
TS |  |  |  | - položka výškové úpravy zahrnuje všechny nutné práce a materiály pro zvýšení nebo snížení zařízení (včetně nutné úpravy stávajícího povrchu vozovky nebo chodníku).
P | 52 | 89922 |  | VÝŠKOVÁ ÚPRAVA MŘÍŽÍ | KUS | 6 | 0 | 0 | 0 | 2
PP
VV |  |  |  | stávající UV 6=6,000 [A] Celkem: A=6,000 [B]
TS |  |  |  | - položka výškové úpravy zahrnuje všechny nutné práce a materiály pro zvýšení nebo snížení zařízení (včetně nutné úpravy stávajícího povrchu vozovky nebo chodníku).
P | 53 | 89943 |  | VÝŘEZ, VÝSEK, ÚTES NA POTRUBÍ DN DO 150MM | KUS | 10 | 0 | 0 | 0 | 2
PP
VV |  |  |  | navrtávka trativodu do kanalizace 2=2,000 [A] navrtávka přípojky do kanalizace 8=8,000 [B] Celkem: A+B=10,000 [C] Celkem: C=10,000 [D]
TS |  |  |  | - zahrnují zejména náklady na osekání trub na útesy, na vysekání otvorů pro zaústění, na obetonování útesu. U výřezu a výseku náklady na ohlášení uzavírání vody, uzavření a otevření šoupat, vypuštění a napuštění vody, odvzdušnění potrubí a pod.
P | 71 | 89952A |  | OBETONOVÁNÍ POTRUBÍ Z PROSTÉHO BETONU DO C20/25 | M3 | 6 | 0 | 0 | 0 | 2
PP
VV |  |  |  | 6=6,000 [A]
TS |  |  |  | - dodání čerstvého betonu (betonové směsi) požadované kvality, jeho uložení do požadovaného tvaru při jakékoliv hustotě výztuže, konzistenci čerstvého betonu a způsobu hutnění, ošetření a ochranu betonu, - zhotovení nepropustného, mrazuvzdorného betonu a betonu požadované trvanlivosti a vlastností, - užití potřebných přísad a technologií výroby betonu, - zřízení pracovních a dilatačních spar, včetně potřebných úprav, výplně, vložek, opracování, očištění a ošetření, - bednění požadovaných konstr. (i ztracené) s úpravou dle požadované kvality povrchu betonu, včetně odbedňovacích a odskružovacích prostředků, - podpěrné konstr. (skruže) a lešení všech druhů pro bednění, uložení čerstvého betonu, výztuže a doplňkových konstr., vč. požadovaných otvorů, ochranných a bezpečnostních opatření a základů těchto konstrukcí a lešení, - vytvoření kotevních čel, kapes, nálitků, a sedel, - zřízení všech požadovaných otvorů, kapes, výklenků, prostupů, dutin, drážek a pod., vč. ztížení práce a úprav kolem nich, - úpravy pro osazení výztuže, doplňkových konstrukcí a vybavení, - úpravy povrchu pro položení požadované izolace, povlaků a nátěrů, případně vyspravení, - ztížení práce u kabelových a injektážních trubek a ostatních zařízení osazovaných do betonu, - konstrukce betonových kloubů, upevnění kotevních prvků a doplňkových konstrukcí, - nátěry zabraňující soudržnost betonu a bednění, - výplň, těsnění a tmelení spar a spojů, - opatření povrchů betonu izolací proti zemní vlhkosti v částech, kde přijdou do styku se zeminou nebo kamenivem, - případné zřízení spojovací vrstvy u základů, - úpravy pro osazení zařízení ochrany konstrukce proti vlivu bludných proudů
P | 54 | 899632 |  | ZKOUŠKA VODOTĚSNOSTI POTRUBÍ DN DO 150MM | M | 48 | 0 | 0 | 0 | 2
PP
VV |  |  |  | 48=48,000 [A] Celkem: A=48,000 [B]
TS |  |  |  | - přísun, montáž, demontáž, odsun zkoušecího čerpadla, napuštění tlakovou vodou, dodání vody pro tlakovou zkoušku, montáž a demontáž dílců pro zabezpečení konce zkoušeného úseku potrubí, montáž a demontáž koncových tvarovek, montáž zaslepovací příruby, zaslepení odboček pro armatury a pro odbočující řady.
SD |  | 9 |  | Ostatní konstrukce a práce |  |  |  | 0 | 0 |  | 0 | 0
P | 55 | 915402 |  | VODOR DOPRAV ZNAČ BETON PREFABRIK - ODSTRANĚNÍ | M2 | 3.375 | 0 | 0 | 0 | 2
PP
VV |  |  |  | vybourání stáv. bet. vodících proužků š. 0,25 m' 13.5*0.25=3,375 [A] Celkem: A=3,375 [B]
TS |  |  |  | zahrnuje odstranění a odklizení vybouraného materiálu s odvozem na skládku
P | 56 | 916A1 |  | PARKOVACÍ SLOUPKY A ZÁBRANY KOVOVÉ | KUS | 14 | 0 | 0 | 0 | 2
PP
VV |  |  |  | 14=14,000 [A] Celkem: A=14,000 [B]
TS |  |  |  | položka zahrnuje dodání zařízení v předepsaném provedení včetně jeho osazení
P | 57 | 91710 |  | OBRUBY Z BETONOVÝCH PALISÁD | M3 | 0.832 | 0 | 0 | 0 | 2
PP
VV |  |  |  | palisáda bet. 110/110/600 (12,6)*0,11*0,6=0,832 [A] Celkem: A=0,832 [B]
TS |  |  |  | Položka zahrnuje: dodání a pokládku betonových palisád o rozměrech předepsaných zadávací dokumentací betonové lože i boční betonovou opěrku.
P | 58 | 917212 |  | ZÁHONOVÉ OBRUBY Z BETONOVÝCH OBRUBNÍKŮ ŠÍŘ 80MM | M | 171.99 | 0 | 0 | 0 | 2
PP
VV |  |  |  | 1000/250/80 171,99=171,990 [A] Celkem: A=171,990 [B]
TS |  |  |  | Položka zahrnuje: dodání a pokládku betonových obrubníků o rozměrech předepsaných zadávací dokumentací betonové lože i boční betonovou opěrku.
P | 59 | 917224 |  | SILNIČNÍ A CHODNÍKOVÉ OBRUBY Z BETONOVÝCH OBRUBNÍKŮ ŠÍŘ 150MM | M | 482.52 | 0 | 0 | 0 | 2
PP
VV |  |  |  | obruba bet. silnični 300 mm 12+3,99=15,990 [A] obruba bet. silnični 250 mm 272,59=272,590 [B] obruba bet. silnični 150 mm nájezdová 142,39=142,390 [C] obruba bet. silnični 250/150 mm přechodová 47=47,000 [D] obruba bet. silniční oblouková R2 2,56+1,99=4,550 [E] Celkem: A+B+C+D+E=482,520 [F]
TS |  |  |  | Položka zahrnuje: dodání a pokládku betonových obrubníků o rozměrech předepsaných zadávací dokumentací betonové lože i boční betonovou opěrku.
P | 60 | 917425 |  | CHODNÍKOVÉ OBRUBY Z KAMENNÝCH OBRUBNÍKŮ ŠÍŘ 200MM | M | 1096.75 | 0 | 0 | 0 | 2
PP
VV |  |  |  | obruba žul. OP5 (200/200) zejm. pro pojížděné ostrůvky' přímá 23,1-5,56-13,95=3,590 [A] R do 1.0 5,56=5,560 [B] R 5-10 13,95=13,950 [D] Mezisoučet: A+B+D=23,100 [E] 'obruba žul. OP3/4 (200/250)' přímá 1073,65-9,62-31,71-51,93=980,390 [F] R do 1.0 9,62=9,620 [G] R 1-3 31,71=31,710 [H] R 3-5 51,93=51,930 [I] Mezisoučet: F+G+H+I=1 073,650 [J] Celkem: e+J=1 096,750 [K]
TS |  |  |  | Položka zahrnuje: dodání a pokládku kamenných obrubníků o rozměrech předepsaných zadávací dokumentací betonové lože i boční betonovou opěrku.
P | 61 | 917427 |  | CHODNÍKOVÉ OBRUBY Z KAMENNÝCH OBRUBNÍKŮ ŠÍŘ 300MM | M | 30.82 | 0 | 0 | 0 | 2
PP
VV |  |  |  | obruba žul. OP2 (300/200) pro ostrůvky' přímá 30,82-3,13-5,05=22,640 [A] R do 1.0 m 3,13=3,130 [B] R 5-10 m 5,05=5,050 [C] Celkem: A+B+C=30,820 [D] Celkem: D=30,820 [E]
TS |  |  |  | Položka zahrnuje: dodání a pokládku kamenných obrubníků o rozměrech předepsaných zadávací dokumentací betonové lože i boční betonovou opěrku.
P | 62 | 91743 |  | CHODNÍKOVÉ OBRUBY Z KAMENNÝCH KRAJNÍKŮ | M | 120.38 | 0 | 0 | 0 | 2
PP
VV |  |  |  | KS 3 120,38=120,380 [A] Celkem: A=120,380 [B]
TS |  |  |  | Položka zahrnuje: dodání a pokládku kamenných krajníků o rozměrech předepsaných zadávací dokumentací betonové lože i boční betonovou opěrku.
P | 63 | 91771 |  | OBRUBA Z DLAŽEBNÍCH KOSTEK VELKÝCH | M | 33 | 0 | 0 | 0 | 2
PP
VV |  |  |  | 33=33,000 [A] Celkem: A=33,000 [B]
TS |  |  |  | Položka zahrnuje: dodání a pokládku jedné řady dlažebních kostek o rozměrech předepsaných zadávací dokumentací betonové lože i boční betonovou opěrku.
P | 64 | 91772 |  | OBRUBA Z DLAŽEBNÍCH KOSTEK DROBNÝCH | M | 857 | 0 | 0 | 0 | 2
PP
VV |  |  |  | vodící proužek (2x žul. kostka 22 cm) 90,42/0,11=822,000 [A] u chodníku místo obrub 35=35,000 [B] Celkem: A+B=857,000 [C] Celkem: C=857,000 [D]
TS |  |  |  | Položka zahrnuje: dodání a pokládku jedné řady dlažebních kostek o rozměrech předepsaných zadávací dokumentací betonové lože i boční betonovou opěrku.
P | 46 | 918346 |  | PROPUSTY Z TRUB DN 400MM | M | 17 | 0 | 0 | 0 | 2
PP
VV |  |  |  | ocelové 17=17,000 [A]
TS |  |  |  | Položka zahrnuje: - dodání a položení potrubí z trub z dokumentací předepsaného materiálu a předepsaného průměru - případné úpravy trub (zkrácení, šikmé seříznutí) Nezahrnuje podkladní vrstvy a obetonování.
P | 65 | 919112 |  | ŘEZÁNÍ ASFALTOVÉHO KRYTU VOZOVEK TL DO 100MM | M | 166.03 | 0 | 0 | 0 | 2
PP
VV |  |  |  | 166,03=166,030 [A] Celkem: A=166,030 [B]
TS |  |  |  | položka zahrnuje řezání vozovkové vrstvy v předepsané tloušťce, včetně spotřeby vody
P | 66 | 93543 |  | ŽLABY Z DÍLCŮ Z POLYMERBETONU SVĚTLÉ ŠÍŘKY DO 200MM VČETNĚ MŘÍŽÍ | M | 7.5 | 0 | 0 | 0 | 2
PP
VV |  |  |  | 7.5=7,500 [A] Celkem: A=7,500 [B]
TS |  |  |  | položka zahrnuje: -dodávku a uložení dílců žlabu z předepsaného materiálu předepsaných rozměrů včetně mříže - spárování, úpravy vtoku a výtoku - nezahrnuje nutné zemní práce, předepsané lože, obetonování - měří se v metrech běžných délky osy žlabu, odečítají se čistící kusy a vpustě
P | 67 | 93767 |  | MOBILIÁŘ - PŘÍSTŘEŠKY PRO ZASTÁVKY VEŘEJNÉ DOPRAVY | KUS | 1 | 0 | 0 | 0 | 2
PP
VV |  |  |  | autobusová zastávka - prosklena. 4.5 * 2.5. bez bočnic 1=1,000 [A] Celkem: A=1,000 [B]
TS |  |  |  | Položka zahrnuje: - montáž, osazení a dodávku kompletního zařízení, předepsaného zadávací dokumentací - mimostavništní a vnitrostaveništní dopravu - nezbytné zemní práce a základové konstrukce - předepsanou povrchovou úpravu (nátěry a pod.) Pozn.: materiál uvedený v textu představuje rozhodující podíl ve výrobku
P | 68 | 93811 |  | OČIŠTĚNÍ ASFALTOVÝCH VOZOVEK UMYTÍM VODOU | M2 | 1300.16 | 0 | 0 | 0 | 2
PP
VV |  |  |  | 1210,57+89,59=1 300,160 [A] Celkem: A=1 300,160 [B]
TS |  |  |  | položka zahrnuje očištění předepsaným způsobem včetně odklizení vzniklého odpadu
P | 69 | 93818 |  | OČIŠTĚNÍ ASFALT VOZOVEK ZAMETENÍM | M2 | 1300.16 | 0 | 0 | 0 | 2
PP
VV |  |  |  | 1210,57+89,59=1 300,160 [A] Celkem: A=1 300,160 [B]
TS |  |  |  | položka zahrnuje očištění předepsaným způsobem včetně odklizení vzniklého odpadu
P | 70 | 96687 |  | VYBOURÁNÍ ULIČNÍCH VPUSTÍ KOMPLETNÍCH | KUS | 5 | 0 | 0 | 0 | 2
PP
VV |  |  |  | 5=5,000 [A] Celkem: A=5,000 [B] Celkem: B=5,000 [C]
TS |  |  |  | - položka zahrnuje veškerou manipulaci s vybouranou sutí a hmotami včetně uložení na skládku. Nezahrnuje poplatek za skládku, který se vykazuje v položce 0141** (s výjimkou malého množství bouraného materiálu, kde je možné poplatek zahrnout do jednotkové ceny bourání – tento fakt musí být uveden v doplňujícím textu k položce) - položka zahrnuje veškeré další práce plynoucí z technologického předpisu a z platných předpisů

## SO 112_SO 112
ASPE10 |  |  |  | Firma: Firma | [5 empty] | 3
|  |  |  | Příloha k formuláři pro ocenění nabídky |  |  |  |  | 0 | 3
S | Stavba: | 016-0-17_8.4. |  | Modernizace silnice II/358, Litomyšl - Česká Třebová |  |  | SO 112 | 0 | 0,00 | 2
O | Objekt: | SO 112 |  | Úpravy místních komunikací a chodníků, Němčice |  |  |  |  | 15,00 | 2
O1 | Rozpočet: | SO 112 |  | Úpravy místních komunikací a chodníků, Němčice - Soupis prací |  |  |  |  | 21,00 | 2
Typ | Poř. číslo | Kód položky | Varianta: | Název položky | MJ | Množství | Cena
[7 empty] | Jednotková | Celkem
0 | 1 | 2 | 3 | 4 | 5 | 6 | 9 | 10
SD |  | 0 |  | Všeobecné konstrukce a práce |  |  |  | 0 | 0 |  | 0 | 0
P | 1 | 0141021 |  | POPLATKY ZA SKLÁDKU ZEMINA | T | 237.542 | 0 | 0 | 0 | 2
PP |  |  |  | Technická specifikace: zahrnuje veškeré poplatky provozovateli skládky související s uložením odpadu na skládce.
VV |  |  |  | počítaná hmotnost 1,8 t/m3' odkopávky 124,608*1,8=224,294 [A] rýhy pro přípojky + šachty pro UV (2,86+4,5)*1,8=13,248 [B] Celkem: A+B=237,542 [C] Celkem: C=237,542 [D]
TS
P | 2 | 0141022 |  | POPLATKY ZA SKLÁDKU ASFALTOVÝ ODPAD | T | 575.762 | 0 | 0 | 0 | 2
PP |  |  |  | Technická specifikace: zahrnuje veškeré poplatky provozovateli skládky související s uložením odpadu na skládce.
VV |  |  |  | počítaná hmotnost 2,2 t/m3' asfaltový frezink 136,01*2,2=299,222 [A] asfoltobetonový kryt 125,7*2,2=276,540 [B] Celkem: A+B=575,762 [C] Celkem: C=575,762 [D]
TS
P | 3 | 0141023 |  | POPLATKY ZA SKLÁDKU BETONOVÝ ODPAD | T | 26.873 | 0 | 0 | 0 | 2
PP |  |  |  | Technická specifikace: zahrnuje veškeré poplatky provozovateli skládky související s uložením odpadu na skládce.
VV |  |  |  | počítaná hmotnost 2,4 t/m3' rušené UV - předpoklad 0.35t/kus 3*0,35=1,050 [A] silniční obruby vč. lože a opěry - předpoklad 0.205t/m 88*0,205=18,040 [B] zámková dlažba (12,5*0,1*0,06)*2,4=0,180 [C] bet. dlažba (32*0,05)*2,4=3,840 [D] příkopové dílce 19,6*0,08*2,4=3,763 [E] Celkem: A+B+C+D+E=26,873 [F] Celkem: F=26,873 [G]
TS
P | 4 | 0141024 |  | POPLATKY ZA SKLÁDKU PODKLADNÍ VRSTVY | T | 179.97 | 0 | 0 | 0 | 2
PP |  |  |  | Technická specifikace: zahrnuje veškeré poplatky provozovateli skládky související s uložením odpadu na skládce.
VV |  |  |  | počítaná hmotnost 2,1 t/m3' podklad ŠD 84,1*2,1=176,610 [A] ((32)*0.05)*2.1=3,360 [B] Celkem: A+B=179,970 [C] Celkem: C=179,970 [D]
TS
SD |  | 1 |  | Zemní práce |  |  |  | 0 | 0 |  | 0 | 0
P | 5 | 11313 |  | ODSTRANĚNÍ KRYTU ZPEVNĚNÝCH PLOCH S ASFALTOVÝM POJIVEM | M3 | 131.159 | 0 | 0 | 0 | 2
PP
VV |  |  |  | dobourání vozovky (pro chodniky)' 666,49*0.15=99,974 [A] 'dobourání plné konstrukce vozovky (pro zelen)' 171*0.15=25,650 [B] 'dobourání plné konstrukce vozovky (pro vozovku)' 36,9*0.15=5,535 [E] Celkem: A+B+E=131,159 [F]
TS |  |  |  | Položka zahrnuje veškerou manipulaci s vybouranou sutí a s vybouranými hmotami vč. uložení na skládku. Nezahrnuje poplatek za skládku, který se vykazuje v položce 0141** (s výjimkou malého množství bouraného materiálu, kde je možné poplatek zahrnout do jednotkové ceny bourání – tento fakt musí být uveden v doplňujícím textu k položce).
P | 6 | 11318 | a | ODSTRANĚNÍ KRYTU ZPEVNĚNÝCH PLOCH Z DLAŽDIC | M3 | 1.238 | 0 | 0 | 0 | 2
PP
VV |  |  |  | vybourání stáv. zámk. dl. chod. - pro předl. (90% znovupoužít) (12,5)*0,11*0,9=1,238 [A] Celkem: A=1,238 [B]
TS |  |  |  | Položka zahrnuje veškerou manipulaci s vybouranou sutí a s vybouranými hmotami vč. uložení na skládku. Nezahrnuje poplatek za skládku, který se vykazuje v položce 0141** (s výjimkou malého množství bouraného materiálu, kde je možné poplatek zahrnout do jednotkové ceny bourání – tento fakt musí být uveden v doplňujícím textu k položce).
P | 7 | 11318 | b | ODSTRANĚNÍ KRYTU ZPEVNĚNÝCH PLOCH Z DLAŽDIC | M3 | 3.018 | 0 | 0 | 0 | 2
PP
VV |  |  |  | vybourání stáv. zámk. dl. chod. - pro předl. (90% znovupoužít) (12,5)*0,11*0,1=0,138 [A] vybourání stáv. bet. dl. chod. 32*0,09=2,880 [B] Celkem: A+B=3,018 [C] Celkem: C=3,018 [D]
TS |  |  |  | Položka zahrnuje veškerou manipulaci s vybouranou sutí a s vybouranými hmotami vč. uložení na skládku. Nezahrnuje poplatek za skládku, který se vykazuje v položce 0141** (s výjimkou malého množství bouraného materiálu, kde je možné poplatek zahrnout do jednotkové ceny bourání – tento fakt musí být uveden v doplňujícím textu k položce).
P | 8 | 11328 |  | ODSTRANĚNÍ PŘÍKOPŮ, ŽLABŮ A RIGOLŮ Z PŘÍKOPOVÝCH TVÁRNIC | M2 | 19.6 | 0 | 0 | 0 | 2
PP
VV |  |  |  | 28*0.7=19,600 [A] Celkem: A=19,600 [B]
TS |  |  |  | Položka zahrnuje odstranění tvárnic včetně podkladu, veškerou manipulaci s vybouranou sutí a s vybouranými hmotami vč. uložení na skládku. Nezahrnuje poplatek za skládku, který se vykazuje v položce 0141** (s výjimkou malého množství bouraného materiálu, kde je možné poplatek zahrnout do jednotkové ceny bourání – tento fakt musí být uveden v doplňujícím textu k položce).
P | 9 | 11332 |  | ODSTRANĚNÍ PODKLADŮ ZPEVNĚNÝCH PLOCH Z KAMENIVA NESTMELENÉHO | M3 | 95.145 | 0 | 0 | 0 | 2
PP
VV |  |  |  | dobourání vozovky (pro chodniky)' 666,49*0.05=33,325 [A] 'dobourání plné konstrukce vozovky (pro zelen)' 171*0.25=42,750 [B] 'vybourání stáv. bet. dl. chod.' 32*0.25=8,000 [C] 'dobourání plné konstrukce vozovky (pro vozovku)' 36,9*0.30=11,070 [E] Celkem: A+B+C+E=95,145 [F]
TS |  |  |  | Položka zahrnuje veškerou manipulaci s vybouranou sutí a s vybouranými hmotami vč. uložení na skládku. Nezahrnuje poplatek za skládku, který se vykazuje v položce 0141** (s výjimkou malého množství bouraného materiálu, kde je možné poplatek zahrnout do jednotkové ceny bourání – tento fakt musí být uveden v doplňujícím textu k položce).
P | 10 | 11352 |  | ODSTRANĚNÍ CHODNÍKOVÝCH A SILNIČNÍCH OBRUBNÍKŮ BETONOVÝCH | M | 88.3 | 0 | 0 | 0 | 2
PP
VV |  |  |  | 88,3=88,300 [A] Celkem: A=88,300 [B]
TS |  |  |  | Položka zahrnuje veškerou manipulaci s vybouranou sutí a s vybouranými hmotami vč. uložení na skládku. Nezahrnuje poplatek za skládku, který se vykazuje v položce 0141** (s výjimkou malého množství bouraného materiálu, kde je možné poplatek zahrnout do jednotkové ceny bourání – tento fakt musí být uveden v doplňujícím textu k položce).
P | 12 | 11372 |  | FRÉZOVÁNÍ ZPEVNĚNÝCH PLOCH ASFALTOVÝCH | M3 | 142.973 | 0 | 0 | 0 | 2
PP
VV |  |  |  | tl. 2-11 mm (1943,47)*0,07=136,043 [A] tl. 110mm (45+18)*0,11=6,930 [B] Celkem: A+B=142,973 [C]
TS |  |  |  | Položka zahrnuje veškerou manipulaci s vybouranou sutí a s vybouranými hmotami vč. uložení na skládku. Nezahrnuje poplatek za skládku, který se vykazuje v položce 0141** (s výjimkou malého množství bouraného materiálu, kde je možné poplatek zahrnout do jednotkové ceny bourání – tento fakt musí být uveden v doplňujícím textu k položce).
P | 13 | 12273 |  | ODKOPÁVKY A PROKOPÁVKY OBECNÉ TŘ. I | M3 | 124.608 | 0 | 0 | 0 | 2
PP
VV |  |  |  | výkop pro chodník' 623.04*0.20=124,608 [A] Celkem: A=124,608 [B]
TS |  |  |  | položka zahrnuje: - vodorovná a svislá doprava, přemístění, přeložení, manipulace s výkopkem - kompletní provedení vykopávky nezapažené i zapažené - ošetření výkopiště po celou dobu práce v něm vč. klimatických opatření - ztížení vykopávek v blízkosti podzemního vedení, konstrukcí a objektů vč. jejich dočasného zajištění - ztížení pod vodou, v okolí výbušnin, ve stísněných prostorech a pod. - příplatek za lepivost - těžení po vrstvách, pásech a po jiných nutných částech (figurách) - čerpání vody vč. čerpacích jímek, potrubí a pohotovostní čerpací soupravy (viz ustanovení k pol. 1151,2) - potřebné snížení hladiny podzemní vody - těžení a rozpojování jednotlivých balvanů - vytahování a nošení výkopku - svahování a přesvah. svahů do konečného tvaru, výměna hornin v podloží a v pláni znehodnocené klimatickými vlivy - ruční vykopávky, odstranění kořenů a napadávek - pažení, vzepření a rozepření vč. přepažování (vyjma štětových stěn) - úpravu, ochranu a očištění dna, základové spáry, stěn a svahů - zhutnění podloží, případně i svahů vč. svahování - zřízení stupňů v podloží a lavic na svazích, není-li pro tyto práce zřízena samostatná položka - udržování výkopiště a jeho ochrana proti vodě - odvedení nebo obvedení vody v okolí výkopiště a ve výkopišti - třídění výkopku - veškeré pomocné konstrukce umožňující provedení vykopávky (příjezdy, sjezdy, nájezdy, lešení, podpěr. konstr., přemostění, zpevněné plochy, zakrytí a pod.) - nezahrnuje uložení zeminy (na skládku, do násypu) ani poplatky za skládku, vykazují se v položce č.0141**
P | 14 | 13273 | a | HLOUBENÍ RÝH ŠÍŘ DO 2M PAŽ I NEPAŽ TŘ. I | M3 | 31.24 | 0 | 0 | 0 | 2
PP
VV |  |  |  | přípojky (0,4*1,2)*13=6,240 [A] -2.86=-2,860 [B] přípojky (0,4*(0,25+0,15+0,15))*13=2,860 [C] výkop pro osazení propustku, pro osazení prahů a dláždění 25=25,000 [D] Celkem: A+B+C+D=31,240 [E]
TS |  |  |  | položka zahrnuje: - vodorovná a svislá doprava, přemístění, přeložení, manipulace s výkopkem - kompletní provedení vykopávky nezapažené i zapažené - ošetření výkopiště po celou dobu práce v něm vč. klimatických opatření - ztížení vykopávek v blízkosti podzemního vedení, konstrukcí a objektů vč. jejich dočasného zajištění - ztížení pod vodou, v okolí výbušnin, ve stísněných prostorech a pod. - příplatek za lepivost - těžení po vrstvách, pásech a po jiných nutných částech (figurách) - čerpání vody vč. čerpacích jímek, potrubí a pohotovostní čerpací soupravy (viz ustanovení k pol. 1151,2) - potřebné snížení hladiny podzemní vody - těžení a rozpojování jednotlivých balvanů - vytahování a nošení výkopku - svahování a přesvah. svahů do konečného tvaru, výměna hornin v podloží a v pláni znehodnocené klimatickými vlivy - ruční vykopávky, odstranění kořenů a napadávek - pažení, vzepření a rozepření vč. přepažování (vyjma štětových stěn) - úpravu, ochranu a očištění dna, základové spáry, stěn a svahů - odvedení nebo obvedení vody v okolí výkopiště a ve výkopišti - třídění výkopku - veškeré pomocné konstrukce umožňující provedení vykopávky (příjezdy, sjezdy, nájezdy, lešení, podpěr. konstr., přemostění, zpevněné plochy, zakrytí a pod.) - nezahrnuje uložení zeminy (na skládku, do násypu) ani poplatky za skládku, vykazují se v položce č.0141**
P | 16 | 13373 |  | HLOUBENÍ ŠACHET ZAPAŽ I NEPAŽ TŘ. I | M3 | 4.5 | 0 | 0 | 0 | 2
PP
VV |  |  |  | vpusti (3)*(1*1*1,5)=4,500 [A] Celkem: A=4,500 [B]
TS |  |  |  | položka zahrnuje: - vodorovná a svislá doprava, přemístění, přeložení, manipulace s výkopkem - kompletní provedení vykopávky nezapažené i zapažené - ošetření výkopiště po celou dobu práce v něm vč. klimatických opatření - ztížení vykopávek v blízkosti podzemního vedení, konstrukcí a objektů vč. jejich dočasného zajištění - ztížení pod vodou, v okolí výbušnin, ve stísněných prostorech a pod. - příplatek za lepivost - těžení po vrstvách, pásech a po jiných nutných částech (figurách) - čerpání vody vč. čerpacích jímek, potrubí a pohotovostní čerpací soupravy (viz ustanovení k pol. 1151,2) - potřebné snížení hladiny podzemní vody - těžení a rozpojování jednotlivých balvanů - vytahování a nošení výkopku - svahování a přesvah. svahů do konečného tvaru, výměna hornin v podloží a v pláni znehodnocené klimatickými vlivy - ruční vykopávky, odstranění kořenů a napadávek - pažení, vzepření a rozepření vč. přepažování (vyjma štětových stěn) - úpravu, ochranu a očištění dna, základové spáry, stěn a svahů - odvedení nebo obvedení vody v okolí výkopiště a ve výkopišti - třídění výkopku - veškeré pomocné konstrukce umožňující provedení vykopávky (příjezdy, sjezdy, nájezdy, lešení, podpěr. konstr., přemostění, zpevněné plochy, zakrytí a pod.) - nezahrnuje uložení zeminy (na skládku, do násypu) ani poplatky za skládku, vykazují se v položce č.0141**
P | 17 | 17581 |  | OBSYP POTRUBÍ A OBJEKTŮ Z NAKUPOVANÝCH MATERIÁLŮ | M3 | 24.43 | 0 | 0 | 0 | 2
PP
VV |  |  |  | přípojky ((0,4*0,15)+0,15)*13=2,730 [A] vpusti (3)*0,6*(1*1*1,5)=2,700 [B] propust 19=19,000 [C] Celkem: A+B+C=24,430 [D]
TS |  |  |  | položka zahrnuje: - kompletní provedení zemní konstrukce včetně nákupu a dopravy materiálu dle zadávací dokumentace - úprava ukládaného materiálu vlhčením, tříděním, promícháním nebo vysoušením, příp. jiné úpravy za účelem zlepšení jeho mech. vlastností - hutnění i různé míry hutnění - ošetření úložiště po celou dobu práce v něm vč. klimatických opatření - ztížení v okolí vedení, konstrukcí a objektů a jejich dočasné zajištění - ztížení provádění vč. hutnění ve ztížených podmínkách a stísněných prostorech - ztížené ukládání sypaniny pod vodu - ukládání po vrstvách a po jiných nutných částech (figurách) vč. dosypávek - spouštění a nošení materiálu - výměna částí zemní konstrukce znehodnocené klimatickými vlivy - ruční hutnění a výplň jam a prohlubní v podloží - úprava, očištění, ochrana a zhutnění podloží - svahování, hutnění a uzavírání povrchů svahů - zřízení lavic na svazích - udržování úložiště a jeho ochrana proti vodě - odvedení nebo obvedení vody v okolí úložiště a v úložišti - veškeré pomocné konstrukce umožňující provedení zemní konstrukce (příjezdy, sjezdy, nájezdy, lešení, podpěrné konstrukce, přemostění, zpevněné plochy, zakrytí a pod.) - zemina vytlačená potrubím o DN do 180mm se od kubatury obsypů neodečítá
P | 18 | 18110 |  | ÚPRAVA PLÁNĚ SE ZHUTNĚNÍM V HORNINĚ TŘ. I | M2 | 223.52 | 0 | 0 | 0 | 2
PP
VV |  |  |  | 159.52+64=223,520 [A] Celkem: A=223,520 [B]
TS |  |  |  | položka zahrnuje úpravu pláně včetně vyrovnání výškových rozdílů. Míru zhutnění určuje projekt.
SD |  | 4 |  | Vodorovné konstrukce |  |  |  | 0 | 0 |  | 0 | 0
P | 49 | 451313 |  | PODKLADNÍ A VÝPLŇOVÉ VRSTVY Z PROSTÉHO BETONU C16/20 | M3 | 2 | 0 | 0 | 0 | 2
PP
VV |  |  |  | betonové lože, bet. C16/20 XF2 2=2,000 [A]
TS |  |  |  | - dodání čerstvého betonu (betonové směsi) požadované kvality, jeho uložení do požadovaného tvaru při jakékoliv hustotě výztuže, konzistenci čerstvého betonu a způsobu hutnění, ošetření a ochranu betonu, - zhotovení nepropustného, mrazuvzdorného betonu a betonu požadované trvanlivosti a vlastností, - užití potřebných přísad a technologií výroby betonu, - zřízení pracovních a dilatačních spar, včetně potřebných úprav, výplně, vložek, opracování, očištění a ošetření, - bednění požadovaných konstr. (i ztracené) s úpravou dle požadované kvality povrchu betonu, včetně odbedňovacích a odskružovacích prostředků, - podpěrné konstr. (skruže) a lešení všech druhů pro bednění, uložení čerstvého betonu, výztuže a doplňkových konstr., vč. požadovaných otvorů, ochranných a bezpečnostních opatření a základů těchto konstrukcí a lešení, - vytvoření kotevních čel, kapes, nálitků, a sedel, - zřízení všech požadovaných otvorů, kapes, výklenků, prostupů, dutin, drážek a pod., vč. ztížení práce a úprav kolem nich, - úpravy pro osazení výztuže, doplňkových konstrukcí a vybavení, - úpravy povrchu pro položení požadované izolace, povlaků a nátěrů, případně vyspravení, - ztížení práce u kabelových a injektážních trubek a ostatních zařízení osazovaných do betonu, - konstrukce betonových kloubů, upevnění kotevních prvků a doplňkových konstrukcí, - nátěry zabraňující soudržnost betonu a bednění, - výplň, těsnění a tmelení spar a spojů, - opatření povrchů betonu izolací proti zemní vlhkosti v částech, kde přijdou do styku se zeminou nebo kamenivem, - případné zřízení spojovací vrstvy u základů, - úpravy pro osazení zařízení ochrany konstrukce proti vlivu bludných proudů
P | 50 | 451314 |  | PODKLADNÍ A VÝPLŇOVÉ VRSTVY Z PROSTÉHO BETONU C25/30 | M3 | 0.87 | 0 | 0 | 0 | 2
PP
VV |  |  |  | betonový práh 600/500/1100 pod propustek, bet. C25/30 XF3 2*0,6*0,5*1,1=0,660 [A] betonový práh 250/600/700 pod dlážděné koryto, bet. C25/30 XF3 2*0,25*0,6*0,7=0,210 [B] Celkem: A+B=0,870 [C]
TS |  |  |  | - dodání čerstvého betonu (betonové směsi) požadované kvality, jeho uložení do požadovaného tvaru při jakékoliv hustotě výztuže, konzistenci čerstvého betonu a způsobu hutnění, ošetření a ochranu betonu, - zhotovení nepropustného, mrazuvzdorného betonu a betonu požadované trvanlivosti a vlastností, - užití potřebných přísad a technologií výroby betonu, - zřízení pracovních a dilatačních spar, včetně potřebných úprav, výplně, vložek, opracování, očištění a ošetření, - bednění požadovaných konstr. (i ztracené) s úpravou dle požadované kvality povrchu betonu, včetně odbedňovacích a odskružovacích prostředků, - podpěrné konstr. (skruže) a lešení všech druhů pro bednění, uložení čerstvého betonu, výztuže a doplňkových konstr., vč. požadovaných otvorů, ochranných a bezpečnostních opatření a základů těchto konstrukcí a lešení, - vytvoření kotevních čel, kapes, nálitků, a sedel, - zřízení všech požadovaných otvorů, kapes, výklenků, prostupů, dutin, drážek a pod., vč. ztížení práce a úprav kolem nich, - úpravy pro osazení výztuže, doplňkových konstrukcí a vybavení, - úpravy povrchu pro položení požadované izolace, povlaků a nátěrů, případně vyspravení, - ztížení práce u kabelových a injektážních trubek a ostatních zařízení osazovaných do betonu, - konstrukce betonových kloubů, upevnění kotevních prvků a doplňkových konstrukcí, - nátěry zabraňující soudržnost betonu a bednění, - výplň, těsnění a tmelení spar a spojů, - opatření povrchů betonu izolací proti zemní vlhkosti v částech, kde přijdou do styku se zeminou nebo kamenivem, - případné zřízení spojovací vrstvy u základů, - úpravy pro osazení zařízení ochrany konstrukce proti vlivu bludných proudů
P | 44 | 45157 |  | PODKLADNÍ A VÝPLŇOVÉ VRSTVY Z KAMENIVA TĚŽENÉHO | M3 | 2 | 0 | 0 | 0 | 2
PP
VV |  |  |  | štěrkopísek pro betonové konsturkce (bet. prahy, obetonování) 2=2,000 [A]
TS |  |  |  | položka zahrnuje dodávku předepsaného kameniva, mimostaveništní a vnitrostaveništní dopravu a jeho uložení není-li v zadávací dokumentaci uvedeno jinak, jedná se o nakupovaný materiál
P | 47 | 465512 |  | DLAŽBY Z LOMOVÉHO KAMENE NA MC | M3 | 3 | 0 | 0 | 0 | 2
PP
VV |  |  |  | lomový kámen pro obložení koryta příkopu 3=3,000 [A]
TS |  |  |  | položka zahrnuje: - nutné zemní práce (svahování, úpravu pláně a pod.) - zřízení spojovací vrstvy - zřízení lože dlažby z cementové malty předepsané kvality a předepsané tloušťky - dodávku a položení dlažby z lomového kamene do předepsaného tvaru - spárování, těsnění, tmelení a vyplnění spar MC případně s vyklínováním - úprava povrchu pro odvedení srážkové vody - nezahrnuje podklad pod dlažbu, vykazuje se samostatně položkami SD 45
SD |  | 5 |  | Komunikace |  |  |  | 0 | 0 |  | 0 | 0
P | 12 | 56143 |  | KAMENIVO ZPEVNĚNÉ CEMENTEM TL. DO 150MM | M2 | 36.9 | 0 | 0 | 0 | 2
PP
VV |  |  |  | SC 0/32 C8/10 130 mm' 3P - vozovka male mistni komunikace plná 36,9=36,900 [A]
TS |  |  |  | - dodání směsi v požadované kvalitě - očištění podkladu - uložení směsi dle předepsaného technologického předpisu a zhutnění vrstvy v předepsané tloušťce - zřízení vrstvy bez rozlišení šířky, pokládání vrstvy po etapách, včetně pracovních spar a spojů - úpravu napojení, ukončení - úpravu dilatačních spar včetně předepsané výztuže - nezahrnuje postřiky, nátěry - nezahrnuje úpravu povrchu krytu
P | 14 | 56333 |  | VOZOVKOVÉ VRSTVY ZE ŠTĚRKODRTI TL. DO 150MM | M2 | 87.08 | 0 | 0 | 0 | 2
PP
VV |  |  |  | 10 - vjezdy - šotolina - ŠDA 0/32 150 mm 87,08=87,080 [A] Celkem: A=87,080 [B] Celkem: B=87,080 [C]
TS |  |  |  | - dodání kameniva předepsané kvality a zrnitosti - rozprostření a zhutnění vrstvy v předepsané tloušťce - zřízení vrstvy bez rozlišení šířky, pokládání vrstvy po etapách - nezahrnuje postřiky, nátěry
P | 19 | 56334 |  | VOZOVKOVÉ VRSTVY ZE ŠTĚRKODRTI TL. DO 200MM | M2 | 2501.05 | 0 | 0 | 0 | 2
PP
VV |  |  |  | 11 - chodnik - zámkovka 60mm, ŠDA 0/32 200 mm 159,52=159,520 [A] dosyp štěrkodrtí fr. 0/32 200mm 2341,53=2 341,530 [B] Celkem: A+B=2 501,050 [C]
TS |  |  |  | - dodání kameniva předepsané kvality a zrnitosti - rozprostření a zhutnění vrstvy v předepsané tloušťce - zřízení vrstvy bez rozlišení šířky, pokládání vrstvy po etapách - nezahrnuje postřiky, nátěry
P | 15 | 56334 | 1 | VOZOVKOVÉ VRSTVY ZE ŠTĚRKODRTI TL. DO 200MM | M2 | 36.9 | 0 | 0 | 0 | 2
PP
VV |  |  |  | 3P - vozovka male mistni komunikace plna - ŠDA 0/32 200 mm 36,9=36,900 [A]
TS |  |  |  | - dodání kameniva předepsané kvality a zrnitosti - rozprostření a zhutnění vrstvy v předepsané tloušťce - zřízení vrstvy bez rozlišení šířky, pokládání vrstvy po etapách - nezahrnuje postřiky, nátěry
P | 16 | 56335 |  | VOZOVKOVÉ VRSTVY ZE ŠTĚRKODRTI TL. DO 250MM | M2 | 87.08 | 0 | 0 | 0 | 2
PP
VV |  |  |  | 10 - vjezdy - šotolina - ŠDA 0/32 250 mm 87,08=87,080 [B] Celkem: B=87,080 [C]
TS |  |  |  | - dodání kameniva předepsané kvality a zrnitosti - rozprostření a zhutnění vrstvy v předepsané tloušťce - zřízení vrstvy bez rozlišení šířky, pokládání vrstvy po etapách - nezahrnuje postřiky, nátěry
P | 18 | 572131 |  | INFILTRAČNÍ POSTŘIK ASFALTOVÝ DO 1,5KG/M2 | M2 | 36.9 | 0 | 0 | 0 | 2
PP
VV |  |  |  | 3P - vozovka male mistni komunikace plna - 1.5 kg/m2 36,9=36,900 [A]
TS |  |  |  | - dodání všech předepsaných materiálů pro postřiky v předepsaném množství - provedení dle předepsaného technologického předpisu - zřízení vrstvy bez rozlišení šířky, pokládání vrstvy po etapách - úpravu napojení, ukončení
P | 20 | 572212 |  | SPOJOVACÍ POSTŘIK Z MODIFIK ASFALTU DO 0,5KG/M2 | M2 | 1019.58 | 0 | 0 | 0 | 2
PP
VV |  |  |  | 2Č - silnice 2 vrstvy intravilán - 0,5 kg/m2 956,58+18=974,580 [A] 1Č - silnice 2 vrstvy extravilán - 0.5 Kg/m2 45=45,000 [D] Celkem: A+D=1 019,580 [E]
TS |  |  |  | - dodání všech předepsaných materiálů pro postřiky v předepsaném množství - provedení dle předepsaného technologického předpisu - zřízení vrstvy bez rozlišení šířky, pokládání vrstvy po etapách - úpravu napojení, ukončení
P | 19 | 572212 | 1 | SPOJOVACÍ POSTŘIK Z MODIFIK ASFALTU DO 0,5KG/M2 | M2 | 36.9 | 0 | 0 | 0 | 2
PP |  |  |  | Technická specifikace: - dodání všech předepsaných materiálů pro postřiky v předepsaném množství - provedení dle předepsaného technologického předpisu - zřízení vrstvy bez rozlišení šířky, pokládání vrstvy po etapách - úpravu napojení, ukončení
VV |  |  |  | 3P - vozovka male mistni komunikace plna - 0,5 kg/m2 36,9=36,900 [A]
TS
P | 21 | 572222 |  | SPOJOVACÍ POSTŘIK Z MODIFIK ASFALTU DO 1,0KG/M2 | M2 | 1019.58 | 0 | 0 | 0 | 2
PP |  |  |  | Technická specifikace: - dodání všech předepsaných materiálů pro postřiky v předepsaném množství - provedení dle předepsaného technologického předpisu - zřízení vrstvy bez rozlišení šířky, pokládání vrstvy po etapách - úpravu napojení, ukončení
VV |  |  |  | 2Č - silnice 2 vrstvy intravilán - 0,7 kg/m2 956,58+18=974,580 [A] 1Č - silnice 2 vrstvy extravilán - 0.7 Kg/m2 45=45,000 [D] Celkem: A+D=1 019,580 [E]
TS
P | 33 | 574B04 |  | ASFALTOVÝ BETON PRO OBRUSNÉ VRSTVY MODIFIK ACO 11+, 11S | M3 | 1.8 | 0 | 0 | 0 | 2
PP
VV |  |  |  | 1Č - silnice 2 vrstvy extravilán - ACO 11 S PMB 25/55-60 40 mm 45*0,04=1,800 [A]
TS |  |  |  | - dodání směsi v požadované kvalitě - očištění podkladu - uložení směsi dle předepsaného technologického předpisu, zhutnění vrstvy v předepsané tloušťce - zřízení vrstvy bez rozlišení šířky, pokládání vrstvy po etapách, včetně pracovních spar a spojů - úpravu napojení, ukončení podél obrubníků, dilatačních zařízení, odvodňovacích proužků, odvodňovačů, vpustí, šachet a pod. - nezahrnuje postřiky, nátěry - nezahrnuje těsnění podél obrubníků, dilatačních zařízení, odvodňovacích proužků, odvodňovačů, vpustí, šachet a pod.
P | 22 | 574D05 |  | ASFALTOVÝ BETON PRO LOŽNÍ VRSTVY MODIFIK ACL 16 | M3 | 71.371 | 0 | 0 | 0 | 2
PP
VV |  |  |  | 2Č - silnice 2 vrstvy intravilán - ACL 16 CRmB 70 mm (18+956,58)*0,07=68,221 [A] 1Č - silnice 2 vrstvy extravilán - ACL 16 CRmB 70 mm 45*0,07=3,150 [D] Celkem: A+D=71,371 [E]
TS |  |  |  | - dodání směsi v požadované kvalitě - očištění podkladu - uložení směsi dle předepsaného technologického předpisu, zhutnění vrstvy v předepsané tloušťce - zřízení vrstvy bez rozlišení šířky, pokládání vrstvy po etapách, včetně pracovních spar a spojů - úpravu napojení, ukončení podél obrubníků, dilatačních zařízení, odvodňovacích proužků, odvodňovačů, vpustí, šachet a pod. - nezahrnuje postřiky, nátěry - nezahrnuje těsnění podél obrubníků, dilatačních zařízení, odvodňovacích proužků, odvodňovačů, vpustí, šachet a pod.
P | 20 | 574E68 |  | ASFALTOVÝ BETON PRO PODKLADNÍ VRSTVY ACP 22+, 22S TL. 70MM | M2 | 2.583 | 0 | 0 | 0 | 2
PP
VV |  |  |  | 3P - vozovka male mistni komunikace plna - ACP 22 S PMB 25/55-60 CRmB 70 mm 36,9*0,07=2,583 [A]
TS |  |  |  | - dodání směsi v požadované kvalitě - očištění podkladu - uložení směsi dle předepsaného technologického předpisu, zhutnění vrstvy v předepsané tloušťce - zřízení vrstvy bez rozlišení šířky, pokládání vrstvy po etapách, včetně pracovních spar a spojů - úpravu napojení, ukončení podél obrubníků, dilatačních zařízení, odvodňovacích proužků, odvodňovačů, vpustí, šachet a pod. - nezahrnuje postřiky, nátěry - nezahrnuje těsnění podél obrubníků, dilatačních zařízení, odvodňovacích proužků, odvodňovačů, vpustí, šachet a pod.
P | 23 | 574J02 |  | ASFALTOVÝ KOBEREC MASTIXOVÝ MODIFIK SMA 8+, 8S | M3 | 30.344 | 0 | 0 | 0 | 2
PP
VV |  |  |  | 2Č - silnice 2 vrstvy intravilán - SMA 8 NH 45/80-65 30 mm (18+956,58)*0,03=29,237 [A] 3P - vozovka male mistni komunikace plna - SMA 8 NH 45/80-65 30 mm 36,9*0,03=1,107 [B] Celkem: A+B=30,344 [C]
TS |  |  |  | - dodání směsi v požadované kvalitě - očištění podkladu - uložení směsi dle předepsaného technologického předpisu, zhutnění vrstvy v předepsané tloušťce - zřízení vrstvy bez rozlišení šířky, pokládání vrstvy po etapách, včetně pracovních spar a spojů - úpravu napojení, ukončení podél obrubníků, dilatačních zařízení, odvodňovacích proužků, odvodňovačů, vpustí, šachet a pod. - nezahrnuje postřiky, nátěry - nezahrnuje těsnění podél obrubníků, dilatačních zařízení, odvodňovacích proužků, odvodňovačů, vpustí, šachet a pod.
P | 24 | 582611 |  | KRYTY Z BETON DLAŽDIC SE ZÁMKEM ŠEDÝCH TL 60MM DO LOŽE Z KAM | M2 | 141.02 | 0 | 0 | 0 | 2
PP
VV |  |  |  | 11 - chodnik - bet. zámková dlažba (200/100) BD 60 mm. lože z kamenné drti fr. 0-8 mm 30 mm 159,52-5-13,5=141,020 [A] Celkem: A=141,020 [B]
TS |  |  |  | - dodání dlažebního materiálu v požadované kvalitě, dodání materiálu pro předepsané lože v tloušťce předepsané dokumentací a pro předepsanou výplň spar - očištění podkladu - uložení dlažby dle předepsaného technologického předpisu včetně předepsané podkladní vrstvy a předepsané výplně spar - zřízení vrstvy bez rozlišení šířky, pokládání vrstvy po etapách - úpravu napojení, ukončení podél obrubníků, dilatačních zařízení, odvodňovacích proužků, odvodňovačů, vpustí, šachet a pod., nestanoví-li zadávací dokumentace jinak - nezahrnuje postřiky, nátěry - nezahrnuje těsnění podél obrubníků, dilatačních zařízení, odvodňovacích proužků, odvodňovačů, vpustí, šachet a pod.
P | 25 | 582614 |  | KRYTY Z BETON DLAŽDIC SE ZÁMKEM BAREV TL 60MM DO LOŽE Z KAM | M2 | 5 | 0 | 0 | 0 | 2
PP
VV |  |  |  | kontrastní pásy - zámk. dl. červená (200/100) BD 60 mm. lože z kamenné drti fr. 0-8 mm 30 mm 5=5,000 [A] Celkem: A=5,000 [B]
TS |  |  |  | - dodání dlažebního materiálu v požadované kvalitě, dodání materiálu pro předepsané lože v tloušťce předepsané dokumentací a pro předepsanou výplň spar - očištění podkladu - uložení dlažby dle předepsaného technologického předpisu včetně předepsané podkladní vrstvy a předepsané výplně spar - zřízení vrstvy bez rozlišení šířky, pokládání vrstvy po etapách - úpravu napojení, ukončení podél obrubníků, dilatačních zařízení, odvodňovacích proužků, odvodňovačů, vpustí, šachet a pod., nestanoví-li zadávací dokumentace jinak - nezahrnuje postřiky, nátěry - nezahrnuje těsnění podél obrubníků, dilatačních zařízení, odvodňovacích proužků, odvodňovačů, vpustí, šachet a pod.
P | 26 | 58261A |  | KRYTY Z BETON DLAŽDIC SE ZÁMKEM BAREV RELIÉF TL 60MM DO LOŽE Z KAM | M2 | 13.5 | 0 | 0 | 0 | 2
PP
VV |  |  |  | signalní a varovné - zamková relifrni červená. (200/100) BD 60 mm. lože z kamenné drti fr. 0-8 mm 30 mm 13,5=13,500 [A] Celkem: A=13,500 [B]
TS |  |  |  | - dodání dlažebního materiálu v požadované kvalitě, dodání materiálu pro předepsané lože v tloušťce předepsané dokumentací a pro předepsanou výplň spar - očištění podkladu - uložení dlažby dle předepsaného technologického předpisu včetně předepsané podkladní vrstvy a předepsané výplně spar - zřízení vrstvy bez rozlišení šířky, pokládání vrstvy po etapách - úpravu napojení, ukončení podél obrubníků, dilatačních zařízení, odvodňovacích proužků, odvodňovačů, vpustí, šachet a pod., nestanoví-li zadávací dokumentace jinak - nezahrnuje postřiky, nátěry - nezahrnuje těsnění podél obrubníků, dilatačních zařízení, odvodňovacích proužků, odvodňovačů, vpustí, šachet a pod.
P | 27 | 58920 |  | VÝPLŇ SPAR MODIFIKOVANÝM ASFALTEM | M | 358.25 | 0 | 0 | 0 | 2
PP
VV |  |  |  | 358,25=358,250 [A] Celkem: A=358,250 [B]
TS |  |  |  | položka zahrnuje: - dodávku předepsaného materiálu - vyčištění a výplň spar tímto materiálem
SD |  | 8 |  | Potrubí |  |  |  | 0 | 0 |  | 0 | 0
P | 28 | 87433 |  | POTRUBÍ Z TRUB PLASTOVÝCH ODPADNÍCH DN DO 150MM | M | 13 | 0 | 0 | 0 | 2
PP
VV |  |  |  | 13=13,000 [A] Celkem: A=13,000 [B]
TS |  |  |  | položky pro zhotovení potrubí platí bez ohledu na sklon zahrnuje: - výrobní dokumentaci (včetně technologického předpisu) - dodání veškerého trubního a pomocného materiálu (trouby, trubky, tvarovky, spojovací a těsnící materiál a pod.), podpěrných, závěsných a upevňovacích prvků, včetně potřebných úprav - úprava a příprava podkladu a podpěr, očištění a ošetření podkladu a podpěr - zřízení plně funkčního potrubí, kompletní soustavy, podle příslušného technologického předpisu - zřízení potrubí i jednotlivých částí po etapách, včetně pracovních spar a spojů, pracovního zaslepení konců a pod. - úprava prostupů, průchodů šachtami a komorami, okolí podpěr a vyústění, zaústění, napojení, vyvedení a upevnění odpad. výustí - ochrana potrubí nátěrem (vč. úpravy povrchu), případně izolací, nejsou-li tyto práce předmětem jiné položky - úprava, očištění a ošetření prostoru kolem potrubí - položky platí pro práce prováděné v prostoru zapaženém i nezapaženém a i v kolektorech, chráničkách - položky zahrnují i práce spojené s nutnými obtoky, převáděním a čerpáním vody nezahrnuje zkoušky vodotěsnosti a televizní prohlídku
P | 52 | 89112R |  | POVRCHOVÁ ZAŘÍZENÍ PODZEMNÍCH INŽENÝRSKÝCH SÍTÍ | KUS | 1 | 0 | 0 | 0 | 2
PP
VV |  |  |  | výměna zařízení 1=1,000 [A]
TS |  |  |  | - Položka zahrnuje kompletní montáž dle technologického předpisu, dodávku armatury, veškerou mimostaveništní a vnitrostaveništní dopravu.
P | 30 | 89712 |  | VPUSŤ KANALIZAČNÍ ULIČNÍ KOMPLETNÍ Z BETONOVÝCH DÍLCŮ | KUS | 3 | 0 | 0 | 0 | 2
PP
VV |  |  |  | bez sifonu 3=3,000 [A] Celkem: A=3,000 [B]
TS |  |  |  | položka zahrnuje: - dodávku a osazení předepsaných dílů včetně mříže - výplň, těsnění a tmelení spar a spojů, - opatření povrchů betonu izolací proti zemní vlhkosti v částech, kde přijdou do styku se zeminou nebo kamenivem, - předepsané podkladní konstrukce
P | 31 | 89921 |  | VÝŠKOVÁ ÚPRAVA POKLOPŮ | KUS | 13 | 0 | 0 | 0 | 2
PP
VV |  |  |  | prvky: poklopy. šoupata 13=13,000 [A] Celkem: A=13,000 [B]
TS |  |  |  | - položka výškové úpravy zahrnuje všechny nutné práce a materiály pro zvýšení nebo snížení zařízení (včetně nutné úpravy stávajícího povrchu vozovky nebo chodníku).
P | 32 | 89943 |  | VÝŘEZ, VÝSEK, ÚTES NA POTRUBÍ DN DO 150MM | KUS | 3 | 0 | 0 | 0 | 2
PP
VV |  |  |  | navrtávka přípojky do kanalizace 3=3,000 [A] Celkem: A=3,000 [B] Celkem: B=3,000 [C]
TS |  |  |  | - zahrnují zejména náklady na osekání trub na útesy, na vysekání otvorů pro zaústění, na obetonování útesu. U výřezu a výseku náklady na ohlášení uzavírání vody, uzavření a otevření šoupat, vypuštění a napuštění vody, odvzdušnění potrubí a pod.
P | 48 | 89952A |  | OBETONOVÁNÍ POTRUBÍ Z PROSTÉHO BETONU DO C20/25 | M3 | 4 | 0 | 0 | 0 | 2
PP
VV |  |  |  | obetonování propustku, bet. C20/25 - XF3 4=4,000 [A]
TS |  |  |  | - dodání čerstvého betonu (betonové směsi) požadované kvality, jeho uložení do požadovaného tvaru při jakékoliv hustotě výztuže, konzistenci čerstvého betonu a způsobu hutnění, ošetření a ochranu betonu, - zhotovení nepropustného, mrazuvzdorného betonu a betonu požadované trvanlivosti a vlastností, - užití potřebných přísad a technologií výroby betonu, - zřízení pracovních a dilatačních spar, včetně potřebných úprav, výplně, vložek, opracování, očištění a ošetření, - bednění požadovaných konstr. (i ztracené) s úpravou dle požadované kvality povrchu betonu, včetně odbedňovacích a odskružovacích prostředků, - podpěrné konstr. (skruže) a lešení všech druhů pro bednění, uložení čerstvého betonu, výztuže a doplňkových konstr., vč. požadovaných otvorů, ochranných a bezpečnostních opatření a základů těchto konstrukcí a lešení, - vytvoření kotevních čel, kapes, nálitků, a sedel, - zřízení všech požadovaných otvorů, kapes, výklenků, prostupů, dutin, drážek a pod., vč. ztížení práce a úprav kolem nich, - úpravy pro osazení výztuže, doplňkových konstrukcí a vybavení, - úpravy povrchu pro položení požadované izolace, povlaků a nátěrů, případně vyspravení, - ztížení práce u kabelových a injektážních trubek a ostatních zařízení osazovaných do betonu, - konstrukce betonových kloubů, upevnění kotevních prvků a doplňkových konstrukcí, - nátěry zabraňující soudržnost betonu a bednění, - výplň, těsnění a tmelení spar a spojů, - opatření povrchů betonu izolací proti zemní vlhkosti v částech, kde přijdou do styku se zeminou nebo kamenivem, - případné zřízení spojovací vrstvy u základů, - úpravy pro osazení zařízení ochrany konstrukce proti vlivu bludných proudů
P | 33 | 899632 |  | ZKOUŠKA VODOTĚSNOSTI POTRUBÍ DN DO 150MM | M | 13 | 0 | 0 | 0 | 2
PP
VV |  |  |  | 13=13,000 [A] Celkem: A=13,000 [B]
TS |  |  |  | - přísun, montáž, demontáž, odsun zkoušecího čerpadla, napuštění tlakovou vodou, dodání vody pro tlakovou zkoušku, montáž a demontáž dílců pro zabezpečení konce zkoušeného úseku potrubí, montáž a demontáž koncových tvarovek, montáž zaslepovací příruby, zaslepení odboček pro armatury a pro odbočující řady.
SD |  | 9 |  | Ostatní konstrukce a práce |  |  |  | 0 | 0 |  | 0 | 0
P | 34 | 916A3 |  | PARKOVACÍ SLOUPKY A ZÁBRANY BETONOVÉ | KUS | 2 | 0 | 0 | 0 | 2
PP |  |  |  | sloupky betonové, 1m
VV |  |  |  | 2=2,000 [A] Celkem: A=2,000 [B]
TS |  |  |  | Technická specifikace: položka zahrnuje dodání zařízení v předepsaném provedení včetně jeho osazení
P | 35 | 91710 |  | OBRUBY Z BETONOVÝCH PALISÁD | M3 | 0.78 | 0 | 0 | 0 | 2
PP
VV |  |  |  | palisáda bet. 200/200/600 (1,5)*0,2*0,6=0,180 [A] palisáda bet. 200/200/1000 (3)*0,2*1=0,600 [B] Celkem: A+B=0,780 [C]
TS |  |  |  | Položka zahrnuje: dodání a pokládku betonových palisád o rozměrech předepsaných zadávací dokumentací betonové lože i boční betonovou opěrku.
P | 36 | 917211 |  | ZÁHONOVÉ OBRUBY Z BETONOVÝCH OBRUBNÍKŮ ŠÍŘ 50MM | M | 94.93 | 0 | 0 | 0 | 2
PP
VV |  |  |  | 94,93=94,930 [A] Celkem: A=94,930 [B]
TS |  |  |  | Položka zahrnuje: dodání a pokládku betonových obrubníků o rozměrech předepsaných zadávací dokumentací betonové lože i boční betonovou opěrku.
P | 51 | 917212 |  | ZÁHONOVÉ OBRUBY Z BETONOVÝCH OBRUBNÍKŮ ŠÍŘ 80MM | M | 12 | 0 | 0 | 0 | 2
PP
VV |  |  |  | obruba žlabu 1000/250/80 6*2=12,000 [H] Celkem: H=12,000 [I]
TS |  |  |  | Položka zahrnuje: dodání a pokládku betonových obrubníků o rozměrech předepsaných zadávací dokumentací betonové lože i boční betonovou opěrku.
P | 38 | 917224 |  | SILNIČNÍ A CHODNÍKOVÉ OBRUBY Z BETONOVÝCH OBRUBNÍKŮ ŠÍŘ 150MM | M | 441.44 | 0 | 0 | 0 | 2
PP |  |  |  | Technická specifikace: Položka zahrnuje: dodání a pokládku betonových obrubníků o rozměrech předepsaných zadávací dokumentací betonové lože i boční betonovou opěrku.
VV |  |  |  | obruba bet. silnični 300 mm 16=16,000 [A] obruba bet. silnični 250 mm 173,54=173,540 [B] obruba bet. silnični 150 mm nájezdová 178,81=178,810 [C] obruba bet. silnični 250/150 mm přechodová 48=48,000 [D] obruba bet. silniční oblouková R0,5 1,94=1,940 [E] obruba bet. silniční oblouková R1 5,5=5,500 [F] obruba bet. silniční oblouková R2 17,65=17,650 [G] Celkem: A+B+C+D+E+F+G=441,440 [H]
TS
P | 46 | 918345 |  | PROPUSTY Z TRUB DN 300MM | M | 18 | 0 | 0 | 0 | 2
PP
VV |  |  |  | ocelové 18=18,000 [A]
TS |  |  |  | Položka zahrnuje: - dodání a položení potrubí z trub z dokumentací předepsaného materiálu a předepsaného průměru - případné úpravy trub (zkrácení, šikmé seříznutí) Nezahrnuje podkladní vrstvy a obetonování.
P | 39 | 919112 |  | ŘEZÁNÍ ASFALTOVÉHO KRYTU VOZOVEK TL DO 100MM | M | 358.25 | 0 | 0 | 0 | 2
PP
VV |  |  |  | 358,25=358,250 [A] Celkem: A=358,250 [B]
TS |  |  |  | položka zahrnuje řezání vozovkové vrstvy v předepsané tloušťce, včetně spotřeby vody
P | 40 | 93543 |  | ŽLABY Z DÍLCŮ Z POLYMERBETONU SVĚTLÉ ŠÍŘKY DO 200MM VČETNĚ MŘÍŽÍ | M | 6 | 0 | 0 | 0 | 2
PP
VV |  |  |  | 6=6,000 [A] Celkem: A=6,000 [B]
TS |  |  |  | položka zahrnuje: -dodávku a uložení dílců žlabu z předepsaného materiálu předepsaných rozměrů včetně mříže - spárování, úpravy vtoku a výtoku - nezahrnuje nutné zemní práce, předepsané lože, obetonování - měří se v metrech běžných délky osy žlabu, odečítají se čistící kusy a vpustě
P | 41 | 93811 |  | OČIŠTĚNÍ ASFALTOVÝCH VOZOVEK UMYTÍM VODOU | M2 | 956.58 | 0 | 0 | 0 | 2
PP
VV |  |  |  | 956,58=956,580 [A] Celkem: A=956,580 [B]
TS |  |  |  | položka zahrnuje očištění předepsaným způsobem včetně odklizení vzniklého odpadu
P | 42 | 93818 |  | OČIŠTĚNÍ ASFALT VOZOVEK ZAMETENÍM | M2 | 956.58 | 0 | 0 | 0 | 2
PP
VV |  |  |  | 956,58=956,580 [A] Celkem: A=956,580 [B]
TS |  |  |  | položka zahrnuje očištění předepsaným způsobem včetně odklizení vzniklého odpadu
P | 43 | 96687 |  | VYBOURÁNÍ ULIČNÍCH VPUSTÍ KOMPLETNÍCH | KUS | 3 | 0 | 0 | 0 | 2
PP
VV |  |  |  | 3=3,000 [A] Celkem: A=3,000 [B] Celkem: B=3,000 [C]
TS |  |  |  | - položka zahrnuje veškerou manipulaci s vybouranou sutí a hmotami včetně uložení na skládku. Nezahrnuje poplatek za skládku, který se vykazuje v položce 0141** (s výjimkou malého množství bouraného materiálu, kde je možné poplatek zahrnout do jednotkové ceny bourání – tento fakt musí být uveden v doplňujícím textu k položce) - položka zahrnuje veškeré další práce plynoucí z technologického předpisu a z platných předpisů

## SO 113_SO 113
ASPE10 |  |  |  | Firma: Firma | [5 empty] | 3
|  |  |  | Příloha k formuláři pro ocenění nabídky |  |  |  |  | 0 | 3
S | Stavba: | 016-0-17_8.4. |  | Modernizace silnice II/358, Litomyšl - Česká Třebová |  |  | SO 113 | 0 | 0,00 | 2
O | Objekt: | SO 113 |  | Úpravy místních komunikací a chodníků, Česká Třebová |  |  |  |  | 15,00 | 2
O1 | Rozpočet: | SO 113 |  | Úpravy místních komunikací a chodníků, Česká Třebová - Soupis prací |  |  |  |  | 21,00 | 2
Typ | Poř. číslo | Kód položky | Varianta: | Název položky | MJ | Množství | Cena
[7 empty] | Jednotková | Celkem
0 | 1 | 2 | 3 | 4 | 5 | 6 | 9 | 10
SD |  | 0 |  | Všeobecné konstrukce a práce |  |  |  | 0 | 0 |  | 0 | 0
P | 1 | 0141021 |  | POPLATKY ZA SKLÁDKU ZEMINA | T | 6.23 | 0 | 0 | 0 | 2
PP |  |  |  | Technická specifikace: zahrnuje veškeré poplatky provozovateli skládky související s uložením odpadu na skládce.
VV |  |  |  | počítaná hmotnost 1,8 t/m3' odkopávky 1,3*1,8=2,340 [A] rýhy pro přípojky + šachty pro UV (0,661+1,5)*1,8=3,890 [B] Celkem: A+B=6,230 [C]
TS
P | 2 | 0141022 |  | POPLATKY ZA SKLÁDKU ASFALTOVÝ ODPAD | T | 265.584 | 0 | 0 | 0 | 2
PP |  |  |  | Technická specifikace: zahrnuje veškeré poplatky provozovateli skládky související s uložením odpadu na skládce.
VV |  |  |  | počítaná hmotnost 2,2 t/m3' asfaltový frezink 65,52*2,2=144,144 [A] asfoltobetonový kryt 55,2*2,2=121,440 [B] Celkem: A+B=265,584 [C]
TS
P | 3 | 0141023 |  | POPLATKY ZA SKLÁDKU BETONOVÝ ODPAD | T | 29.666 | 0 | 0 | 0 | 2
PP |  |  |  | Technická specifikace: zahrnuje veškeré poplatky provozovateli skládky související s uložením odpadu na skládce.
VV |  |  |  | počítaná hmotnost 2,4 t/m3' rušené UV - předpoklad 0.35t/kus 2*0,35=0,700 [A] silniční obruby vč. lože a opěry - předpoklad 0.205t/m 108*0,205=22,140 [B] zámková dlažba (47,4*0,06)*2,4=6,826 [C] Celkem: A+B+C=29,666 [D]
TS
P | 4 | 0141024 |  | POPLATKY ZA SKLÁDKU PODKLADNÍ VRSTVY | T | 159.18 | 0 | 0 | 0 | 2
PP |  |  |  | Technická specifikace: zahrnuje veškeré poplatky provozovateli skládky související s uložením odpadu na skládce.
VV |  |  |  | počítaná hmotnost 2,1 t/m3' podklad ŠD 52,1*2,1=109,410 [A] ((60+414)*0.05)*2.1=49,770 [B] Celkem: A+B=159,180 [C]
TS
SD |  | 1 |  | Zemní práce |  |  |  | 0 | 0 |  | 0 | 0
P | 5 | 11313 |  | ODSTRANĚNÍ KRYTU ZPEVNĚNÝCH PLOCH S ASFALTOVÝM POJIVEM | M3 | 55.2 | 0 | 0 | 0 | 2
PP |  |  |  | vč. odvozu
VV |  |  |  | dobourání vozovky (pro vozovku)' 18*0.15=2,700 [A] 'dobourání vozovky (pro chodniky)' 264*0.15=39,600 [B] 'dobourání plné konstrukce vozovky (pro zelen)' 86*0.15=12,900 [C] Celkem: A+B+C=55,200 [D]
TS |  |  |  | Položka zahrnuje veškerou manipulaci s vybouranou sutí a s vybouranými hmotami vč. uložení na skládku. Nezahrnuje poplatek za skládku, který se vykazuje v položce 0141** (s výjimkou malého množství bouraného materiálu, kde je možné poplatek zahrnout do jednotkové ceny bourání – tento fakt musí být uveden v doplňujícím textu k položce).
P | 6 | 11318 |  | ODSTRANĚNÍ KRYTU ZPEVNĚNÝCH PLOCH Z DLAŽDIC | M3 | 52.14 | 0 | 0 | 0 | 2
PP |  |  |  | Technická specifikace: Položka zahrnuje veškerou manipulaci s vybouranou sutí a s vybouranými hmotami vč. uložení na skládku. Nezahrnuje poplatek za skládku, který se vykazuje v položce 0141** (s výjimkou malého množství bouraného materiálu, kde je možné poplatek zahrnout do jednotkové ceny bourání – tento fakt musí být uveden v doplňujícím textu k položce). vč. odvozu 10% na skládku
VV |  |  |  | vybourání stáv. zámk. dl. chod. - pro předl. (90% znovupoužít) (60+414)*0,11*0,9=46,926 [A] vybourání stáv. zámk. dl. chod. - pro předl. (10% odvoz na skládku) (60+414)*0,11*0,1=5,214 [B] Celkem: A+B=52,140 [C]
TS
P | 8 | 11332 |  | ODSTRANĚNÍ PODKLADŮ ZPEVNĚNÝCH PLOCH Z KAMENIVA NESTMELENÉHO | M3 | 52.1 | 0 | 0 | 0 | 2
PP |  |  |  | vč. odvozu na skládku
VV |  |  |  | 18*0.3=5,400 [A] 'dobourání vozovky (pro chodniky)' 264*0.05=13,200 [B] 'dobourání plné konstrukce vozovky (pro zelen)' 86*0.25=21,500 [C] 'vybourání stáv. zámk. dl. chod.' 60*0.2=12,000 [D] Celkem: A+B+C+D=52,100 [E] Celkem: E=52,100 [F]
TS |  |  |  | Položka zahrnuje veškerou manipulaci s vybouranou sutí a s vybouranými hmotami vč. uložení na skládku. Nezahrnuje poplatek za skládku, který se vykazuje v položce 0141** (s výjimkou malého množství bouraného materiálu, kde je možné poplatek zahrnout do jednotkové ceny bourání – tento fakt musí být uveden v doplňujícím textu k položce).
P | 9 | 11352 |  | ODSTRANĚNÍ CHODNÍKOVÝCH OBRUBNÍKŮ BETONOVÝCH | M | 108 | 0 | 0 | 0 | 2
PP |  |  |  | vč. odvozu na skládku
VV |  |  |  | 108=108,000 [A] Celkem: A=108,000 [B]
TS |  |  |  | Položka zahrnuje veškerou manipulaci s vybouranou sutí a s vybouranými hmotami vč. uložení na skládku. Nezahrnuje poplatek za skládku, který se vykazuje v položce 0141** (s výjimkou malého množství bouraného materiálu, kde je možné poplatek zahrnout do jednotkové ceny bourání – tento fakt musí být uveden v doplňujícím textu k položce).
P | 11 | 11353 |  | ODSTRANĚNÍ CHODNÍKOVÝCH KAMENNÝCH OBRUBNÍKŮ | M | 70 | 0 | 0 | 0 | 2
PP |  |  |  | Technická specifikace: Položka zahrnuje veškerou manipulaci s vybouranou sutí a s vybouranými hmotami vč. uložení na skládku. Nezahrnuje poplatek za skládku, který se vykazuje v položce 0141** (s výjimkou malého množství bouraného materiálu, kde je možné poplatek zahrnout do jednotkové ceny bourání – tento fakt musí být uveden v doplňujícím textu k položce).
VV |  |  |  | 70=70,000 [A] Celkem: A=70,000 [B]
TS
P | 12 | 11372 |  | FRÉZOVÁNÍ ZPEVNĚNÝCH PLOCH ASFALTOVÝCH | M3 | 65.52 | 0 | 0 | 0 | 2
PP |  |  |  | vč. odvozu na skládku
VV |  |  |  | tl. 2-11 mm - plocha odměřena digitálně (936)*0,07=65,520 [A] Celkem: A=65,520 [B]
TS |  |  |  | Položka zahrnuje veškerou manipulaci s vybouranou sutí a s vybouranými hmotami vč. uložení na skládku. Nezahrnuje poplatek za skládku, který se vykazuje v položce 0141** (s výjimkou malého množství bouraného materiálu, kde je možné poplatek zahrnout do jednotkové ceny bourání – tento fakt musí být uveden v doplňujícím textu k položce).
P | 13 | 12273 |  | ODKOPÁVKY A PROKOPÁVKY OBECNÉ TŘ. I | M3 | 1.3 | 0 | 0 | 0 | 2
PP |  |  |  | vč odvozu na skládku
VV |  |  |  | výkop pro chodník' 6.5*0.20=1,300 [A] Celkem: A=1,300 [B] Celkem: B=1,300 [C]
TS |  |  |  | položka zahrnuje: - vodorovná a svislá doprava, přemístění, přeložení, manipulace s výkopkem - kompletní provedení vykopávky nezapažené i zapažené - ošetření výkopiště po celou dobu práce v něm vč. klimatických opatření - ztížení vykopávek v blízkosti podzemního vedení, konstrukcí a objektů vč. jejich dočasného zajištění - ztížení pod vodou, v okolí výbušnin, ve stísněných prostorech a pod. - příplatek za lepivost - těžení po vrstvách, pásech a po jiných nutných částech (figurách) - čerpání vody vč. čerpacích jímek, potrubí a pohotovostní čerpací soupravy (viz ustanovení k pol. 1151,2) - potřebné snížení hladiny podzemní vody - těžení a rozpojování jednotlivých balvanů - vytahování a nošení výkopku - svahování a přesvah. svahů do konečného tvaru, výměna hornin v podloží a v pláni znehodnocené klimatickými vlivy - ruční vykopávky, odstranění kořenů a napadávek - pažení, vzepření a rozepření vč. přepažování (vyjma štětových stěn) - úpravu, ochranu a očištění dna, základové spáry, stěn a svahů - zhutnění podloží, případně i svahů vč. svahování - zřízení stupňů v podloží a lavic na svazích, není-li pro tyto práce zřízena samostatná položka - udržování výkopiště a jeho ochrana proti vodě - odvedení nebo obvedení vody v okolí výkopiště a ve výkopišti - třídění výkopku - veškeré pomocné konstrukce umožňující provedení vykopávky (příjezdy, sjezdy, nájezdy, lešení, podpěr. konstr., přemostění, zpevněné plochy, zakrytí a pod.) - nezahrnuje uložení zeminy (na skládku, do násypu) ani poplatky za skládku, vykazují se v položce č.0141**
P | 14 | 13273 |  | HLOUBENÍ RÝH ŠÍŘ DO 2M PAŽ I NEPAŽ TŘ. I | M3 | 1.44 | 0 | 0 | 0 | 2
PP |  |  |  | Technická specifikace: položka zahrnuje: - vodorovná a svislá doprava, přemístění, přeložení, manipulace s výkopkem - kompletní provedení vykopávky nezapažené i zapažené - ošetření výkopiště po celou dobu práce v něm vč. klimatických opatření - ztížení vykopávek v blízkosti podzemního vedení, konstrukcí a objektů vč. jejich dočasného zajištění - ztížení pod vodou, v okolí výbušnin, ve stísněných prostorech a pod. - příplatek za lepivost - těžení po vrstvách, pásech a po jiných nutných částech (figurách) - čerpání vody vč. čerpacích jímek, potrubí a pohotovostní čerpací soupravy (viz ustanovení k pol. 1151,2) - potřebné snížení hladiny podzemní vody - těžení a rozpojování jednotlivých balvanů - vytahování a nošení výkopku - svahování a přesvah. svahů do konečného tvaru, výměna hornin v podloží a v pláni znehodnocené klimatickými vlivy - ruční vykopávky, odstranění kořenů a napadávek - pažení, vzepření a rozepření vč. přepažování (vyjma štětových stěn) - úpravu, ochranu a očištění dna, základové spáry, stěn a svahů - odvedení nebo obvedení vody v okolí výkopiště a ve výkopišti - třídění výkopku - veškeré pomocné konstrukce umožňující provedení vykopávky (příjezdy, sjezdy, nájezdy, lešení, podpěr. konstr., přemostění, zpevněné plochy, zakrytí a pod.) - nezahrnuje uložení zeminy (na skládku, do násypu) ani poplatky za skládku, vykazují se v položce č.0141** -VČ. ODVOZU PRĚBYTKU NA SKLÁDKU
VV |  |  |  | přípojky (0,4*1,2)*3=1,440 [A] Celkem: A=1,440 [B]
TS
P | 15 | 13373 |  | HLOUBENÍ ŠACHET ZAPAŽ I NEPAŽ TŘ. I | M3 | 1.5 | 0 | 0 | 0 | 2
PP |  |  |  | vč. odvozu na skládku
VV |  |  |  | vpusti (1)*(1*1*1,5)=1,500 [A] Celkem: A=1,500 [B]
TS |  |  |  | položka zahrnuje: - vodorovná a svislá doprava, přemístění, přeložení, manipulace s výkopkem - kompletní provedení vykopávky nezapažené i zapažené - ošetření výkopiště po celou dobu práce v něm vč. klimatických opatření - ztížení vykopávek v blízkosti podzemního vedení, konstrukcí a objektů vč. jejich dočasného zajištění - ztížení pod vodou, v okolí výbušnin, ve stísněných prostorech a pod. - příplatek za lepivost - těžení po vrstvách, pásech a po jiných nutných částech (figurách) - čerpání vody vč. čerpacích jímek, potrubí a pohotovostní čerpací soupravy (viz ustanovení k pol. 1151,2) - potřebné snížení hladiny podzemní vody - těžení a rozpojování jednotlivých balvanů - vytahování a nošení výkopku - svahování a přesvah. svahů do konečného tvaru, výměna hornin v podloží a v pláni znehodnocené klimatickými vlivy - ruční vykopávky, odstranění kořenů a napadávek - pažení, vzepření a rozepření vč. přepažování (vyjma štětových stěn) - úpravu, ochranu a očištění dna, základové spáry, stěn a svahů - odvedení nebo obvedení vody v okolí výkopiště a ve výkopišti - třídění výkopku - veškeré pomocné konstrukce umožňující provedení vykopávky (příjezdy, sjezdy, nájezdy, lešení, podpěr. konstr., přemostění, zpevněné plochy, zakrytí a pod.) - nezahrnuje uložení zeminy (na skládku, do násypu) ani poplatky za skládku, vykazují se v položce č.0141**
P | 17 | 17581 |  | OBSYP POTRUBÍ A OBJEKTŮ Z NAKUPOVANÝCH MATERIÁLŮ | M3 | 1.53 | 0 | 0 | 0 | 2
PP |  |  |  | Technická specifikace: položka zahrnuje: - kompletní provedení zemní konstrukce včetně nákupu a dopravy materiálu dle zadávací dokumentace - úprava ukládaného materiálu vlhčením, tříděním, promícháním nebo vysoušením, příp. jiné úpravy za účelem zlepšení jeho mech. vlastností - hutnění i různé míry hutnění - ošetření úložiště po celou dobu práce v něm vč. klimatických opatření - ztížení v okolí vedení, konstrukcí a objektů a jejich dočasné zajištění - ztížení provádění vč. hutnění ve ztížených podmínkách a stísněných prostorech - ztížené ukládání sypaniny pod vodu - ukládání po vrstvách a po jiných nutných částech (figurách) vč. dosypávek - spouštění a nošení materiálu - výměna částí zemní konstrukce znehodnocené klimatickými vlivy - ruční hutnění a výplň jam a prohlubní v podloží - úprava, očištění, ochrana a zhutnění podloží - svahování, hutnění a uzavírání povrchů svahů - zřízení lavic na svazích - udržování úložiště a jeho ochrana proti vodě - odvedení nebo obvedení vody v okolí úložiště a v úložišti - veškeré pomocné konstrukce umožňující provedení zemní konstrukce (příjezdy, sjezdy, nájezdy, lešení, podpěrné konstrukce, přemostění, zpevněné plochy, zakrytí a pod.)
VV |  |  |  | přípojky ((0,4*0,15)+0,15)*3=0,630 [A] vpusti (1)*0,6*(1*1*1,5)=0,900 [B] Celkem: A+B=1,530 [C]
TS
P | 18 | 18110 |  | ÚPRAVA PLÁNĚ SE ZHUTNĚNÍM V HORNINĚ TŘ. I | M2 | 737.1 | 0 | 0 | 0 | 2
PP |  |  |  | Technická specifikace: položka zahrnuje úpravu pláně včetně vyrovnání výškových rozdílů. Míru zhutnění určuje projekt.
VV |  |  |  | 127+547.7+14.5+47.9=737,100 [A] Celkem: A=737,100 [B]
TS
SD |  | 5 |  | Komunikace pozemní |  |  |  | 0 | 0 |  | 0 | 0
P | 19 | 56334 |  | VOZOVKOVÉ VRSTVY ZE ŠTĚRKODRTI TL. DO 200MM | M2 | 595.6 | 0 | 0 | 0 | 2
PP |  |  |  | Technická specifikace: - dodání kameniva předepsané kvality a zrnitosti - rozprostření a zhutnění vrstvy v předepsané tloušťce - zřízení vrstvy bez rozlišení šířky, pokládání vrstvy po etapách - nezahrnuje postřiky, nátěry
VV |  |  |  | 11 - chodnik - zamkovka 60. ŠDA 0/32 - plocha odměřena digitálně 547,7=547,700 [A] 11 - ostrůvky nepochozí 60. ŠDA 0/32 - plocha odměřena digitálně 47,9=47,900 [B] Celkem: A+B=595,600 [C]
TS
P | 20 | 56335 |  | VOZOVKOVÉ VRSTVY ZE ŠTĚRKODRTI TL. DO 250MM | M2 | 14.5 | 0 | 0 | 0 | 2
PP |  |  |  | Technická specifikace: - dodání kameniva předepsané kvality a zrnitosti - rozprostření a zhutnění vrstvy v předepsané tloušťce - zřízení vrstvy bez rozlišení šířky, pokládání vrstvy po etapách - nezahrnuje postřiky, nátěry
VV |  |  |  | 8 - vjezd - zamkovka 80 14,5=14,500 [A] Celkem: A=14,500 [B]
TS
P | 21 | 572212 |  | SPOJOVACÍ POSTŘIK Z MODIFIK ASFALTU DO 0,5KG/M2 | M2 | 603.7 | 0 | 0 | 0 | 2
PP |  |  |  | Technická specifikace: - dodání všech předepsaných materiálů pro postřiky v předepsaném množství - provedení dle předepsaného technologického předpisu - zřízení vrstvy bez rozlišení šířky, pokládání vrstvy po etapách - úpravu napojení, ukončení
VV |  |  |  | 2Č - silnice 2 vrstvy intravilán - 0.5 Kg/m2 - plocha odměřena digitálně 603,7=603,700 [A] Celkem: A=603,700 [B]
TS
P | 22 | 572222 |  | SPOJOVACÍ POSTŘIK Z MODIFIK ASFALTU DO 1,0KG/M2 | M2 | 603.7 | 0 | 0 | 0 | 2
PP |  |  |  | Technická specifikace: - dodání všech předepsaných materiálů pro postřiky v předepsaném množství - provedení dle předepsaného technologického předpisu - zřízení vrstvy bez rozlišení šířky, pokládání vrstvy po etapách - úpravu napojení, ukončení
VV |  |  |  | 2Č - silnice 2 vrstvy intravilán - 0.7 Kg/m2 - plocha odměřena digitálně 603,7=603,700 [A] Celkem: A=603,700 [B]
TS
P | 23 | 574D05 |  | ASFALTOVÝ BETON PRO LOŽNÍ VRSTVY MODIFIK ACL 16 | M3 | 42.259 | 0 | 0 | 0 | 2
PP
VV |  |  |  | 2Č - silnice 2 vrstvy intravilán - ACL 16 CRmB 70 mm - plocha odměřena digitálně 603,7*0,07=42,259 [A] Celkem: A=42,259 [B]
TS |  |  |  | - dodání směsi v požadované kvalitě - očištění podkladu - uložení směsi dle předepsaného technologického předpisu, zhutnění vrstvy v předepsané tloušťce - zřízení vrstvy bez rozlišení šířky, pokládání vrstvy po etapách, včetně pracovních spar a spojů - úpravu napojení, ukončení podél obrubníků, dilatačních zařízení, odvodňovacích proužků, odvodňovačů, vpustí, šachet a pod. - nezahrnuje postřiky, nátěry - nezahrnuje těsnění podél obrubníků, dilatačních zařízení, odvodňovacích proužků, odvodňovačů, vpustí, šachet a pod.
P | 24 | 574J02 |  | ASFALTOVÝ KOBEREC MASTIXOVÝ MODIFIK SMA 8+, 8S | M3 | 18.111 | 0 | 0 | 0 | 2
PP
VV |  |  |  | 2Č - silnice 2 vrstvy intravilán - SMA 8 NH 45/80-65 30 mm - plocha odměřena digitálně 603,7*0,03=18,111 [A] Celkem: A=18,111 [B]
TS |  |  |  | Technická specifikace: - dodání směsi v požadované kvalitě - očištění podkladu - uložení směsi dle předepsaného technologického předpisu, zhutnění vrstvy v předepsané tloušťce - zřízení vrstvy bez rozlišení šířky, pokládání vrstvy po etapách, včetně pracovních spar a spojů - úpravu napojení, ukončení podél obrubníků, dilatačních zařízení, odvodňovacích proužků, odvodňovačů, vpustí, šachet a pod. - nezahrnuje postřiky, nátěry - nezahrnuje těsnění podél obrubníků, dilatačních zařízení, odvodňovacích proužků, odvodňovačů, vpustí, šachet a pod.
P | 25 | 58221 |  | DLÁŽDĚNÉ KRYTY Z DROBNÝCH KOSTEK DO LOŽE Z KAMENIVA | M2 | 127 | 0 | 0 | 0 | 2
PP |  |  |  | Technická specifikace: - dodání dlažebního materiálu v požadované kvalitě, dodání materiálu pro předepsané lože v tloušťce předepsané dokumentací a pro předepsanou výplň spar - očištění podkladu - uložení dlažby dle předepsaného technologického předpisu včetně předepsané podkladní vrstvy a předepsané výplně spar - zřízení vrstvy bez rozlišení šířky, pokládání vrstvy po etapách - úpravu napojení, ukončení podél obrubníků, dilatačních zařízení, odvodňovacích proužků, odvodňovačů, vpustí, šachet a pod., nestanoví-li zadávací dokumentace jinak - nezahrnuje postřiky, nátěry - nezahrnuje těsnění podél obrubníků, dilatačních zařízení, odvodňovacích proužků, odvodňovačů, vpustí, šachet a pod.
VV |  |  |  | 15 - parkovací/vjezd pruh dlážděný drobná na stáv. podkl. - drobná 120/120/120 mm; kam. drť. lože 0-8 mm 40 mm - plocha odměřena digitálně 127=127,000 [A] Celkem: A=127,000 [B] Celkem: B=127,000 [C]
TS
P | 26 | 582611 |  | KRYTY Z BETON DLAŽDIC SE ZÁMKEM ŠEDÝCH TL 60MM DO LOŽE Z KAM | M2 | 506.2 | 0 | 0 | 0 | 2
PP |  |  |  | Technická specifikace: - dodání dlažebního materiálu v požadované kvalitě, dodání materiálu pro předepsané lože v tloušťce předepsané dokumentací a pro předepsanou výplň spar - očištění podkladu - uložení dlažby dle předepsaného technologického předpisu včetně předepsané podkladní vrstvy a předepsané výplně spar - zřízení vrstvy bez rozlišení šířky, pokládání vrstvy po etapách - úpravu napojení, ukončení podél obrubníků, dilatačních zařízení, odvodňovacích proužků, odvodňovačů, vpustí, šachet a pod., nestanoví-li zadávací dokumentace jinak - nezahrnuje postřiky, nátěry - nezahrnuje těsnění podél obrubníků, dilatačních zařízení, odvodňovacích proužků, odvodňovačů, vpustí, šachet a pod.
VV |  |  |  | 11 - chodnik - bet. zámková dlažba (200/100) BD 60 mm. lože z kamenné drti fr. 0-8 mm 30 mm 547,7-41,5=506,200 [A] Celkem: A=506,200 [B]
TS
P | 27 | 582612 |  | KRYTY Z BETON DLAŽDIC SE ZÁMKEM ŠEDÝCH TL 80MM DO LOŽE Z KAM | M2 | 7.1 | 0 | 0 | 0 | 2
PP |  |  |  | Technická specifikace: - dodání dlažebního materiálu v požadované kvalitě, dodání materiálu pro předepsané lože v tloušťce předepsané dokumentací a pro předepsanou výplň spar - očištění podkladu - uložení dlažby dle předepsaného technologického předpisu včetně předepsané podkladní vrstvy a předepsané výplně spar - zřízení vrstvy bez rozlišení šířky, pokládání vrstvy po etapách - úpravu napojení, ukončení podél obrubníků, dilatačních zařízení, odvodňovacích proužků, odvodňovačů, vpustí, šachet a pod., nestanoví-li zadávací dokumentace jinak - nezahrnuje postřiky, nátěry - nezahrnuje těsnění podél obrubníků, dilatačních zařízení, odvodňovacích proužků, odvodňovačů, vpustí, šachet a pod.
VV |  |  |  | 8 - vjezd - bet. zámková dlažba (200/100) BD 80 mm. lože z kamenné drti fr. 0-8 mm 40 mm 14,5-7,4=7,100 [A] Celkem: A=7,100 [B]
TS
P | 28 | 582614 |  | KRYTY Z BETON DLAŽDIC SE ZÁMKEM BAREV TL 60MM DO LOŽE Z KAM | M2 | 47.9 | 0 | 0 | 0 | 2
PP |  |  |  | Technická specifikace: - dodání dlažebního materiálu v požadované kvalitě, dodání materiálu pro předepsané lože v tloušťce předepsané dokumentací a pro předepsanou výplň spar - očištění podkladu - uložení dlažby dle předepsaného technologického předpisu včetně předepsané podkladní vrstvy a předepsané výplně spar - zřízení vrstvy bez rozlišení šířky, pokládání vrstvy po etapách - úpravu napojení, ukončení podél obrubníků, dilatačních zařízení, odvodňovacích proužků, odvodňovačů, vpustí, šachet a pod., nestanoví-li zadávací dokumentace jinak - nezahrnuje postřiky, nátěry - nezahrnuje těsnění podél obrubníků, dilatačních zařízení, odvodňovacích proužků, odvodňovačů, vpustí, šachet a pod.
VV |  |  |  | 11 - ostrůvky nepochozí - zámk. dl. červená (200/165) BD 60 mm. lože z kamenné drti fr. 0-8 mm 30 mm 47,9=47,900 [A] Celkem: A=47,900 [B]
TS
P | 29 | 58261A |  | KRYTY Z BETON DLAŽDIC SE ZÁMKEM BAREV RELIÉF TL 60MM DO LOŽE Z KAM | M2 | 41.5 | 0 | 0 | 0 | 2
PP |  |  |  | Technická specifikace: - dodání dlažebního materiálu v požadované kvalitě, dodání materiálu pro předepsané lože v tloušťce předepsané dokumentací a pro předepsanou výplň spar - očištění podkladu - uložení dlažby dle předepsaného technologického předpisu včetně předepsané podkladní vrstvy a předepsané výplně spar - zřízení vrstvy bez rozlišení šířky, pokládání vrstvy po etapách - úpravu napojení, ukončení podél obrubníků, dilatačních zařízení, odvodňovacích proužků, odvodňovačů, vpustí, šachet a pod., nestanoví-li zadávací dokumentace jinak - nezahrnuje postřiky, nátěry - nezahrnuje těsnění podél obrubníků, dilatačních zařízení, odvodňovacích proužků, odvodňovačů, vpustí, šachet a pod.
VV |  |  |  | signalní a varovné - zamková relifrni červená. (200/100) BD 60 mm. lože z kamenné drti fr. 0-8 mm 30 mm 41,5=41,500 [A] Celkem: A=41,500 [B]
TS
P | 30 | 58261B |  | KRYTY Z BETON DLAŽDIC SE ZÁMKEM BAREV RELIÉF TL 80MM DO LOŽE Z KAM | M2 | 7.4 | 0 | 0 | 0 | 2
PP |  |  |  | Technická specifikace: - dodání dlažebního materiálu v požadované kvalitě, dodání materiálu pro předepsané lože v tloušťce předepsané dokumentací a pro předepsanou výplň spar - očištění podkladu - uložení dlažby dle předepsaného technologického předpisu včetně předepsané podkladní vrstvy a předepsané výplně spar - zřízení vrstvy bez rozlišení šířky, pokládání vrstvy po etapách - úpravu napojení, ukončení podél obrubníků, dilatačních zařízení, odvodňovacích proužků, odvodňovačů, vpustí, šachet a pod., nestanoví-li zadávací dokumentace jinak - nezahrnuje postřiky, nátěry - nezahrnuje těsnění podél obrubníků, dilatačních zařízení, odvodňovacích proužků, odvodňovačů, vpustí, šachet a pod.
VV |  |  |  | signalní a varovné - zamková relifrni červená. (200/100) BD 80 mm. lože z kamenné drti fr. 0-8 mm 40 mm 7,4=7,400 [A] Celkem: A=7,400 [B]
TS
P | 31 | 58920 |  | VÝPLŇ SPAR MODIFIKOVANÝM ASFALTEM | M | 100.5 | 0 | 0 | 0 | 2
PP |  |  |  | Technická specifikace: položka zahrnuje: - dodávku předepsaného materiálu - vyčištění a výplň spar tímto materiálem
VV |  |  |  | 100.5=100,500 [A] Celkem: A=100,500 [B]
TS
SD |  | 8 |  | Trubní vedení |  |  |  | 0 | 0 |  | 0 | 0
P | 32 | 87433 |  | POTRUBÍ Z TRUB PLASTOVÝCH ODPADNÍCH DN DO 150MM | M | 3 | 0 | 0 | 0 | 2
PP |  |  |  | Technická specifikace: položky pro zhotovení potrubí platí bez ohledu na sklon zahrnuje: - výrobní dokumentaci (včetně technologického předpisu) - dodání veškerého trubního a pomocného materiálu (trouby, trubky, tvarovky, spojovací a těsnící materiál a pod.), podpěrných, závěsných a upevňovacích prvků, včetně potřebných úprav - úprava a příprava podkladu a podpěr, očištění a ošetření podkladu a podpěr - zřízení plně funkčního potrubí, kompletní soustavy, podle příslušného technologického předpisu - zřízení potrubí i jednotlivých částí po etapách, včetně pracovních spar a spojů, pracovního zaslepení konců a pod. - úprava prostupů, průchodů šachtami a komorami, okolí podpěr a vyústění, zaústění, napojení, vyvedení a upevnění odpad. výustí - ochrana potrubí nátěrem (vč. úpravy povrchu), případně izolací, nejsou-li tyto práce předmětem jiné položky - úprava, očištění a ošetření prostoru kolem potrubí - položky platí pro práce prováděné v prostoru zapaženém i nezapaženém a i v kolektorech, chráničkách - položky zahrnují i práce spojené s nutnými obtoky, převáděním a čerpáním vody nezahrnuje zkoušky vodotěsnosti a televizní prohlídku
VV |  |  |  | 3=3,000 [A] Celkem: A=3,000 [B]
TS
P | 33 | 87633 |  | CHRÁNIČKY Z TRUB PLASTOVÝCH DN DO 150MM | M | 30 | 0 | 0 | 0 | 2
PP |  |  |  | Technická specifikace: položky pro zhotovení potrubí platí bez ohledu na sklon zahrnuje: - výrobní dokumentaci (včetně technologického předpisu) - dodání veškerého trubního a pomocného materiálu (trouby, trubky, tvarovky, spojovací a těsnící materiál a pod.), podpěrných, závěsných a upevňovacích prvků, včetně potřebných úprav - úprava a příprava podkladu a podpěr, očištění a ošetření podkladu a podpěr - zřízení plně funkčního potrubí, kompletní soustavy, podle příslušného technologického předpisu - zřízení potrubí i jednotlivých částí po etapách, včetně pracovních spar a spojů, pracovního zaslepení konců a pod. - úprava prostupů, průchodů šachtami a komorami, okolí podpěr a vyústění, zaústění, napojení, vyvedení a upevnění odpad. výustí - ochrana potrubí nátěrem (vč. úpravy povrchu), případně izolací, nejsou-li tyto práce předmětem jiné položky - úprava, očištění a ošetření prostoru kolem potrubí včetně případně předepsaného utěsnění konců chrániček - položky platí pro práce prováděné v prostoru zapaženém i nezapaženém a i v kolektorech, chráničkách
VV |  |  |  | DN 110 3*10=30,000 [A] Celkem: A=30,000 [B]
TS
P | 34 | 89712 |  | VPUSŤ KANALIZAČNÍ ULIČNÍ KOMPLETNÍ Z BETONOVÝCH DÍLCŮ | KUS | 1 | 0 | 0 | 0 | 2
PP |  |  |  | Technická specifikace: položka zahrnuje: - dodávku a osazení předepsaných dílů včetně mříže - výplň, těsnění a tmelení spar a spojů, - opatření povrchů betonu izolací proti zemní vlhkosti v částech, kde přijdou do styku se zeminou nebo kamenivem, - předepsané podkladní konstrukce
VV |  |  |  | se sifonem 1=1,000 [A] Celkem: A=1,000 [B]
TS
P | 35 | 89921 |  | VÝŠKOVÁ ÚPRAVA POKLOPŮ | KUS | 12 | 0 | 0 | 0 | 2
PP |  |  |  | Technická specifikace: - položka výškové úpravy zahrnuje všechny nutné práce a materiály pro zvýšení nebo snížení zařízení (včetně nutné úpravy stávajícího povrchu vozovky nebo chodníku).
VV |  |  |  | prvky: poklopy. šoupata 12=12,000 [A] Celkem: A=12,000 [B]
TS
P | 36 | 89943 |  | VÝŘEZ, VÝSEK, ÚTES NA POTRUBÍ DN DO 150MM | KUS | 1 | 0 | 0 | 0 | 2
PP |  |  |  | Technická specifikace: - zahrnují zejména náklady na osekání trub na útesy, na vysekání otvorů pro zaústění, na obetonování útesu. U výřezu a výseku náklady na ohlášení uzavírání vody, uzavření a otevření šoupat, vypuštění a napuštění vody, odvzdušnění potrubí a pod.
VV |  |  |  | navrtávka přípojky do kanalizace 1=1,000 [A] Celkem: A=1,000 [B]
TS
P | 37 | 899632 |  | ZKOUŠKA VODOTĚSNOSTI POTRUBÍ DN DO 150MM | M | 3 | 0 | 0 | 0 | 2
PP |  |  |  | Technická specifikace: - přísun, montáž, demontáž, odsun zkoušecího čerpadla, napuštění tlakovou vodou, dodání vody pro tlakovou zkoušku, montáž a demontáž dílců pro zabezpečení konce zkoušeného úseku potrubí, montáž a demontáž koncových tvarovek, montáž zaslepovací příruby, zaslepení odboček pro armatury a pro odbočující řady.
VV |  |  |  | 3=3,000 [A] Celkem: A=3,000 [B]
TS
SD |  | 9 |  | Ostatní konstrukce a práce, bourání |  |  |  | 0 | 0 |  | 0 | 0
P | 38 | 917211 |  | ZÁHONOVÉ OBRUBY Z BETONOVÝCH OBRUBNÍKŮ ŠÍŘ 50MM | M | 76.7 | 0 | 0 | 0 | 2
PP |  |  |  | Technická specifikace: Položka zahrnuje: dodání a pokládku betonových obrubníků o rozměrech předepsaných zadávací dokumentací betonové lože i boční betonovou opěrku.
VV |  |  |  | 76.7=76,700 [A] Celkem: A=76,700 [B]
TS
P | 39 | 917224 |  | SILNIČNÍ A CHODNÍKOVÉ OBRUBY Z BETONOVÝCH OBRUBNÍKŮ ŠÍŘ 150MM | M | 192 | 0 | 0 | 0 | 2
PP |  |  |  | Technická specifikace: Položka zahrnuje: dodání a pokládku betonových obrubníků o rozměrech předepsaných zadávací dokumentací betonové lože i boční betonovou opěrku.
VV |  |  |  | obruba bet. silnični 250 mm 91,6=91,600 [A] obruba bet. silnični 150 mm nájezdová 75=75,000 [B] obruba bet. silnični 250/150 mm přechodová 20=20,000 [C] obruba bet. silniční oblouková R1 5,4=5,400 [D] Celkem: A+B+C+D=192,000 [E]
TS
P | 40 | 91726R |  | OBRUBNÍKY BETONOVÉ | M | 34.4 | 0 | 0 | 0 | 2
PP |  |  |  | Technická specifikace: Položka zahrnuje: dodání a pokládku betonových obrubníků o rozměrech předepsaných zadávací dokumentací betonové lože i boční betonovou opěrku.
VV |  |  |  | obruba bet. 200*300 pro ostrůvek 34,4=34,400 [A] Celkem: A=34,400 [B]
TS
P | 41 | 917425 |  | CHODNÍKOVÉ OBRUBY Z KAMENNÝCH OBRUBNÍKŮ ŠÍŘ 200MM | M | 86 | 0 | 0 | 0 | 2
PP |  |  |  | Technická specifikace: Položka zahrnuje: dodání a pokládku kamenných obrubníků o rozměrech předepsaných zadávací dokumentací betonové lože i boční betonovou opěrku.
VV |  |  |  | obruba žul. OP3/4 (200/250)' přímá 86-3,7=82,300 [A] R 1-3 3,7=3,700 [B] Celkem: A+B=86,000 [C]
TS
P | 42 | 917427 |  | CHODNÍKOVÉ OBRUBY Z KAMENNÝCH OBRUBNÍKŮ ŠÍŘ 300MM | M | 11.5 | 0 | 0 | 0 | 2
PP |  |  |  | Technická specifikace: Položka zahrnuje: dodání a pokládku kamenných obrubníků o rozměrech předepsaných zadávací dokumentací betonové lože i boční betonovou opěrku.
VV |  |  |  | obruba žul. OP2 (300/200) pro ostrůvky' přímá 11,5-2,2-2,8=6,500 [A] R do 1.0 m 2,2=2,200 [B] R 5-10 m 2,8=2,800 [C] Celkem: A+B+C=11,500 [D]
TS
P | 43 | 91772 |  | OBRUBA Z DLAŽEBNÍCH KOSTEK DROBNÝCH | M | 100 | 0 | 0 | 0 | 2
PP |  |  |  | Technická specifikace: Položka zahrnuje: dodání a pokládku jedné řady dlažebních kostek o rozměrech předepsaných zadávací dokumentací betonové lože i boční betonovou opěrku.
VV |  |  |  | vodící proužek (2x žul. kostka 22 cm) 11/0,11=100,000 [A] Celkem: A=100,000 [B] Celkem: B=100,000 [C]
TS
P | 44 | 919112 |  | ŘEZÁNÍ ASFALTOVÉHO KRYTU VOZOVEK TL DO 100MM | M | 100.5 | 0 | 0 | 0 | 2
PP |  |  |  | Technická specifikace: položka zahrnuje řezání vozovkové vrstvy v předepsané tloušťce, včetně spotřeby vody
VV |  |  |  | 100.5=100,500 [A] Celkem: A=100,500 [B]
TS
P | 45 | 93811 |  | OČIŠTĚNÍ ASFALTOVÝCH VOZOVEK UMYTÍM VODOU | M2 | 603.7 | 0 | 0 | 0 | 2
PP |  |  |  | Technická specifikace: položka zahrnuje očištění předepsaným způsobem včetně odklizení vzniklého odpadu
VV |  |  |  | 603.7=603,700 [A] Celkem: A=603,700 [B]
TS
P | 46 | 93818 |  | OČIŠTĚNÍ ASFALT VOZOVEK ZAMETENÍM | M2 | 603.7 | 0 | 0 | 0 | 2
PP |  |  |  | Technická specifikace: položka zahrnuje očištění předepsaným způsobem včetně odklizení vzniklého odpadu
VV |  |  |  | 603.7=603,700 [A] Celkem: A=603,700 [B]
TS
P | 47 | 96687 |  | VYBOURÁNÍ ULIČNÍCH VPUSTÍ KOMPLETNÍCH | KUS | 2 | 0 | 0 | 0 | 2
PP |  |  |  | Technická specifikace: - položka zahrnuje veškerou manipulaci s vybouranou sutí a hmotami včetně uložení na skládku. Nezahrnuje poplatek za skládku, který se vykazuje v položce 0141** (s výjimkou malého množství bouraného materiálu, kde je možné poplatek zahrnout do jednotkové ceny bourání – tento fakt musí být uveden v doplňujícím textu k položce) - položka zahrnuje veškeré další práce plynoucí z technologického předpisu a z platných předpisů
VV |  |  |  | 2=2,000 [A] Celkem: A=2,000 [B] Celkem: B=2,000 [C]
TS

## SO 121_SO 121_01
ASPE10 |  |  |  | Firma: Firma | [5 empty] | 3
|  |  |  | Příloha k formuláři pro ocenění nabídky |  |  |  |  | 0 | 3
S | Stavba: | 016-0-17_8.4. |  | Modernizace silnice II/358, Litomyšl - Česká Třebová |  |  | SO 121_01 | 0 | 0,00 | 2
O | Objekt: | SO 121 |  | Propustky na sil. II/358 |  |  |  |  | 15,00 | 2
O1 | Rozpočet: | SO 121_01 |  | Obnova propustku DN 600 - km 2,100 |  |  |  |  | 21,00 | 2
Typ | Poř. číslo | Kód položky | Varianta: | Název položky | MJ | Množství | Cena
[7 empty] | Jednotková | Celkem
0 | 1 | 2 | 3 | 4 | 5 | 6 | 9 | 10
SD |  | 0 |  | Všeobecné konstrukce a práce |  |  |  | 0 | 0 |  | 0 | 0
P | 27 | 014101 |  | POPLATKY ZA SKLÁDKU | M3 | 25.5 | 0 | 0 | 0 | 2
PP |  |  |  | zemina
VV |  |  |  | 25,5=25,500 [A]
TS |  |  |  | zahrnuje veškeré poplatky provozovateli skládky související s uložením odpadu na skládce.
P | 6 | 014112 |  | POPLATKY ZA SKLÁDKU TYP S-IO (INERTNÍ ODPAD) | T | 16.321 | 0 | 0 | 0 | 2
PP |  |  |  | stavební suť
VV |  |  |  | 16,321=16,321 [A]
TS |  |  |  | zahrnuje veškeré poplatky provozovateli skládky související s uložením odpadu na skládce.
P | 26 | 014132 |  | POPLATKY ZA SKLÁDKU TYP S-NO (NEBEZPEČNÝ ODPAD) | T | 2.607 | 0 | 0 | 0 | 2
PP |  |  |  | asfalt
VV |  |  |  | 2,607=2,607 [A]
TS |  |  |  | zahrnuje veškeré poplatky provozovateli skládky související s uložením odpadu na skládce.
P | 24 | 02944 |  | OSTAT POŽADAVKY - DOKUMENTACE SKUTEČ PROVEDENÍ V DIGIT FORMĚ | KPL | 1 | 0 | 0 | 0 | 2
PP |  |  |  | zpracování skutečného provedení stavby DSPS, 6 tištěných paré + elektronická podoba na CD
VV |  |  |  | 1=1,000 [A]
TS |  |  |  | zahrnuje veškeré náklady spojené s objednatelem požadovanými pracemi
SD |  | 1 |  | Zemní práce |  |  |  | 0 | 0 |  | 0 | 0
P | 1 | 11313 |  | ODSTRANĚNÍ KRYTU ZPEVNĚNÝCH PLOCH S ASFALTOVÝM POJIVEM | M3 | 1.185 | 0 | 0 | 0 | 2
PP |  |  |  | živice tl. 50mm, odstranění skladby KK
VV |  |  |  | 23,7*0,05=1,185 [A]
TS |  |  |  | Položka zahrnuje veškerou manipulaci s vybouranou sutí a s vybouranými hmotami vč. uložení na skládku. Nezahrnuje poplatek za skládku, který se vykazuje v položce 0141** (s výjimkou malého množství bouraného materiálu, kde je možné poplatek zahrnout do jednotkové ceny bourání – tento fakt musí být uveden v doplňujícím textu k položce).
P | 2 | 11314 |  | ODSTRANĚNÍ KRYTU ZPEVNĚNÝCH PLOCH S CEMENTOVÝM POJIVEM | M3 | 3.081 | 0 | 0 | 0 | 2
PP |  |  |  | SC tl. 130mm, skladba KK
VV |  |  |  | 23,7*0,13=3,081 [A]
TS |  |  |  | Položka zahrnuje veškerou manipulaci s vybouranou sutí a s vybouranými hmotami vč. uložení na skládku. Nezahrnuje poplatek za skládku, který se vykazuje v položce 0141** (s výjimkou malého množství bouraného materiálu, kde je možné poplatek zahrnout do jednotkové ceny bourání – tento fakt musí být uveden v doplňujícím textu k položce).
P | 3 | 11332 |  | ODSTRANĚNÍ PODKLADŮ ZPEVNĚNÝCH PLOCH Z KAMENIVA NESTMELENÉHO | M3 | 5.214 | 0 | 0 | 0 | 2
PP |  |  |  | ŠD tl. 220mm, skladba KK
VV |  |  |  | 23,7*0,22=5,214 [A]
TS |  |  |  | Položka zahrnuje veškerou manipulaci s vybouranou sutí a s vybouranými hmotami vč. uložení na skládku. Nezahrnuje poplatek za skládku, který se vykazuje v položce 0141** (s výjimkou malého množství bouraného materiálu, kde je možné poplatek zahrnout do jednotkové ceny bourání – tento fakt musí být uveden v doplňujícím textu k položce).
P | 4 | 12273 |  | ODKOPÁVKY A PROKOPÁVKY OBECNÉ TŘ. I | M3 | 5.9 | 0 | 0 | 0 | 2
PP |  |  |  | výkop pro opevnění svahu
VV |  |  |  | 5,9=5,900 [A]
TS |  |  |  | položka zahrnuje: - vodorovná a svislá doprava, přemístění, přeložení, manipulace s výkopkem - kompletní provedení vykopávky nezapažené i zapažené - ošetření výkopiště po celou dobu práce v něm vč. klimatických opatření - ztížení vykopávek v blízkosti podzemního vedení, konstrukcí a objektů vč. jejich dočasného zajištění - ztížení pod vodou, v okolí výbušnin, ve stísněných prostorech a pod. - příplatek za lepivost - těžení po vrstvách, pásech a po jiných nutných částech (figurách) - čerpání vody vč. čerpacích jímek, potrubí a pohotovostní čerpací soupravy (viz ustanovení k pol. 1151,2) - potřebné snížení hladiny podzemní vody - těžení a rozpojování jednotlivých balvanů - vytahování a nošení výkopku - svahování a přesvah. svahů do konečného tvaru, výměna hornin v podloží a v pláni znehodnocené klimatickými vlivy - ruční vykopávky, odstranění kořenů a napadávek - pažení, vzepření a rozepření vč. přepažování (vyjma štětových stěn) - úpravu, ochranu a očištění dna, základové spáry, stěn a svahů - zhutnění podloží, případně i svahů vč. svahování - zřízení stupňů v podloží a lavic na svazích, není-li pro tyto práce zřízena samostatná položka - udržování výkopiště a jeho ochrana proti vodě - odvedení nebo obvedení vody v okolí výkopiště a ve výkopišti - třídění výkopku - veškeré pomocné konstrukce umožňující provedení vykopávky (příjezdy, sjezdy, nájezdy, lešení, podpěr. konstr., přemostění, zpevněné plochy, zakrytí a pod.) - nezahrnuje uložení zeminy (na skládku, do násypu) ani poplatky za skládku, vykazují se v položce č.0141**
P | 5 | 13273 | 1 | HLOUBENÍ RÝH ŠÍŘ DO 2M PAŽ I NEPAŽ TŘ. I | M3 | 9.6 | 0 | 0 | 0 | 2
PP |  |  |  | odstranění štěrkodrtě okolo potrubí
VV |  |  |  | 9,6=9,600 [A]
TS |  |  |  | položka zahrnuje: - vodorovná a svislá doprava, přemístění, přeložení, manipulace s výkopkem - kompletní provedení vykopávky nezapažené i zapažené - ošetření výkopiště po celou dobu práce v něm vč. klimatických opatření - ztížení vykopávek v blízkosti podzemního vedení, konstrukcí a objektů vč. jejich dočasného zajištění - ztížení pod vodou, v okolí výbušnin, ve stísněných prostorech a pod. - příplatek za lepivost - těžení po vrstvách, pásech a po jiných nutných částech (figurách) - čerpání vody vč. čerpacích jímek, potrubí a pohotovostní čerpací soupravy (viz ustanovení k pol. 1151,2) - potřebné snížení hladiny podzemní vody - těžení a rozpojování jednotlivých balvanů - vytahování a nošení výkopku - svahování a přesvah. svahů do konečného tvaru, výměna hornin v podloží a v pláni znehodnocené klimatickými vlivy - ruční vykopávky, odstranění kořenů a napadávek - pažení, vzepření a rozepření vč. přepažování (vyjma štětových stěn) - úpravu, ochranu a očištění dna, základové spáry, stěn a svahů - odvedení nebo obvedení vody v okolí výkopiště a ve výkopišti - třídění výkopku - veškeré pomocné konstrukce umožňující provedení vykopávky (příjezdy, sjezdy, nájezdy, lešení, podpěr. konstr., přemostění, zpevněné plochy, zakrytí a pod.) - nezahrnuje uložení zeminy (na skládku, do násypu) ani poplatky za skládku, vykazují se v položce č.0141**
P | 28 | 13273 | 2 | HLOUBENÍ RÝH ŠÍŘ DO 2M PAŽ I NEPAŽ TŘ. I | M3 | 10 | 0 | 0 | 0 | 2
PP |  |  |  | ručně, odtěžení zeminy pro podbetonovýní potrubí, odtěžení zeminy
VV |  |  |  | 10,0=10,000 [A]
TS |  |  |  | položka zahrnuje: - vodorovná a svislá doprava, přemístění, přeložení, manipulace s výkopkem - kompletní provedení vykopávky nezapažené i zapažené - ošetření výkopiště po celou dobu práce v něm vč. klimatických opatření - ztížení vykopávek v blízkosti podzemního vedení, konstrukcí a objektů vč. jejich dočasného zajištění - ztížení pod vodou, v okolí výbušnin, ve stísněných prostorech a pod. - příplatek za lepivost - těžení po vrstvách, pásech a po jiných nutných částech (figurách) - čerpání vody vč. čerpacích jímek, potrubí a pohotovostní čerpací soupravy (viz ustanovení k pol. 1151,2) - potřebné snížení hladiny podzemní vody - těžení a rozpojování jednotlivých balvanů - vytahování a nošení výkopku - svahování a přesvah. svahů do konečného tvaru, výměna hornin v podloží a v pláni znehodnocené klimatickými vlivy - ruční vykopávky, odstranění kořenů a napadávek - pažení, vzepření a rozepření vč. přepažování (vyjma štětových stěn) - úpravu, ochranu a očištění dna, základové spáry, stěn a svahů - odvedení nebo obvedení vody v okolí výkopiště a ve výkopišti - třídění výkopku - veškeré pomocné konstrukce umožňující provedení vykopávky (příjezdy, sjezdy, nájezdy, lešení, podpěr. konstr., přemostění, zpevněné plochy, zakrytí a pod.) - nezahrnuje uložení zeminy (na skládku, do násypu) ani poplatky za skládku, vykazují se v položce č.0141**
P | 7 | 17120 |  | ULOŽENÍ SYPANINY DO NÁSYPŮ A NA SKLÁDKY BEZ ZHUTNĚNÍ | M3 | 25.5 | 0 | 0 | 0 | 2
PP |  |  |  | výkop
VV |  |  |  | 25,5=25,500 [A]
TS |  |  |  | položka zahrnuje: - kompletní provedení zemní konstrukce do předepsaného tvaru - ošetření úložiště po celou dobu práce v něm vč. klimatických opatření - ztížení v okolí vedení, konstrukcí a objektů a jejich dočasné zajištění - ztížení provádění ve ztížených podmínkách a stísněných prostorech - ztížené ukládání sypaniny pod vodu - ukládání po vrstvách a po jiných nutných částech (figurách) vč. dosypávek - spouštění a nošení materiálu - úprava, očištění a ochrana podloží a svahů - svahování, uzavírání povrchů svahů - udržování úložiště a jeho ochrana proti vodě - odvedení nebo obvedení vody v okolí úložiště a v úložišti - veškeré pomocné konstrukce umožňující provedení zemní konstrukce (příjezdy, sjezdy, nájezdy, lešení, podpěrné konstrukce, přemostění, zpevněné plochy, zakrytí a pod.)
P | 8 | 17411 |  | ZÁSYP JAM A RÝH ZEMINOU SE ZHUTNĚNÍM | M3 | 1.9 | 0 | 0 | 0 | 2
PP |  |  |  | zásyp původní vhodnou zeminou "8"
VV |  |  |  | 1,9=1,900 [A]
TS |  |  |  | položka zahrnuje: - kompletní provedení zemní konstrukce vč. výběru vhodného materiálu - úprava ukládaného materiálu vlhčením, tříděním, promícháním nebo vysoušením, příp. jiné úpravy za účelem zlepšení jeho mech. vlastností - hutnění i různé míry hutnění - ošetření úložiště po celou dobu práce v něm vč. klimatických opatření - ztížení v okolí vedení, konstrukcí a objektů a jejich dočasné zajištění - ztížení provádění vč. hutnění ve ztížených podmínkách a stísněných prostorech - ztížené ukládání sypaniny pod vodu - ukládání po vrstvách a po jiných nutných částech (figurách) vč. dosypávek - spouštění a nošení materiálu - výměna částí zemní konstrukce znehodnocené klimatickými vlivy - ruční hutnění - udržování úložiště a jeho ochrana proti vodě - odvedení nebo obvedení vody v okolí úložiště a v úložišti - veškeré pomocné konstrukce umožňující provedení zemní konstrukce (příjezdy, sjezdy, nájezdy, lešení, podpěrné konstrukce, přemostění, zpevněné plochy, zakrytí a pod.)
P | 9 | 17581 |  | OBSYP POTRUBÍ A OBJEKTŮ Z NAKUPOVANÝCH MATERIÁLŮ | M3 | 9.6 | 0 | 0 | 0 | 2
PP |  |  |  | štěrkopísek frakce 0-32
VV |  |  |  | 9,6=9,600 [A]
TS |  |  |  | položka zahrnuje: - kompletní provedení zemní konstrukce včetně nákupu a dopravy materiálu dle zadávací dokumentace - úprava ukládaného materiálu vlhčením, tříděním, promícháním nebo vysoušením, příp. jiné úpravy za účelem zlepšení jeho mech. vlastností - hutnění i různé míry hutnění - ošetření úložiště po celou dobu práce v něm vč. klimatických opatření - ztížení v okolí vedení, konstrukcí a objektů a jejich dočasné zajištění - ztížení provádění vč. hutnění ve ztížených podmínkách a stísněných prostorech - ztížené ukládání sypaniny pod vodu - ukládání po vrstvách a po jiných nutných částech (figurách) vč. dosypávek - spouštění a nošení materiálu - výměna částí zemní konstrukce znehodnocené klimatickými vlivy - ruční hutnění a výplň jam a prohlubní v podloží - úprava, očištění, ochrana a zhutnění podloží - svahování, hutnění a uzavírání povrchů svahů - zřízení lavic na svazích - udržování úložiště a jeho ochrana proti vodě - odvedení nebo obvedení vody v okolí úložiště a v úložišti - veškeré pomocné konstrukce umožňující provedení zemní konstrukce (příjezdy, sjezdy, nájezdy, lešení, podpěrné konstrukce, přemostění, zpevněné plochy, zakrytí a pod.) - zemina vytlačená potrubím o DN do 180mm se od kubatury obsypů neodečítá
SD |  | 4 |  | Vodorovné konstrukce |  |  |  | 0 | 0 |  | 0 | 0
P | 11 | 451114 |  | PODKL A VÝPLŇ VRSTVY Z DÍLCŮ BETON DO C25/30 | M3 | 0.48 | 0 | 0 | 0 | 2
PP |  |  |  | betonový práh "4" 0,8x0,3*1m, 2 kusy
VV |  |  |  | 0,8*0,3*1*2=0,480 [A]
TS |  |  |  | - dodání dílce požadovaného tvaru a vlastností, jeho skladování, doprava a osazení do definitivní polohy, včetně komplexní technologie výroby a montáže dílců, ošetření a ochrana dílců, - u dílců železobetonových a předpjatých veškerá výztuž, případně i tuhé kovové prvky a závěsná oka, - úpravy a zařízení pro uložení a transport dílce, - veškeré požadované úpravy dílců, včetně doplňkových konstrukcí a vybavení, - sestavení dílce na stavbě včetně montážních zařízení, plošin a prahů a pod., - výplň, těsnění a tmelení spár a spojů, - očištění a ošetření úložných ploch, - zednické výpomoce pro montáž dílců, - označení dílce výrobním štítkem nebo jiným způsobem, - úpravy dílce pro dodržení požadované přesnosti jeho osazení, včetně případných měření, - veškerá zařízení pro zajištění stability v každém okamžiku, - další práce dané případně specifikací k příslušnému prefabrik. dílci (úprava pohledových ploch, příp. rubových ploch, osazení měřících zařízení, zkoušení a měření dílců a pod.).
P | 17 | 451313 |  | PODKLADNÍ A VÝPLŇOVÉ VRSTVY Z PROSTÉHO BETONU C16/20 | M3 | 2.4 | 0 | 0 | 0 | 2
PP |  |  |  | vrstva pod dlažbu z lomového kamene tl. 150mm
VV |  |  |  | 16*0,15=2,400 [A]
TS |  |  |  | - dodání čerstvého betonu (betonové směsi) požadované kvality, jeho uložení do požadovaného tvaru při jakékoliv hustotě výztuže, konzistenci čerstvého betonu a způsobu hutnění, ošetření a ochranu betonu, - zhotovení nepropustného, mrazuvzdorného betonu a betonu požadované trvanlivosti a vlastností, - užití potřebných přísad a technologií výroby betonu, - zřízení pracovních a dilatačních spar, včetně potřebných úprav, výplně, vložek, opracování, očištění a ošetření, - bednění požadovaných konstr. (i ztracené) s úpravou dle požadované kvality povrchu betonu, včetně odbedňovacích a odskružovacích prostředků, - podpěrné konstr. (skruže) a lešení všech druhů pro bednění, uložení čerstvého betonu, výztuže a doplňkových konstr., vč. požadovaných otvorů, ochranných a bezpečnostních opatření a základů těchto konstrukcí a lešení, - vytvoření kotevních čel, kapes, nálitků, a sedel, - zřízení všech požadovaných otvorů, kapes, výklenků, prostupů, dutin, drážek a pod., vč. ztížení práce a úprav kolem nich, - úpravy pro osazení výztuže, doplňkových konstrukcí a vybavení, - úpravy povrchu pro položení požadované izolace, povlaků a nátěrů, případně vyspravení, - ztížení práce u kabelových a injektážních trubek a ostatních zařízení osazovaných do betonu, - konstrukce betonových kloubů, upevnění kotevních prvků a doplňkových konstrukcí, - nátěry zabraňující soudržnost betonu a bednění, - výplň, těsnění a tmelení spar a spojů, - opatření povrchů betonu izolací proti zemní vlhkosti v částech, kde přijdou do styku se zeminou nebo kamenivem, - případné zřízení spojovací vrstvy u základů, - úpravy pro osazení zařízení ochrany konstrukce proti vlivu bludných proudů
P | 10 | 451314 |  | PODKLADNÍ A VÝPLŇOVÉ VRSTVY Z PROSTÉHO BETONU C25/30 | M3 | 8.1 | 0 | 0 | 0 | 2
PP |  |  |  | betonové lože "3"
VV |  |  |  | 8,1=8,100 [A]
TS |  |  |  | - dodání čerstvého betonu (betonové směsi) požadované kvality, jeho uložení do požadovaného tvaru při jakékoliv hustotě výztuže, konzistenci čerstvého betonu a způsobu hutnění, ošetření a ochranu betonu, - zhotovení nepropustného, mrazuvzdorného betonu a betonu požadované trvanlivosti a vlastností, - užití potřebných přísad a technologií výroby betonu, - zřízení pracovních a dilatačních spar, včetně potřebných úprav, výplně, vložek, opracování, očištění a ošetření, - bednění požadovaných konstr. (i ztracené) s úpravou dle požadované kvality povrchu betonu, včetně odbedňovacích a odskružovacích prostředků, - podpěrné konstr. (skruže) a lešení všech druhů pro bednění, uložení čerstvého betonu, výztuže a doplňkových konstr., vč. požadovaných otvorů, ochranných a bezpečnostních opatření a základů těchto konstrukcí a lešení, - vytvoření kotevních čel, kapes, nálitků, a sedel, - zřízení všech požadovaných otvorů, kapes, výklenků, prostupů, dutin, drážek a pod., vč. ztížení práce a úprav kolem nich, - úpravy pro osazení výztuže, doplňkových konstrukcí a vybavení, - úpravy povrchu pro položení požadované izolace, povlaků a nátěrů, případně vyspravení, - ztížení práce u kabelových a injektážních trubek a ostatních zařízení osazovaných do betonu, - konstrukce betonových kloubů, upevnění kotevních prvků a doplňkových konstrukcí, - nátěry zabraňující soudržnost betonu a bednění, - výplň, těsnění a tmelení spar a spojů, - opatření povrchů betonu izolací proti zemní vlhkosti v částech, kde přijdou do styku se zeminou nebo kamenivem, - případné zřízení spojovací vrstvy u základů, - úpravy pro osazení zařízení ochrany konstrukce proti vlivu bludných proudů
P | 16 | 465512 |  | DLAŽBY Z LOMOVÉHO KAMENE NA MC | M3 | 3.2 | 0 | 0 | 0 | 2
PP |  |  |  | dlažba z lomového kamene tl. 200 mm do lože MC, včetně vyspárování
VV |  |  |  | 16*0,2=3,200 [A]
TS |  |  |  | položka zahrnuje: - nutné zemní práce (svahování, úpravu pláně a pod.) - zřízení spojovací vrstvy - zřízení lože dlažby z cementové malty předepsané kvality a předepsané tloušťky - dodávku a položení dlažby z lomového kamene do předepsaného tvaru - spárování, těsnění, tmelení a vyplnění spar MC případně s vyklínováním - úprava povrchu pro odvedení srážkové vody - nezahrnuje podklad pod dlažbu, vykazuje se samostatně položkami SD 45
SD |  | 5 |  | Komunikace |  |  |  | 0 | 0 |  | 0 | 0
P | 14 | 56213 |  | VOZOVKOVÉ VRSTVY Z MATERIÁLŮ STABIL CEMENTEM TL DO 150MM | M2 | 23.7 | 0 | 0 | 0 | 2
PP |  |  |  | skladba KK "7", kamenivo zpevněné cementem SC 0/32 tl. 130 mm
VV |  |  |  | 23,7=23,700 [A]
TS |  |  |  | - dodání směsi v požadované kvalitě - očištění podkladu - uložení směsi dle předepsaného technologického předpisu a zhutnění vrstvy v předepsané tloušťce - zřízení vrstvy bez rozlišení šířky, pokládání vrstvy po etapách, včetně pracovních spar a spojů - úpravu napojení, ukončení - úpravu dilatačních spar včetně předepsané výztuže - nezahrnuje postřiky, nátěry - nezahrnuje úpravu povrchu krytu
P | 12 | 56335 |  | VOZOVKOVÉ VRSTVY ZE ŠTĚRKODRTI TL. DO 250MM | M2 | 23.7 | 0 | 0 | 0 | 2
PP |  |  |  | skladba KK "7", stěrkodrť frakce 0-32 mm ŠD tl. 22 cm
VV |  |  |  | 23,7=23,700 [A]
TS |  |  |  | - dodání kameniva předepsané kvality a zrnitosti - rozprostření a zhutnění vrstvy v předepsané tloušťce - zřízení vrstvy bez rozlišení šířky, pokládání vrstvy po etapách - nezahrnuje postřiky, nátěry
P | 15 | 572131 |  | INFILTRAČNÍ POSTŘIK ASFALTOVÝ DO 1,5KG/M2 | M2 | 23.7 | 0 | 0 | 0 | 2
PP |  |  |  | skladba KK "7", infiltrační postřik 1,5 kg/m2
VV |  |  |  | 23,7=23,700 [A]
TS |  |  |  | - dodání všech předepsaných materiálů pro postřiky v předepsaném množství - provedení dle předepsaného technologického předpisu - zřízení vrstvy bez rozlišení šířky, pokládání vrstvy po etapách - úpravu napojení, ukončení
P | 13 | 574E07 |  | ASFALTOVÝ BETON PRO PODKLADNÍ VRSTVY ACP 22+, 22S | M3 | 1.422 | 0 | 0 | 0 | 2
PP |  |  |  | skladba KK "7", ACP 22+, tl. min. 50 mm, započteno 60 mm
VV |  |  |  | 23,7*0,06=1,422 [A]
TS |  |  |  | - dodání směsi v požadované kvalitě - očištění podkladu - uložení směsi dle předepsaného technologického předpisu, zhutnění vrstvy v předepsané tloušťce - zřízení vrstvy bez rozlišení šířky, pokládání vrstvy po etapách, včetně pracovních spar a spojů - úpravu napojení, ukončení podél obrubníků, dilatačních zařízení, odvodňovacích proužků, odvodňovačů, vpustí, šachet a pod. - nezahrnuje postřiky, nátěry - nezahrnuje těsnění podél obrubníků, dilatačních zařízení, odvodňovacích proužků, odvodňovačů, vpustí, šachet a pod.
SD |  | 8 |  | Potrubí |  |  |  | 0 | 0 |  | 0 | 0
P | 18 | 82458 |  | POTRUBÍ Z TRUB ŽELEZOBETONOVÝCH DN DO 600MM | M | 23.742 | 0 | 0 | 0 | 2
PP |  |  |  | železobetonové hrdlové potrubí DN 600, tl. stěny 105 mm, ztratné 3% včetně podkladku pod hrdlovou trubku TBX-Q 60/112/20/20 včetně sečíznutí konců potrubí
VV |  |  |  | 23,05*1,03=23,742 [A]
TS |  |  |  | položky pro zhotovení potrubí platí bez ohledu na sklon zahrnuje: - výrobní dokumentaci (včetně technologického předpisu) - dodání veškerého trubního a pomocného materiálu (trouby, trubky, tvarovky, spojovací a těsnící materiál a pod.), podpěrných, závěsných a upevňovacích prvků, včetně potřebných úprav - úprava a příprava podkladu a podpěr, očištění a ošetření podkladu a podpěr - zřízení plně funkčního potrubí, kompletní soustavy, podle příslušného technologického předpisu - zřízení potrubí i jednotlivých částí po etapách, včetně pracovních spar a spojů, pracovního zaslepení konců a pod. - úprava prostupů, průchodů šachtami a komorami, okolí podpěr a vyústění, zaústění, napojení, vyvedení a upevnění odpad. výustí - ochrana potrubí nátěrem (vč. úpravy povrchu), případně izolací, nejsou-li tyto práce předmětem jiné položky - úprava, očištění a ošetření prostoru kolem potrubí - položky platí pro práce prováděné v prostoru zapaženém i nezapaženém a i v kolektorech, chráničkách - položky zahrnují i práce spojené s nutnými obtoky, převáděním a čerpáním vody nezahrnuje zkoušky vodotěsnosti a televizní prohlídku
P | 20 | 899672 |  | ZKOUŠKA VODOTĚSNOSTI POTRUBÍ DN DO 600MM | M | 23.05 | 0 | 0 | 0 | 2
PP
VV |  |  |  | 23,05=23,050 [A]
TS |  |  |  | - přísun, montáž, demontáž, odsun zkoušecího čerpadla, napuštění tlakovou vodou, dodání vody pro tlakovou zkoušku, montáž a demontáž dílců pro zabezpečení konce zkoušeného úseku potrubí, montáž a demontáž koncových tvarovek, montáž zaslepovací příruby, zaslepení odboček pro armatury a pro odbočující řady.
P | 25 | 89980 |  | TELEVIZNÍ PROHLÍDKA POTRUBÍ | M | 23.05 | 0 | 0 | 0 | 2
PP
VV |  |  |  | 23,05=23,050 [A]
TS |  |  |  | položka zahrnuje prohlídku potrubí televizní kamerou, záznam prohlídky na nosičích DVD a vyhotovení závěrečného písemného protokolu
SD |  | 9 |  | Ostatní konstrukce a práce |  |  |  | 0 | 0 |  | 0 | 0
P | 19 | 966358 |  | BOURÁNÍ PROPUSTŮ Z TRUB DN DO 600MM | M | 23.1 | 0 | 0 | 0 | 2
PP
VV |  |  |  | 23,1=23,100 [A]
TS |  |  |  | položka zahrnuje: - odstranění trub včetně případného obetonování a lože - veškeré pomocné konstrukce (lešení a pod.) - veškerou manipulaci s vybouranou sutí a hmotami včetně uložení na skládku. Nezahrnuje poplatek za skládku, který se vykazuje v položce 0141** (s výjimkou malého množství bouraného materiálu, kde je možné poplatek zahrnout do jednotkové ceny bourání – tento fakt musí být uveden v doplňujícím textu k položce) - veškeré další práce plynoucí z technologického předpisu a z platných předpisů - nezahrnuje bourání čel, vtokových a výtokových jímek, odstranění zábradlí

## SO 121_SO 121_02
ASPE10 |  |  |  | Firma: Firma | [5 empty] | 3
|  |  |  | Příloha k formuláři pro ocenění nabídky |  |  |  |  | 0 | 3
S | Stavba: | 016-0-17_8.4. |  | Modernizace silnice II/358, Litomyšl - Česká Třebová |  |  | SO 121_02 | 0 | 0,00 | 2
O | Objekt: | SO 121 |  | Propustky na sil. II/358 |  |  |  |  | 15,00 | 2
O1 | Rozpočet: | SO 121_02 |  | Pročištění propustku DN 300 - km 4,417 |  |  |  |  | 21,00 | 2
Typ | Poř. číslo | Kód položky | Varianta: | Název položky | MJ | Množství | Cena
[7 empty] | Jednotková | Celkem
0 | 1 | 2 | 3 | 4 | 5 | 6 | 9 | 10
SD |  | 1 |  | Zemní práce |  |  |  | 0 | 0 |  | 0 | 0
P | 1 | 129945 |  | ČIŠTĚNÍ POTRUBÍ DN DO 300MM | M | 8.3 | 0 | 0 | 0 | 2
PP |  |  |  | vyčištění nátokové části se sedimentačním prostorem a vyčištění potrubí propustku DN 300, tlakovou vodou s mechanickým kartáčem, viz projektová dokumentace - příloha č. C 121.3
VV |  |  |  | 8,3=8,300 [A]
TS |  |  |  | - vodorovná a svislá doprava, přemístění, přeložení, manipulace s výkopkem a uložení na skládku (bez poplatku)

## SO 121_SO 121_03
ASPE10 |  |  |  | Firma: Firma | [5 empty] | 3
|  |  |  | Příloha k formuláři pro ocenění nabídky |  |  |  |  | 0 | 3
S | Stavba: | 016-0-17_8.4. |  | Modernizace silnice II/358, Litomyšl - Česká Třebová |  |  | SO 121_03 | 0 | 0,00 | 2
O | Objekt: | SO 121 |  | Propustky na sil. II/358 |  |  |  |  | 15,00 | 2
O1 | Rozpočet: | SO 121_03 |  | Výstavba propustku DN 300 - km 4,492 |  |  |  |  | 21,00 | 2
Typ | Poř. číslo | Kód položky | Varianta: | Název položky | MJ | Množství | Cena
[7 empty] | Jednotková | Celkem
0 | 1 | 2 | 3 | 4 | 5 | 6 | 9 | 10
SD |  | 0 |  | Všeobecné konstrukce a práce |  |  |  | 0 | 0 |  | 0 | 0
P | 5 | 014101 |  | POPLATKY ZA SKLÁDKU | M3 | 9.1 | 0 | 0 | 0 | 2
PP |  |  |  | zemina
VV |  |  |  | 9,1=9,100 [A]
TS |  |  |  | zahrnuje veškeré poplatky provozovateli skládky související s uložením odpadu na skládce.
P | 6 | 014112 |  | POPLATKY ZA SKLÁDKU TYP S-IO (INERTNÍ ODPAD) | T | 5.203 | 0 | 0 | 0 | 2
PP |  |  |  | stavební suť
VV |  |  |  | 5,203=5,203 [A]
TS |  |  |  | zahrnuje veškeré poplatky provozovateli skládky související s uložením odpadu na skládce.
P | 26 | 014132 |  | POPLATKY ZA SKLÁDKU TYP S-NO (NEBEZPEČNÝ ODPAD) | T | 0.957 | 0 | 0 | 0 | 2
PP |  |  |  | asfalt
VV |  |  |  | 0,957=0,957 [A]
TS |  |  |  | zahrnuje veškeré poplatky provozovateli skládky související s uložením odpadu na skládce.
P | 24 | 02944 |  | OSTAT POŽADAVKY - DOKUMENTACE SKUTEČ PROVEDENÍ V DIGIT FORMĚ | KPL | 1 | 0 | 0 | 0 | 2
PP |  |  |  | zpracování skutečného provedení stavby DSPS, 6 tištěných paré + elektronická podoba na CD
VV |  |  |  | 1=1,000 [A]
TS |  |  |  | zahrnuje veškeré náklady spojené s objednatelem požadovanými pracemi
SD |  | 1 |  | Zemní práce |  |  |  | 0 | 0 |  | 0 | 0
P | 1 | 11313 |  | ODSTRANĚNÍ KRYTU ZPEVNĚNÝCH PLOCH S ASFALTOVÝM POJIVEM | M3 | 0.435 | 0 | 0 | 0 | 2
PP |  |  |  | odstranění skladby KK, ACP 22+ tl.50mm
VV |  |  |  | 8,7*0,05=0,435 [A]
TS |  |  |  | Položka zahrnuje veškerou manipulaci s vybouranou sutí a s vybouranými hmotami vč. uložení na skládku. Nezahrnuje poplatek za skládku, který se vykazuje v položce 0141** (s výjimkou malého množství bouraného materiálu, kde je možné poplatek zahrnout do jednotkové ceny bourání – tento fakt musí být uveden v doplňujícím textu k položce).
P | 2 | 11314 |  | ODSTRANĚNÍ KRYTU ZPEVNĚNÝCH PLOCH S CEMENTOVÝM POJIVEM | M3 | 1.131 | 0 | 0 | 0 | 2
PP |  |  |  | odstranění skladby KK, SC 130mm
VV |  |  |  | 8,7*0,13=1,131 [A]
TS |  |  |  | Položka zahrnuje veškerou manipulaci s vybouranou sutí a s vybouranými hmotami vč. uložení na skládku. Nezahrnuje poplatek za skládku, který se vykazuje v položce 0141** (s výjimkou malého množství bouraného materiálu, kde je možné poplatek zahrnout do jednotkové ceny bourání – tento fakt musí být uveden v doplňujícím textu k položce).
P | 3 | 11332 |  | ODSTRANĚNÍ PODKLADŮ ZPEVNĚNÝCH PLOCH Z KAMENIVA NESTMELENÉHO | M3 | 1.914 | 0 | 0 | 0 | 2
PP |  |  |  | odstranění skladby KK, ŠD tl. 220 mm
VV |  |  |  | 8,7*0,22=1,914 [A]
TS |  |  |  | Položka zahrnuje veškerou manipulaci s vybouranou sutí a s vybouranými hmotami vč. uložení na skládku. Nezahrnuje poplatek za skládku, který se vykazuje v položce 0141** (s výjimkou malého množství bouraného materiálu, kde je možné poplatek zahrnout do jednotkové ceny bourání – tento fakt musí být uveden v doplňujícím textu k položce).
P | 4 | 13273 | 1 | HLOUBENÍ RÝH ŠÍŘ DO 2M PAŽ I NEPAŽ TŘ. I | M3 | 9.1 | 0 | 0 | 0 | 2
PP
VV |  |  |  | 9,1=9,100 [A]
TS |  |  |  | položka zahrnuje: - vodorovná a svislá doprava, přemístění, přeložení, manipulace s výkopkem - kompletní provedení vykopávky nezapažené i zapažené - ošetření výkopiště po celou dobu práce v něm vč. klimatických opatření - ztížení vykopávek v blízkosti podzemního vedení, konstrukcí a objektů vč. jejich dočasného zajištění - ztížení pod vodou, v okolí výbušnin, ve stísněných prostorech a pod. - příplatek za lepivost - těžení po vrstvách, pásech a po jiných nutných částech (figurách) - čerpání vody vč. čerpacích jímek, potrubí a pohotovostní čerpací soupravy (viz ustanovení k pol. 1151,2) - potřebné snížení hladiny podzemní vody - těžení a rozpojování jednotlivých balvanů - vytahování a nošení výkopku - svahování a přesvah. svahů do konečného tvaru, výměna hornin v podloží a v pláni znehodnocené klimatickými vlivy - ruční vykopávky, odstranění kořenů a napadávek - pažení, vzepření a rozepření vč. přepažování (vyjma štětových stěn) - úpravu, ochranu a očištění dna, základové spáry, stěn a svahů - odvedení nebo obvedení vody v okolí výkopiště a ve výkopišti - třídění výkopku - veškeré pomocné konstrukce umožňující provedení vykopávky (příjezdy, sjezdy, nájezdy, lešení, podpěr. konstr., přemostění, zpevněné plochy, zakrytí a pod.) - nezahrnuje uložení zeminy (na skládku, do násypu) ani poplatky za skládku, vykazují se v položce č.0141**
P | 28 | 13273 | 2 | HLOUBENÍ RÝH ŠÍŘ DO 2M PAŽ I NEPAŽ TŘ. I | M3 | 9.1 | 0 | 0 | 0 | 2
PP |  |  |  | ručně, odtěžení zeminy pro podbetonovýní potrubí, odtěžení zeminy
VV |  |  |  | 9,1=9,100 [A]
TS |  |  |  | položka zahrnuje: - vodorovná a svislá doprava, přemístění, přeložení, manipulace s výkopkem - kompletní provedení vykopávky nezapažené i zapažené - ošetření výkopiště po celou dobu práce v něm vč. klimatických opatření - ztížení vykopávek v blízkosti podzemního vedení, konstrukcí a objektů vč. jejich dočasného zajištění - ztížení pod vodou, v okolí výbušnin, ve stísněných prostorech a pod. - příplatek za lepivost - těžení po vrstvách, pásech a po jiných nutných částech (figurách) - čerpání vody vč. čerpacích jímek, potrubí a pohotovostní čerpací soupravy (viz ustanovení k pol. 1151,2) - potřebné snížení hladiny podzemní vody - těžení a rozpojování jednotlivých balvanů - vytahování a nošení výkopku - svahování a přesvah. svahů do konečného tvaru, výměna hornin v podloží a v pláni znehodnocené klimatickými vlivy - ruční vykopávky, odstranění kořenů a napadávek - pažení, vzepření a rozepření vč. přepažování (vyjma štětových stěn) - úpravu, ochranu a očištění dna, základové spáry, stěn a svahů - odvedení nebo obvedení vody v okolí výkopiště a ve výkopišti - třídění výkopku - veškeré pomocné konstrukce umožňující provedení vykopávky (příjezdy, sjezdy, nájezdy, lešení, podpěr. konstr., přemostění, zpevněné plochy, zakrytí a pod.) - nezahrnuje uložení zeminy (na skládku, do násypu) ani poplatky za skládku, vykazují se v položce č.0141**
P | 29 | 17120 |  | ULOŽENÍ SYPANINY DO NÁSYPŮ A NA SKLÁDKY BEZ ZHUTNĚNÍ | M3 | 9.1 | 0 | 0 | 0 | 2
PP
VV |  |  |  | 9,1=9,100 [A]
TS |  |  |  | položka zahrnuje: - kompletní provedení zemní konstrukce do předepsaného tvaru - ošetření úložiště po celou dobu práce v něm vč. klimatických opatření - ztížení v okolí vedení, konstrukcí a objektů a jejich dočasné zajištění - ztížení provádění ve ztížených podmínkách a stísněných prostorech - ztížené ukládání sypaniny pod vodu - ukládání po vrstvách a po jiných nutných částech (figurách) vč. dosypávek - spouštění a nošení materiálu - úprava, očištění a ochrana podloží a svahů - svahování, uzavírání povrchů svahů - udržování úložiště a jeho ochrana proti vodě - odvedení nebo obvedení vody v okolí úložiště a v úložišti - veškeré pomocné konstrukce umožňující provedení zemní konstrukce (příjezdy, sjezdy, nájezdy, lešení, podpěrné konstrukce, přemostění, zpevněné plochy, zakrytí a pod.)
P | 30 | 17481 |  | ZÁSYP JAM A RÝH Z NAKUPOVANÝCH MATERIÁLŮ | M3 | 5 | 0 | 0 | 0 | 2
PP |  |  |  | zásyp hutněným štěrkopískem "12"
VV |  |  |  | 5,0=5,000 [A]
TS |  |  |  | položka zahrnuje: - kompletní provedení zemní konstrukce včetně nákupu a dopravy materiálu dle zadávací dokumentace - úprava ukládaného materiálu vlhčením, tříděním, promícháním nebo vysoušením, příp. jiné úpravy za účelem zlepšení jeho mech. vlastností - hutnění i různé míry hutnění - ošetření úložiště po celou dobu práce v něm vč. klimatických opatření - ztížení v okolí vedení, konstrukcí a objektů a jejich dočasné zajištění - ztížení provádění vč. hutnění ve ztížených podmínkách a stísněných prostorech - ztížené ukládání sypaniny pod vodu - ukládání po vrstvách a po jiných nutných částech (figurách) vč. dosypávek - spouštění a nošení materiálu - výměna částí zemní konstrukce znehodnocené klimatickými vlivy - udržování úložiště a jeho ochrana proti vodě - odvedení nebo obvedení vody v okolí úložiště a v úložišti - veškeré pomocné konstrukce umožňující provedení zemní konstrukce (příjezdy, sjezdy, nájezdy, lešení, podpěrné konstrukce, přemostění, zpevněné plochy, zakrytí a pod.)
P | 31 | 17581 |  | OBSYP POTRUBÍ A OBJEKTŮ Z NAKUPOVANÝCH MATERIÁLŮ | M3 | 2.4 | 0 | 0 | 0 | 2
PP |  |  |  | štěrkopískový obsyp "10"
VV |  |  |  | 2,4=2,400 [A]
TS |  |  |  | položka zahrnuje: - kompletní provedení zemní konstrukce včetně nákupu a dopravy materiálu dle zadávací dokumentace - úprava ukládaného materiálu vlhčením, tříděním, promícháním nebo vysoušením, příp. jiné úpravy za účelem zlepšení jeho mech. vlastností - hutnění i různé míry hutnění - ošetření úložiště po celou dobu práce v něm vč. klimatických opatření - ztížení v okolí vedení, konstrukcí a objektů a jejich dočasné zajištění - ztížení provádění vč. hutnění ve ztížených podmínkách a stísněných prostorech - ztížené ukládání sypaniny pod vodu - ukládání po vrstvách a po jiných nutných částech (figurách) vč. dosypávek - spouštění a nošení materiálu - výměna částí zemní konstrukce znehodnocené klimatickými vlivy - ruční hutnění a výplň jam a prohlubní v podloží - úprava, očištění, ochrana a zhutnění podloží - svahování, hutnění a uzavírání povrchů svahů - zřízení lavic na svazích - udržování úložiště a jeho ochrana proti vodě - odvedení nebo obvedení vody v okolí úložiště a v úložišti - veškeré pomocné konstrukce umožňující provedení zemní konstrukce (příjezdy, sjezdy, nájezdy, lešení, podpěrné konstrukce, přemostění, zpevněné plochy, zakrytí a pod.) - zemina vytlačená potrubím o DN do 180mm se od kubatury obsypů neodečítá
SD |  | 4 |  | Vodorovné konstrukce |  |  |  | 0 | 0 |  | 0 | 0
P | 39 | 451313 |  | PODKLADNÍ A VÝPLŇOVÉ VRSTVY Z PROSTÉHO BETONU C16/20 | M3 | 0.15 | 0 | 0 | 0 | 2
PP |  |  |  | dlažba do betonu tl. 150 mm
VV |  |  |  | 1*0,15=0,150 [A]
TS |  |  |  | - dodání čerstvého betonu (betonové směsi) požadované kvality, jeho uložení do požadovaného tvaru při jakékoliv hustotě výztuže, konzistenci čerstvého betonu a způsobu hutnění, ošetření a ochranu betonu, - zhotovení nepropustného, mrazuvzdorného betonu a betonu požadované trvanlivosti a vlastností, - užití potřebných přísad a technologií výroby betonu, - zřízení pracovních a dilatačních spar, včetně potřebných úprav, výplně, vložek, opracování, očištění a ošetření, - bednění požadovaných konstr. (i ztracené) s úpravou dle požadované kvality povrchu betonu, včetně odbedňovacích a odskružovacích prostředků, - podpěrné konstr. (skruže) a lešení všech druhů pro bednění, uložení čerstvého betonu, výztuže a doplňkových konstr., vč. požadovaných otvorů, ochranných a bezpečnostních opatření a základů těchto konstrukcí a lešení, - vytvoření kotevních čel, kapes, nálitků, a sedel, - zřízení všech požadovaných otvorů, kapes, výklenků, prostupů, dutin, drážek a pod., vč. ztížení práce a úprav kolem nich, - úpravy pro osazení výztuže, doplňkových konstrukcí a vybavení, - úpravy povrchu pro položení požadované izolace, povlaků a nátěrů, případně vyspravení, - ztížení práce u kabelových a injektážních trubek a ostatních zařízení osazovaných do betonu, - konstrukce betonových kloubů, upevnění kotevních prvků a doplňkových konstrukcí, - nátěry zabraňující soudržnost betonu a bednění, - výplň, těsnění a tmelení spar a spojů, - opatření povrchů betonu izolací proti zemní vlhkosti v částech, kde přijdou do styku se zeminou nebo kamenivem, - případné zřízení spojovací vrstvy u základů, - úpravy pro osazení zařízení ochrany konstrukce proti vlivu bludných proudů
P | 33 | 451314 |  | PODKLADNÍ A VÝPLŇOVÉ VRSTVY Z PROSTÉHO BETONU C25/30 | M3 | 1.7 | 0 | 0 | 0 | 2
PP |  |  |  | betonové lože "3"
VV |  |  |  | 1,7=1,700 [A]
TS |  |  |  | - dodání čerstvého betonu (betonové směsi) požadované kvality, jeho uložení do požadovaného tvaru při jakékoliv hustotě výztuže, konzistenci čerstvého betonu a způsobu hutnění, ošetření a ochranu betonu, - zhotovení nepropustného, mrazuvzdorného betonu a betonu požadované trvanlivosti a vlastností, - užití potřebných přísad a technologií výroby betonu, - zřízení pracovních a dilatačních spar, včetně potřebných úprav, výplně, vložek, opracování, očištění a ošetření, - bednění požadovaných konstr. (i ztracené) s úpravou dle požadované kvality povrchu betonu, včetně odbedňovacích a odskružovacích prostředků, - podpěrné konstr. (skruže) a lešení všech druhů pro bednění, uložení čerstvého betonu, výztuže a doplňkových konstr., vč. požadovaných otvorů, ochranných a bezpečnostních opatření a základů těchto konstrukcí a lešení, - vytvoření kotevních čel, kapes, nálitků, a sedel, - zřízení všech požadovaných otvorů, kapes, výklenků, prostupů, dutin, drážek a pod., vč. ztížení práce a úprav kolem nich, - úpravy pro osazení výztuže, doplňkových konstrukcí a vybavení, - úpravy povrchu pro položení požadované izolace, povlaků a nátěrů, případně vyspravení, - ztížení práce u kabelových a injektážních trubek a ostatních zařízení osazovaných do betonu, - konstrukce betonových kloubů, upevnění kotevních prvků a doplňkových konstrukcí, - nátěry zabraňující soudržnost betonu a bednění, - výplň, těsnění a tmelení spar a spojů, - opatření povrchů betonu izolací proti zemní vlhkosti v částech, kde přijdou do styku se zeminou nebo kamenivem, - případné zřízení spojovací vrstvy u základů, - úpravy pro osazení zařízení ochrany konstrukce proti vlivu bludných proudů
P | 32 | 45157 |  | PODKLADNÍ A VÝPLŇOVÉ VRSTVY Z KAMENIVA TĚŽENÉHO | M3 | 1.1 | 0 | 0 | 0 | 2
PP |  |  |  | štěrkopískový podsyp "5"
VV |  |  |  | 1,1=1,100 [A]
TS |  |  |  | položka zahrnuje dodávku předepsaného kameniva, mimostaveništní a vnitrostaveništní dopravu a jeho uložení není-li v zadávací dokumentaci uvedeno jinak, jedná se o nakupovaný materiál
P | 38 | 465512 |  | DLAŽBY Z LOMOVÉHO KAMENE NA MC | M3 | 1 | 0 | 0 | 0 | 2
PP |  |  |  | dlažba tl. 200 mm do betonu C16/20
VV |  |  |  | 1,0=1,000 [A]
TS |  |  |  | položka zahrnuje: - nutné zemní práce (svahování, úpravu pláně a pod.) - zřízení spojovací vrstvy - zřízení lože dlažby z cementové malty předepsané kvality a předepsané tloušťky - dodávku a položení dlažby z lomového kamene do předepsaného tvaru - spárování, těsnění, tmelení a vyplnění spar MC případně s vyklínováním - úprava povrchu pro odvedení srážkové vody - nezahrnuje podklad pod dlažbu, vykazuje se samostatně položkami SD 45
SD |  | 5 |  | Komunikace |  |  |  | 0 | 0 |  | 0 | 0
P | 36 | 56213 |  | VOZOVKOVÉ VRSTVY Z MATERIÁLŮ STABIL CEMENTEM TL DO 150MM | M2 | 8.7 | 0 | 0 | 0 | 2
PP |  |  |  | skladba KK, kamenivo zpevněné cementem SC 130 mm
VV |  |  |  | 8,7=8,700 [A]
TS |  |  |  | - dodání směsi v požadované kvalitě - očištění podkladu - uložení směsi dle předepsaného technologického předpisu a zhutnění vrstvy v předepsané tloušťce - zřízení vrstvy bez rozlišení šířky, pokládání vrstvy po etapách, včetně pracovních spar a spojů - úpravu napojení, ukončení - úpravu dilatačních spar včetně předepsané výztuže - nezahrnuje postřiky, nátěry - nezahrnuje úpravu povrchu krytu
P | 34 | 56335 |  | VOZOVKOVÉ VRSTVY ZE ŠTĚRKODRTI TL. DO 250MM | M2 | 8.7 | 0 | 0 | 0 | 2
PP |  |  |  | skladba KK, stěrkodrť frakce 0-32mm "6"
VV |  |  |  | 8,7=8,700 [A]
TS |  |  |  | - dodání kameniva předepsané kvality a zrnitosti - rozprostření a zhutnění vrstvy v předepsané tloušťce - zřízení vrstvy bez rozlišení šířky, pokládání vrstvy po etapách - nezahrnuje postřiky, nátěry
P | 37 | 572131 |  | INFILTRAČNÍ POSTŘIK ASFALTOVÝ DO 1,5KG/M2 | M2 | 8.7 | 0 | 0 | 0 | 2
PP |  |  |  | skladba KK, infiltrační postřík 1,5kg/m2
VV |  |  |  | 8,7=8,700 [A]
TS |  |  |  | - dodání všech předepsaných materiálů pro postřiky v předepsaném množství - provedení dle předepsaného technologického předpisu - zřízení vrstvy bez rozlišení šířky, pokládání vrstvy po etapách - úpravu napojení, ukončení
P | 35 | 574E07 |  | ASFALTOVÝ BETON PRO PODKLADNÍ VRSTVY ACP 22+, 22S | M3 | 8.7 | 0 | 0 | 0 | 2
PP |  |  |  | skladba KK, ACP 22+, tl. min. 50 mm, započtena tloušťka 60 mm
VV |  |  |  | 8,7=8,700 [A]
TS |  |  |  | - dodání směsi v požadované kvalitě - očištění podkladu - uložení směsi dle předepsaného technologického předpisu, zhutnění vrstvy v předepsané tloušťce - zřízení vrstvy bez rozlišení šířky, pokládání vrstvy po etapách, včetně pracovních spar a spojů - úpravu napojení, ukončení podél obrubníků, dilatačních zařízení, odvodňovacích proužků, odvodňovačů, vpustí, šachet a pod. - nezahrnuje postřiky, nátěry - nezahrnuje těsnění podél obrubníků, dilatačních zařízení, odvodňovacích proužků, odvodňovačů, vpustí, šachet a pod.
SD |  | 8 |  | Potrubí |  |  |  | 0 | 0 |  | 0 | 0
P | 40 | 87444 |  | POTRUBÍ Z TRUB PLASTOVÝCH ODPADNÍCH DN DO 250MM | M | 0.7 | 0 | 0 | 0 | 2
PP |  |  |  | plastové potrubí PVC DN250 SN16, ztratné 3%
VV |  |  |  | 0,7=0,700 [A]
TS |  |  |  | položky pro zhotovení potrubí platí bez ohledu na sklon zahrnuje: - výrobní dokumentaci (včetně technologického předpisu) - dodání veškerého trubního a pomocného materiálu (trouby, trubky, tvarovky, spojovací a těsnící materiál a pod.), podpěrných, závěsných a upevňovacích prvků, včetně potřebných úprav - úprava a příprava podkladu a podpěr, očištění a ošetření podkladu a podpěr - zřízení plně funkčního potrubí, kompletní soustavy, podle příslušného technologického předpisu - zřízení potrubí i jednotlivých částí po etapách, včetně pracovních spar a spojů, pracovního zaslepení konců a pod. - úprava prostupů, průchodů šachtami a komorami, okolí podpěr a vyústění, zaústění, napojení, vyvedení a upevnění odpad. výustí - ochrana potrubí nátěrem (vč. úpravy povrchu), případně izolací, nejsou-li tyto práce předmětem jiné položky - úprava, očištění a ošetření prostoru kolem potrubí - položky platí pro práce prováděné v prostoru zapaženém i nezapaženém a i v kolektorech, chráničkách - položky zahrnují i práce spojené s nutnými obtoky, převáděním a čerpáním vody nezahrnuje zkoušky vodotěsnosti a televizní prohlídku
P | 41 | 87445 |  | POTRUBÍ Z TRUB PLASTOVÝCH ODPADNÍCH DN DO 300MM | M | 7.9 | 0 | 0 | 0 | 2
PP |  |  |  | plastové potrubí PVC DN300 SN16, ztratné 3%
VV |  |  |  | 7,9=7,900 [A]
TS |  |  |  | položky pro zhotovení potrubí platí bez ohledu na sklon zahrnuje: - výrobní dokumentaci (včetně technologického předpisu) - dodání veškerého trubního a pomocného materiálu (trouby, trubky, tvarovky, spojovací a těsnící materiál a pod.), podpěrných, závěsných a upevňovacích prvků, včetně potřebných úprav - úprava a příprava podkladu a podpěr, očištění a ošetření podkladu a podpěr - zřízení plně funkčního potrubí, kompletní soustavy, podle příslušného technologického předpisu - zřízení potrubí i jednotlivých částí po etapách, včetně pracovních spar a spojů, pracovního zaslepení konců a pod. - úprava prostupů, průchodů šachtami a komorami, okolí podpěr a vyústění, zaústění, napojení, vyvedení a upevnění odpad. výustí - ochrana potrubí nátěrem (vč. úpravy povrchu), případně izolací, nejsou-li tyto práce předmětem jiné položky - úprava, očištění a ošetření prostoru kolem potrubí - položky platí pro práce prováděné v prostoru zapaženém i nezapaženém a i v kolektorech, chráničkách - položky zahrnují i práce spojené s nutnými obtoky, převáděním a čerpáním vody nezahrnuje zkoušky vodotěsnosti a televizní prohlídku
P | 42 | 89722 |  | VPUSŤ KANALIZAČNÍ HORSKÁ KOMPLETNÍ Z BETON DÍLCŮ | KUS | 1 | 0 | 0 | 0 | 2
PP |  |  |  | železobetonová prefabrikovaná horská vpusť, 1500x880x1645mm
VV |  |  |  | 1,0=1,000 [A]
TS |  |  |  | položka zahrnuje: - dodávku a osazení předepsaných dílů včetně mříže - výplň, těsnění a tmelení spar a spojů, - opatření povrchů betonu izolací proti zemní vlhkosti v částech, kde přijdou do styku se zeminou nebo kamenivem, - předepsané podkladní konstrukce
P | 43 | 899652 |  | ZKOUŠKA VODOTĚSNOSTI POTRUBÍ DN DO 300MM | M | 8.55 | 0 | 0 | 0 | 2
PP
VV |  |  |  | 8,55=8,550 [A]
TS |  |  |  | - přísun, montáž, demontáž, odsun zkoušecího čerpadla, napuštění tlakovou vodou, dodání vody pro tlakovou zkoušku, montáž a demontáž dílců pro zabezpečení konce zkoušeného úseku potrubí, montáž a demontáž koncových tvarovek, montáž zaslepovací příruby, zaslepení odboček pro armatury a pro odbočující řady.
P | 44 | 89980 |  | TELEVIZNÍ PROHLÍDKA POTRUBÍ | M | 8.55 | 0 | 0 | 0 | 2
PP
VV |  |  |  | 8,55=8,550 [A]
TS |  |  |  | položka zahrnuje prohlídku potrubí televizní kamerou, záznam prohlídky na nosičích DVD a vyhotovení závěrečného písemného protokolu

## SO 121_SO 121_04
ASPE10 |  |  |  | Firma: Firma | [5 empty] | 3
|  |  |  | Příloha k formuláři pro ocenění nabídky |  |  |  |  | 0 | 3
S | Stavba: | 016-0-17_8.4. |  | Modernizace silnice II/358, Litomyšl - Česká Třebová |  |  | SO 121_04 | 0 | 0,00 | 2
O | Objekt: | SO 121 |  | Propustky na sil. II/358 |  |  |  |  | 15,00 | 2
O1 | Rozpočet: | SO 121_04 |  | Zatrubnění klenbového propustku - km 5,068 |  |  |  |  | 21,00 | 2
Typ | Poř. číslo | Kód položky | Varianta: | Název položky | MJ | Množství | Cena
[7 empty] | Jednotková | Celkem
0 | 1 | 2 | 3 | 4 | 5 | 6 | 9 | 10
SD |  | 0 |  | Všeobecné konstrukce a práce |  |  |  | 0 | 0 |  | 0 | 0
P | 5 | 014101 |  | POPLATKY ZA SKLÁDKU | M3 | 86.34 | 0 | 0 | 0 | 2
PP |  |  |  | zemina
VV |  |  |  | 86,34=86,340 [A]
TS |  |  |  | zahrnuje veškeré poplatky provozovateli skládky související s uložením odpadu na skládce.
P | 6 | 014112 |  | POPLATKY ZA SKLÁDKU TYP S-IO (INERTNÍ ODPAD) | T | 16.361 | 0 | 0 | 0 | 2
PP |  |  |  | stavební suť
VV |  |  |  | 16,361=16,361 [A]
TS |  |  |  | zahrnuje veškeré poplatky provozovateli skládky související s uložením odpadu na skládce.
P | 26 | 014132 |  | POPLATKY ZA SKLÁDKU TYP S-NO (NEBEZPEČNÝ ODPAD) | T | 3.01 | 0 | 0 | 0 | 2
PP |  |  |  | asfalt
VV |  |  |  | 3,01=3,010 [A]
TS |  |  |  | zahrnuje veškeré poplatky provozovateli skládky související s uložením odpadu na skládce.
P | 24 | 02944 |  | OSTAT POŽADAVKY - DOKUMENTACE SKUTEČ PROVEDENÍ V DIGIT FORMĚ | KPL | 1 | 0 | 0 | 0 | 2
PP |  |  |  | zpracování skutečného provedení stavby DSPS, 6 tištěných paré + elektronická podoba na CD
VV |  |  |  | 1=1,000 [A]
TS |  |  |  | zahrnuje veškeré náklady spojené s objednatelem požadovanými pracemi
P | 40 | 03770 |  | POMOC PRÁCE ZAJIŠŤ NEBO ZŘÍZ ČERPÁNÍ VODY | KPL | 2 | 0 | 0 | 0 | 2
PP |  |  |  | dočasná čerpací jímka plastová, korugovaná, pr. 300mm, hl. 3000mm
VV |  |  |  | 2,0=2,000 [A]
TS |  |  |  | zahrnuje objednatelem povolené náklady na požadovaná zařízení zhotovitele
SD |  | 4 |  | Vodorovné konstrukce |  |  |  | 0 | 0 |  | 0 | 0
P | 17 | 451312 | 1 | PODKLADNÍ A VÝPLŇOVÉ VRSTVY Z PROSTÉHO BETONU C12/15 | M3 | 1.6 | 0 | 0 | 0 | 2
PP |  |  |  | podkladní beton C8/10, tl. 100mm
VV |  |  |  | 2*0,8=1,600 [A]
TS |  |  |  | - dodání čerstvého betonu (betonové směsi) požadované kvality, jeho uložení do požadovaného tvaru při jakékoliv hustotě výztuže, konzistenci čerstvého betonu a způsobu hutnění, ošetření a ochranu betonu, - zhotovení nepropustného, mrazuvzdorného betonu a betonu požadované trvanlivosti a vlastností, - užití potřebných přísad a technologií výroby betonu, - zřízení pracovních a dilatačních spar, včetně potřebných úprav, výplně, vložek, opracování, očištění a ošetření, - bednění požadovaných konstr. (i ztracené) s úpravou dle požadované kvality povrchu betonu, včetně odbedňovacích a odskružovacích prostředků, - podpěrné konstr. (skruže) a lešení všech druhů pro bednění, uložení čerstvého betonu, výztuže a doplňkových konstr., vč. požadovaných otvorů, ochranných a bezpečnostních opatření a základů těchto konstrukcí a lešení, - vytvoření kotevních čel, kapes, nálitků, a sedel, - zřízení všech požadovaných otvorů, kapes, výklenků, prostupů, dutin, drážek a pod., vč. ztížení práce a úprav kolem nich, - úpravy pro osazení výztuže, doplňkových konstrukcí a vybavení, - úpravy povrchu pro položení požadované izolace, povlaků a nátěrů, případně vyspravení, - ztížení práce u kabelových a injektážních trubek a ostatních zařízení osazovaných do betonu, - konstrukce betonových kloubů, upevnění kotevních prvků a doplňkových konstrukcí, - nátěry zabraňující soudržnost betonu a bednění, - výplň, těsnění a tmelení spar a spojů, - opatření povrchů betonu izolací proti zemní vlhkosti v částech, kde přijdou do styku se zeminou nebo kamenivem, - případné zřízení spojovací vrstvy u základů, - úpravy pro osazení zařízení ochrany konstrukce proti vlivu bludných proudů
P | 35 | 451312 | 2 | PODKLADNÍ A VÝPLŇOVÉ VRSTVY Z PROSTÉHO BETONU C12/15 | M3 | 6.6 | 0 | 0 | 0 | 2
PP |  |  |  | podbetonování potrubí
VV |  |  |  | 6,6=6,600 [A]
TS |  |  |  | - dodání čerstvého betonu (betonové směsi) požadované kvality, jeho uložení do požadovaného tvaru při jakékoliv hustotě výztuže, konzistenci čerstvého betonu a způsobu hutnění, ošetření a ochranu betonu, - zhotovení nepropustného, mrazuvzdorného betonu a betonu požadované trvanlivosti a vlastností, - užití potřebných přísad a technologií výroby betonu, - zřízení pracovních a dilatačních spar, včetně potřebných úprav, výplně, vložek, opracování, očištění a ošetření, - bednění požadovaných konstr. (i ztracené) s úpravou dle požadované kvality povrchu betonu, včetně odbedňovacích a odskružovacích prostředků, - podpěrné konstr. (skruže) a lešení všech druhů pro bednění, uložení čerstvého betonu, výztuže a doplňkových konstr., vč. požadovaných otvorů, ochranných a bezpečnostních opatření a základů těchto konstrukcí a lešení, - vytvoření kotevních čel, kapes, nálitků, a sedel, - zřízení všech požadovaných otvorů, kapes, výklenků, prostupů, dutin, drážek a pod., vč. ztížení práce a úprav kolem nich, - úpravy pro osazení výztuže, doplňkových konstrukcí a vybavení, - úpravy povrchu pro položení požadované izolace, povlaků a nátěrů, případně vyspravení, - ztížení práce u kabelových a injektážních trubek a ostatních zařízení osazovaných do betonu, - konstrukce betonových kloubů, upevnění kotevních prvků a doplňkových konstrukcí, - nátěry zabraňující soudržnost betonu a bednění, - výplň, těsnění a tmelení spar a spojů, - opatření povrchů betonu izolací proti zemní vlhkosti v částech, kde přijdou do styku se zeminou nebo kamenivem, - případné zřízení spojovací vrstvy u základů, - úpravy pro osazení zařízení ochrany konstrukce proti vlivu bludných proudů
P | 39 | 45157 | 1 | PODKLADNÍ A VÝPLŇOVÉ VRSTVY Z KAMENIVA TĚŽENÉHO | M3 | 4.6 | 0 | 0 | 0 | 2
PP |  |  |  | stěrkopísek 0-32mm, tl. 150mm pro Š1 a Š2
VV |  |  |  | 2,0*2,3=4,600 [A]
TS |  |  |  | položka zahrnuje dodávku předepsaného kameniva, mimostaveništní a vnitrostaveništní dopravu a jeho uložení není-li v zadávací dokumentaci uvedeno jinak, jedná se o nakupovaný materiál
P | 42 | 45157 | 2 | PODKLADNÍ A VÝPLŇOVÉ VRSTVY Z KAMENIVA TĚŽENÉHO | M3 | 4.9 | 0 | 0 | 0 | 2
PP |  |  |  | štěrkopískový podsyp tl. 100mm
VV |  |  |  | 4,9=4,900 [A]
TS |  |  |  | položka zahrnuje dodávku předepsaného kameniva, mimostaveništní a vnitrostaveništní dopravu a jeho uložení není-li v zadávací dokumentaci uvedeno jinak, jedná se o nakupovaný materiál
P | 37 | 457312 |  | VYROVNÁVACÍ A SPÁDOVÝ PROSTÝ BETON C12/15 | M3 | 0.4 | 0 | 0 | 0 | 2
PP |  |  |  | spádová mazanina 50-70 mm, sklon 3%, pro Š1 a Š2
VV |  |  |  | 0,4=0,400 [A]
TS |  |  |  | - dodání čerstvého betonu (betonové směsi) požadované kvality, jeho uložení do požadovaného tvaru při jakékoliv hustotě výztuže, konzistenci čerstvého betonu a způsobu hutnění, ošetření a ochranu betonu, - zhotovení nepropustného, mrazuvzdorného betonu a betonu požadované trvanlivosti a vlastností, - užití potřebných přísad a technologií výroby betonu, - zřízení pracovních a dilatačních spar, včetně potřebných úprav, výplně, vložek, opracování, očištění a ošetření, - bednění požadovaných konstr. (i ztracené) s úpravou dle požadované kvality povrchu betonu, včetně odbedňovacích a odskružovacích prostředků, - podpěrné konstr. (skruže) a lešení všech druhů pro bednění, uložení čerstvého betonu, výztuže a doplňkových konstr., vč. požadovaných otvorů, ochranných a bezpečnostních opatření a základů těchto konstrukcí a lešení, - vytvoření kotevních čel, kapes, nálitků, a sedel, - zřízení všech požadovaných otvorů, kapes, výklenků, prostupů, dutin, drážek a pod., vč. ztížení práce a úprav kolem nich, - úpravy pro osazení výztuže, doplňkových konstrukcí a vybavení, - úpravy povrchu pro položení požadované izolace, povlaků a nátěrů, případně vyspravení, - ztížení práce u kabelových a injektážních trubek a ostatních zařízení osazovaných do betonu, - konstrukce betonových kloubů, upevnění kotevních prvků a doplňkových konstrukcí, - nátěry zabraňující soudržnost betonu a bednění, - výplň, těsnění a tmelení spar a spojů, - opatření povrchů betonu izolací proti zemní vlhkosti v částech, kde přijdou do styku se zeminou nebo kamenivem, - případné zřízení spojovací vrstvy u základů, - úpravy pro osazení zařízení ochrany konstrukce proti vlivu bludných proudů
P | 43 | 457314 |  | VYROVNÁVACÍ A SPÁDOVÝ PROSTÝ BETON C25/30 | M3 | 3.7 | 0 | 0 | 0 | 2
PP |  |  |  | spádový beton pro Š1 a Š2
VV |  |  |  | 1,9+1,8=3,700 [A]
TS |  |  |  | - dodání čerstvého betonu (betonové směsi) požadované kvality, jeho uložení do požadovaného tvaru při jakékoliv hustotě výztuže, konzistenci čerstvého betonu a způsobu hutnění, ošetření a ochranu betonu, - zhotovení nepropustného, mrazuvzdorného betonu a betonu požadované trvanlivosti a vlastností, - užití potřebných přísad a technologií výroby betonu, - zřízení pracovních a dilatačních spar, včetně potřebných úprav, výplně, vložek, opracování, očištění a ošetření, - bednění požadovaných konstr. (i ztracené) s úpravou dle požadované kvality povrchu betonu, včetně odbedňovacích a odskružovacích prostředků, - podpěrné konstr. (skruže) a lešení všech druhů pro bednění, uložení čerstvého betonu, výztuže a doplňkových konstr., vč. požadovaných otvorů, ochranných a bezpečnostních opatření a základů těchto konstrukcí a lešení, - vytvoření kotevních čel, kapes, nálitků, a sedel, - zřízení všech požadovaných otvorů, kapes, výklenků, prostupů, dutin, drážek a pod., vč. ztížení práce a úprav kolem nich, - úpravy pro osazení výztuže, doplňkových konstrukcí a vybavení, - úpravy povrchu pro položení požadované izolace, povlaků a nátěrů, případně vyspravení, - ztížení práce u kabelových a injektážních trubek a ostatních zařízení osazovaných do betonu, - konstrukce betonových kloubů, upevnění kotevních prvků a doplňkových konstrukcí, - nátěry zabraňující soudržnost betonu a bednění, - výplň, těsnění a tmelení spar a spojů, - opatření povrchů betonu izolací proti zemní vlhkosti v částech, kde přijdou do styku se zeminou nebo kamenivem, - případné zřízení spojovací vrstvy u základů, - úpravy pro osazení zařízení ochrany konstrukce proti vlivu bludných proudů
P | 44 | 46251 |  | ZÁHOZ Z LOMOVÉHO KAMENE | M3 | 3.84 | 0 | 0 | 0 | 2
PP |  |  |  | zához těžkým kamenem "6"
VV |  |  |  | 3,84=3,840 [A]
TS |  |  |  | položka zahrnuje: - dodávku a zához lomového kamene předepsané frakce včetně mimostaveništní a vnitrostaveništní dopravy není-li v zadávací dokumentaci uvedeno jinak, jedná se o nakupovaný materiál
P | 45 | 465512 |  | DLAŽBY Z LOMOVÉHO KAMENE NA MC | M3 | 0.8 | 0 | 0 | 0 | 2
PP
VV |  |  |  | 4,0*0,2=0,800 [A]
TS |  |  |  | položka zahrnuje: - nutné zemní práce (svahování, úpravu pláně a pod.) - zřízení spojovací vrstvy - zřízení lože dlažby z cementové malty předepsané kvality a předepsané tloušťky - dodávku a položení dlažby z lomového kamene do předepsaného tvaru - spárování, těsnění, tmelení a vyplnění spar MC případně s vyklínováním - úprava povrchu pro odvedení srážkové vody - nezahrnuje podklad pod dlažbu, vykazuje se samostatně položkami SD 45
SD |  | 5 |  | Komunikace |  |  |  | 0 | 0 |  | 0 | 0
P | 14 | 56213 |  | VOZOVKOVÉ VRSTVY Z MATERIÁLŮ STABIL CEMENTEM TL DO 150MM | M2 | 27.36 | 0 | 0 | 0 | 2
PP |  |  |  | skladba KK "7", kamenivo zpevněné cementem SC 0/32 tl. 130 mm
VV |  |  |  | 3,8*3,6*2,0=27,360 [A]
TS |  |  |  | - dodání směsi v požadované kvalitě - očištění podkladu - uložení směsi dle předepsaného technologického předpisu a zhutnění vrstvy v předepsané tloušťce - zřízení vrstvy bez rozlišení šířky, pokládání vrstvy po etapách, včetně pracovních spar a spojů - úpravu napojení, ukončení - úpravu dilatačních spar včetně předepsané výztuže - nezahrnuje postřiky, nátěry - nezahrnuje úpravu povrchu krytu
P | 12 | 56335 |  | VOZOVKOVÉ VRSTVY ZE ŠTĚRKODRTI TL. DO 250MM | M2 | 27.36 | 0 | 0 | 0 | 2
PP |  |  |  | skladba KK "7", stěrkodrť frakce 0-32 mm ŠD tl. 22 cm
VV |  |  |  | 3,8*3,6*2,0=27,360 [A]
TS |  |  |  | - dodání kameniva předepsané kvality a zrnitosti - rozprostření a zhutnění vrstvy v předepsané tloušťce - zřízení vrstvy bez rozlišení šířky, pokládání vrstvy po etapách - nezahrnuje postřiky, nátěry
P | 15 | 572131 |  | INFILTRAČNÍ POSTŘIK ASFALTOVÝ DO 1,5KG/M2 | M2 | 27.36 | 0 | 0 | 0 | 2
PP |  |  |  | skladba KK "7", infiltrační postřik 1,5 kg/m2
VV |  |  |  | 3,8*3,6*2,0=27,360 [A]
TS |  |  |  | - dodání všech předepsaných materiálů pro postřiky v předepsaném množství - provedení dle předepsaného technologického předpisu - zřízení vrstvy bez rozlišení šířky, pokládání vrstvy po etapách - úpravu napojení, ukončení
P | 13 | 574E07 |  | ASFALTOVÝ BETON PRO PODKLADNÍ VRSTVY ACP 22+, 22S | M3 | 1.422 | 0 | 0 | 0 | 2
PP |  |  |  | skladba KK "7", ACP 22+, tl. min. 50 mm, započteno 60 mm
VV |  |  |  | 23,7*0,06=1,422 [A]
TS |  |  |  | - dodání směsi v požadované kvalitě - očištění podkladu - uložení směsi dle předepsaného technologického předpisu, zhutnění vrstvy v předepsané tloušťce - zřízení vrstvy bez rozlišení šířky, pokládání vrstvy po etapách, včetně pracovních spar a spojů - úpravu napojení, ukončení podél obrubníků, dilatačních zařízení, odvodňovacích proužků, odvodňovačů, vpustí, šachet a pod. - nezahrnuje postřiky, nátěry - nezahrnuje těsnění podél obrubníků, dilatačních zařízení, odvodňovacích proužků, odvodňovačů, vpustí, šachet a pod.
SD |  | 6 |  | Úpravy povrchů, podlahy, výplně otvorů |  |  |  | 0 | 0 |  | 0 | 0
P | 34 | 62631 |  | SPOJOVACÍ MŮSTEK MEZI STARÝM A NOVÝM BETONEM | M2 | 4 | 0 | 0 | 0 | 2
PP |  |  |  | těsnění pracovní spáry
VV |  |  |  | 4=4,000 [A]
TS |  |  |  | položka zahrnuje: dodávku veškerého materiálu potřebného pro předepsanou úpravu v předepsané kvalitě nutné vyspravení podkladu, případně zatření spar zdiva položení vrstvy v předepsané tloušťce potřebná lešení a podpěrné konstrukce
P | 36 | 631366 |  | VÝZTUŽ MAZANIN Z KARI SÍTÍ | T | 0.044 | 0 | 0 | 0 | 2
PP |  |  |  | podkladní beton C8/10, tl. 100mm
VV |  |  |  | 2,7*2,7*2,0*(3,033/1000)=0,044 [A]
TS |  |  |  | - dodání betonářské výztuže v požadované kvalitě, stříhání, řezání, ohýbání a spojování do všech požadovaných tvarů (vč. armakošů) a uložení s požadovaným zajištěním polohy a krytí výztuže betonem, - veškeré svary nebo jiné spoje výztuže, - pomocné konstrukce a práce pro osazení a upevnění výztuže, - zednické výpomoci pro montáž betonářské výztuže, - úpravy výztuže pro osazení doplňkových konstrukcí, - ochranu výztuže do doby jejího zabetonování, - úpravy výztuže pro zřízení železobetonových kloubů, kotevních prvků, závěsných ok a doplňkových konstrukcí, - veškerá opatření pro zajištění soudržnosti výztuže a betonu, - vodivé propojení výztuže, které je součástí ochrany konstrukce proti vlivům bludných proudů, vyvedení do měřících skříní nebo míst pro měření bludných proudů (vlastní měřící skříně se uvádějí položkami SD 74), Dokumentace pro zadání stavby může dále předepsat, že cena položky ještě obsahuje například: - povrchovou antikorozní úpravu výztuže, - separaci výztuže, - osazení měřících zařízení a úpravy pro ně, - osazení měřících skříní nebo míst pro měření bludných proudů.
SD |  | 7 |  | Přidružená stavební výroba |  |  |  | 0 | 0 |  | 0 | 0
P | 41 | 711509 |  | OCHRANA IZOLACE NA POVRCHU TEXTILIÍ | M2 | 35.3 | 0 | 0 | 0 | 2
PP |  |  |  | geotextilie pro Š1 a Š2
VV |  |  |  | 18,6+16,7=35,300 [A]
TS |  |  |  | položka zahrnuje: - dodání předepsaného ochranného materiálu - zřízení ochrany izolace
P | 38 | 711711 |  | IZOLACE ŠACHET DLE SD 37 PROTI ZEM VLHK ASFALT NÁTĚRY | T | 0.035 | 0 | 0 | 0 | 2
PP
VV |  |  |  | (18,7/1000)+(16,7/1000)=0,035 [A]
TS |  |  |  | položka zahrnuje: - dodání předepsaného izolačního materiálu - očištění a ošetření podkladu, zadávací dokumentace může zahrnout i případné vyspravení - zřízení izolace jako kompletního povlaku, případně komplet. soustavy nebo systému podle příslušného technolog. předpisu - zřízení izolace i jednotlivých vrstev po etapách, včetně pracovních spár a spojů - úprava u okrajů, rohů, hran, dilatačních i pracovních spojů, kotev, obrubníků, dilatačních zařízení, odvodnění, otvorů, neizolovaných míst a pod. - zajištění odvodnění povrchu izolace, včetně odvodnění nejnižších míst, pokud dokumentace pro zadání stavby nestanoví jinak - ochrana izolace do doby zřízení definitivní ochranné vrstvy nebo konstrukce - úprava, očištění a ošetření prostoru kolem izolace - provedení požadovaných zkoušek - nezahrnuje ochranné vrstvy, např. geotextilii, cementový potěr, izolační přizdívku
P | 32 | 78383 |  | NÁTĚRY BETON KONSTR TYP S4 (OS-C) | M2 | 12.96 | 0 | 0 | 0 | 2
PP |  |  |  | houževnatý nátšr na beotnové kornstrukce určený pro kanalizační prostředí, pro Š1 a Š2
VV |  |  |  | 3,24*2,0*2,0=12,960 [A]
TS |  |  |  | - položka zahrnuje kompletní povlaky (i různobarevné), včetně úpravy podkladu (odmaštění, odstranění starých nátěrů a nečistot) a jeho vyspravení, provedení nátěru předepsaným postupem a splnění všech požadavků daných technologickým předpisem.
SD |  | 8 |  | Potrubí |  |  |  | 0 | 0 |  | 0 | 0
P | 30 | 87457 |  | POTRUBÍ Z TRUB PLASTOVÝCH ODPADNÍCH DN DO 500MM | M | 7.4 | 0 | 0 | 0 | 2
PP
VV |  |  |  | 7,4=7,400 [A]
TS |  |  |  | položky pro zhotovení potrubí platí bez ohledu na sklon zahrnuje: - výrobní dokumentaci (včetně technologického předpisu) - dodání veškerého trubního a pomocného materiálu (trouby, trubky, tvarovky, spojovací a těsnící materiál a pod.), podpěrných, závěsných a upevňovacích prvků, včetně potřebných úprav - úprava a příprava podkladu a podpěr, očištění a ošetření podkladu a podpěr - zřízení plně funkčního potrubí, kompletní soustavy, podle příslušného technologického předpisu - zřízení potrubí i jednotlivých částí po etapách, včetně pracovních spar a spojů, pracovního zaslepení konců a pod. - úprava prostupů, průchodů šachtami a komorami, okolí podpěr a vyústění, zaústění, napojení, vyvedení a upevnění odpad. výustí - ochrana potrubí nátěrem (vč. úpravy povrchu), případně izolací, nejsou-li tyto práce předmětem jiné položky - úprava, očištění a ošetření prostoru kolem potrubí - položky platí pro práce prováděné v prostoru zapaženém i nezapaženém a i v kolektorech, chráničkách - položky zahrnují i práce spojené s nutnými obtoky, převáděním a čerpáním vody nezahrnuje zkoušky vodotěsnosti a televizní prohlídku
P | 31 | 87460 |  | POTRUBÍ Z TRUB PLAST ODPAD DN DO 800MM | M | 5.7 | 0 | 0 | 0 | 2
PP |  |  |  | plastové PP SN 16 potrubí DN 800
VV |  |  |  | 5,7=5,700 [A]
TS |  |  |  | položky pro zhotovení potrubí platí bez ohledu na sklon zahrnuje: - výrobní dokumentaci (včetně technologického předpisu) - dodání veškerého trubního a pomocného materiálu (trouby, trubky, tvarovky, spojovací a těsnící materiál a pod.), podpěrných, závěsných a upevňovacích prvků, včetně potřebných úprav - úprava a příprava podkladu a podpěr, očištění a ošetření podkladu a podpěr - zřízení plně funkčního potrubí, kompletní soustavy, podle příslušného technologického předpisu - zřízení potrubí i jednotlivých částí po etapách, včetně pracovních spar a spojů, pracovního zaslepení konců a pod. - úprava prostupů, průchodů šachtami a komorami, okolí podpěr a vyústění, zaústění, napojení, vyvedení a upevnění odpad. výustí - ochrana potrubí nátěrem (vč. úpravy povrchu), případně izolací, nejsou-li tyto práce předmětem jiné položky - úprava, očištění a ošetření prostoru kolem potrubí - položky platí pro práce prováděné v prostoru zapaženém i nezapaženém a i v kolektorech, chráničkách - položky zahrnují i práce spojené s nutnými obtoky, převáděním a čerpáním vody nezahrnuje zkoušky vodotěsnosti a televizní prohlídku
P | 33 | 89446 |  | ŠACHTY KANAL ZE ŽELEZOBET VČET VÝZT NA POTRUBÍ DN DO 800MM | KUS | 1 | 0 | 0 | 0 | 2
PP |  |  |  | kompletní kontrukce šachet, dle projektové dokumentace šachetní betonové monolitické dno "1" kameninový žlábek "2" kanalizační cihly "3" šachtová přechodová deska "4" betonový prefabrikovaný prstenec "5" kanálový šachetní poklop "6" ocelová stupadla "7"
VV |  |  |  | 1,0=1,000 [A]
TS |  |  |  | položka zahrnuje: - poklopy s rámem, mříže s rámem, stupadla, žebříky, stropy z bet. dílců a pod. - dodání čerstvého betonu (betonové směsi) požadované kvality, jeho uložení do požadovaného tvaru při jakékoliv hustotě výztuže, konzistenci čerstvého betonu a způsobu hutnění, ošetření a ochranu betonu, - zhotovení nepropustného, mrazuvzdorného betonu a betonu požadované trvanlivosti a vlastností, - užití potřebných přísad a technologií výroby betonu, - zřízení pracovních a dilatačních spar, včetně potřebných úprav, výplně, vložek, opracování, očištění a ošetření, - bednění požadovaných konstr. (i ztracené) s úpravou dle požadované kvality povrchu betonu, včetně odbedňovacích a odskružovacích prostředků, - dodání betonářské výztuže v požadované kvalitě, stříhání, řezání, ohýbání a spojování do všech požadovaných tvarů (vč. armakošů) a uložení s požadovaným zajištěním polohy a krytí výztuže betonem, - veškeré svary nebo jiné spoje výztuže, - podpěrné konstr. (skruže) a lešení všech druhů pro bednění, uložení čerstvého betonu, výztuže a doplňkových konstr., vč. požadovaných otvorů, ochranných a bezpečnostních opatření a základů těchto konstrukcí a lešení, - vytvoření kotevních čel, kapes, nálitků, a sedel, - zřízení všech požadovaných otvorů, kapes, výklenků, prostupů, dutin, drážek a pod., vč. ztížení práce a úprav kolem nich, - úpravy pro osazení výztuže, doplňkových konstrukcí a vybavení, - úpravy povrchu pro položení požadované izolace, povlaků a nátěrů, případně vyspravení, - ztížení práce u kabelových a injektážních trubek a ostatních zařízení osazovaných do betonu, - konstrukce betonových kloubů, upevnění kotevních prvků a doplňkových konstrukcí, - nátěry zabraňující soudržnost betonu a bednění, - výplň, těsnění a tmelení spar a spojů, - opatření povrchů betonu izolací proti zemní vlhkosti v částech, kde přijdou do styku se zeminou nebo kamenivem, - případné zřízení spojovací vrstvy u základů, - úpravy pro osazení zařízení ochrany konstrukce proti vlivu bludných proudů - předepsané podkladní konstrukce
P | 28 | 899672 |  | ZKOUŠKA VODOTĚSNOSTI POTRUBÍ DN DO 600MM | M | 7.4 | 0 | 0 | 0 | 2
PP |  |  |  | DN500
VV |  |  |  | 7,4=7,400 [A]
TS |  |  |  | - přísun, montáž, demontáž, odsun zkoušecího čerpadla, napuštění tlakovou vodou, dodání vody pro tlakovou zkoušku, montáž a demontáž dílců pro zabezpečení konce zkoušeného úseku potrubí, montáž a demontáž koncových tvarovek, montáž zaslepovací příruby, zaslepení odboček pro armatury a pro odbočující řady.
P | 29 | 899682 |  | ZKOUŠKA VODOTĚSNOSTI POTRUBÍ DN DO 800MM | M | 5.7 | 0 | 0 | 0 | 2
PP |  |  |  | DN 800
VV |  |  |  | 5,7=5,700 [A]
TS |  |  |  | - přísun, montáž, demontáž, odsun zkoušecího čerpadla, napuštění tlakovou vodou, dodání vody pro tlakovou zkoušku, montáž a demontáž dílců pro zabezpečení konce zkoušeného úseku potrubí, montáž a demontáž koncových tvarovek, montáž zaslepovací příruby, zaslepení odboček pro armatury a pro odbočující řady.
P | 27 | 89980 |  | TELEVIZNÍ PROHLÍDKA POTRUBÍ | M | 13.1 | 0 | 0 | 0 | 2
PP
VV |  |  |  | 7,4+5,7=13,100 [A]
TS |  |  |  | položka zahrnuje prohlídku potrubí televizní kamerou, záznam prohlídky na nosičích DVD a vyhotovení závěrečného písemného protokolu

## SO 121_SO 121_05
ASPE10 |  |  |  | Firma: Firma | [5 empty] | 3
|  |  |  | Příloha k formuláři pro ocenění nabídky |  |  |  |  | 0 | 3
S | Stavba: | 016-0-17_8.4. |  | Modernizace silnice II/358, Litomyšl - Česká Třebová |  |  | SO 121_05 | 0 | 0,00 | 2
O | Objekt: | SO 121 |  | Propustky na sil. II/358 |  |  |  |  | 15,00 | 2
O1 | Rozpočet: | SO 121_05 |  | Obnova propustku DN 500 - km 5,587 |  |  |  |  | 21,00 | 2
Typ | Poř. číslo | Kód položky | Varianta: | Název položky | MJ | Množství | Cena
[7 empty] | Jednotková | Celkem
0 | 1 | 2 | 3 | 4 | 5 | 6 | 9 | 10
SD |  | 0 |  | Všeobecné konstrukce a práce |  |  |  | 0 | 0 |  | 0 | 0
P | 27 | 014101 |  | POPLATKY ZA SKLÁDKU | M3 | 12.7 | 0 | 0 | 0 | 2
PP |  |  |  | zemina
VV |  |  |  | 12,7=12,700 [A]
TS |  |  |  | zahrnuje veškeré poplatky provozovateli skládky související s uložením odpadu na skládce.
P | 24 | 02944 |  | OSTAT POŽADAVKY - DOKUMENTACE SKUTEČ PROVEDENÍ V DIGIT FORMĚ | KPL | 1 | 0 | 0 | 0 | 2
PP |  |  |  | zpracování skutečného provedení stavby DSPS, 6 tištěných paré + elektronická podoba na CD
VV |  |  |  | 1=1,000 [A]
TS |  |  |  | zahrnuje veškeré náklady spojené s objednatelem požadovanými pracemi
SD |  | 1 |  | Zemní práce |  |  |  | 0 | 0 |  | 0 | 0
P | 4 | 12273 |  | ODKOPÁVKY A PROKOPÁVKY OBECNÉ TŘ. I | M3 | 3.2 | 0 | 0 | 0 | 2
PP |  |  |  | výkop pro opevnění svahu
VV |  |  |  | 3,2=3,200 [A]
TS |  |  |  | položka zahrnuje: - vodorovná a svislá doprava, přemístění, přeložení, manipulace s výkopkem - kompletní provedení vykopávky nezapažené i zapažené - ošetření výkopiště po celou dobu práce v něm vč. klimatických opatření - ztížení vykopávek v blízkosti podzemního vedení, konstrukcí a objektů vč. jejich dočasného zajištění - ztížení pod vodou, v okolí výbušnin, ve stísněných prostorech a pod. - příplatek za lepivost - těžení po vrstvách, pásech a po jiných nutných částech (figurách) - čerpání vody vč. čerpacích jímek, potrubí a pohotovostní čerpací soupravy (viz ustanovení k pol. 1151,2) - potřebné snížení hladiny podzemní vody - těžení a rozpojování jednotlivých balvanů - vytahování a nošení výkopku - svahování a přesvah. svahů do konečného tvaru, výměna hornin v podloží a v pláni znehodnocené klimatickými vlivy - ruční vykopávky, odstranění kořenů a napadávek - pažení, vzepření a rozepření vč. přepažování (vyjma štětových stěn) - úpravu, ochranu a očištění dna, základové spáry, stěn a svahů - zhutnění podloží, případně i svahů vč. svahování - zřízení stupňů v podloží a lavic na svazích, není-li pro tyto práce zřízena samostatná položka - udržování výkopiště a jeho ochrana proti vodě - odvedení nebo obvedení vody v okolí výkopiště a ve výkopišti - třídění výkopku - veškeré pomocné konstrukce umožňující provedení vykopávky (příjezdy, sjezdy, nájezdy, lešení, podpěr. konstr., přemostění, zpevněné plochy, zakrytí a pod.) - nezahrnuje uložení zeminy (na skládku, do násypu) ani poplatky za skládku, vykazují se v položce č.0141**
P | 5 | 13273 |  | HLOUBENÍ RÝH ŠÍŘ DO 2M PAŽ I NEPAŽ TŘ. I | M3 | 9.5 | 0 | 0 | 0 | 2
PP |  |  |  | odstranění štěrkodrtě okolo potrubí
VV |  |  |  | 9,5=9,500 [A]
TS |  |  |  | položka zahrnuje: - vodorovná a svislá doprava, přemístění, přeložení, manipulace s výkopkem - kompletní provedení vykopávky nezapažené i zapažené - ošetření výkopiště po celou dobu práce v něm vč. klimatických opatření - ztížení vykopávek v blízkosti podzemního vedení, konstrukcí a objektů vč. jejich dočasného zajištění - ztížení pod vodou, v okolí výbušnin, ve stísněných prostorech a pod. - příplatek za lepivost - těžení po vrstvách, pásech a po jiných nutných částech (figurách) - čerpání vody vč. čerpacích jímek, potrubí a pohotovostní čerpací soupravy (viz ustanovení k pol. 1151,2) - potřebné snížení hladiny podzemní vody - těžení a rozpojování jednotlivých balvanů - vytahování a nošení výkopku - svahování a přesvah. svahů do konečného tvaru, výměna hornin v podloží a v pláni znehodnocené klimatickými vlivy - ruční vykopávky, odstranění kořenů a napadávek - pažení, vzepření a rozepření vč. přepažování (vyjma štětových stěn) - úpravu, ochranu a očištění dna, základové spáry, stěn a svahů - odvedení nebo obvedení vody v okolí výkopiště a ve výkopišti - třídění výkopku - veškeré pomocné konstrukce umožňující provedení vykopávky (příjezdy, sjezdy, nájezdy, lešení, podpěr. konstr., přemostění, zpevněné plochy, zakrytí a pod.) - nezahrnuje uložení zeminy (na skládku, do násypu) ani poplatky za skládku, vykazují se v položce č.0141**
P | 7 | 17120 |  | ULOŽENÍ SYPANINY DO NÁSYPŮ A NA SKLÁDKY BEZ ZHUTNĚNÍ | M3 | 12.7 | 0 | 0 | 0 | 2
PP |  |  |  | výkop
VV |  |  |  | 12,7=12,700 [A]
TS |  |  |  | položka zahrnuje: - kompletní provedení zemní konstrukce do předepsaného tvaru - ošetření úložiště po celou dobu práce v něm vč. klimatických opatření - ztížení v okolí vedení, konstrukcí a objektů a jejich dočasné zajištění - ztížení provádění ve ztížených podmínkách a stísněných prostorech - ztížené ukládání sypaniny pod vodu - ukládání po vrstvách a po jiných nutných částech (figurách) vč. dosypávek - spouštění a nošení materiálu - úprava, očištění a ochrana podloží a svahů - svahování, uzavírání povrchů svahů - udržování úložiště a jeho ochrana proti vodě - odvedení nebo obvedení vody v okolí úložiště a v úložišti - veškeré pomocné konstrukce umožňující provedení zemní konstrukce (příjezdy, sjezdy, nájezdy, lešení, podpěrné konstrukce, přemostění, zpevněné plochy, zakrytí a pod.)
P | 8 | 17411 |  | ZÁSYP JAM A RÝH ZEMINOU SE ZHUTNĚNÍM | M3 | 2 | 0 | 0 | 0 | 2
PP |  |  |  | zásyp původní vhodnou zeminou "8"
VV |  |  |  | 2,0=2,000 [A]
TS |  |  |  | položka zahrnuje: - kompletní provedení zemní konstrukce vč. výběru vhodného materiálu - úprava ukládaného materiálu vlhčením, tříděním, promícháním nebo vysoušením, příp. jiné úpravy za účelem zlepšení jeho mech. vlastností - hutnění i různé míry hutnění - ošetření úložiště po celou dobu práce v něm vč. klimatických opatření - ztížení v okolí vedení, konstrukcí a objektů a jejich dočasné zajištění - ztížení provádění vč. hutnění ve ztížených podmínkách a stísněných prostorech - ztížené ukládání sypaniny pod vodu - ukládání po vrstvách a po jiných nutných částech (figurách) vč. dosypávek - spouštění a nošení materiálu - výměna částí zemní konstrukce znehodnocené klimatickými vlivy - ruční hutnění - udržování úložiště a jeho ochrana proti vodě - odvedení nebo obvedení vody v okolí úložiště a v úložišti - veškeré pomocné konstrukce umožňující provedení zemní konstrukce (příjezdy, sjezdy, nájezdy, lešení, podpěrné konstrukce, přemostění, zpevněné plochy, zakrytí a pod.)
P | 9 | 17581 |  | OBSYP POTRUBÍ A OBJEKTŮ Z NAKUPOVANÝCH MATERIÁLŮ | M3 | 4.2 | 0 | 0 | 0 | 2
PP |  |  |  | štěrkopísek frakce 0-32 "5"
VV |  |  |  | 4,2=4,200 [A]
TS |  |  |  | položka zahrnuje: - kompletní provedení zemní konstrukce včetně nákupu a dopravy materiálu dle zadávací dokumentace - úprava ukládaného materiálu vlhčením, tříděním, promícháním nebo vysoušením, příp. jiné úpravy za účelem zlepšení jeho mech. vlastností - hutnění i různé míry hutnění - ošetření úložiště po celou dobu práce v něm vč. klimatických opatření - ztížení v okolí vedení, konstrukcí a objektů a jejich dočasné zajištění - ztížení provádění vč. hutnění ve ztížených podmínkách a stísněných prostorech - ztížené ukládání sypaniny pod vodu - ukládání po vrstvách a po jiných nutných částech (figurách) vč. dosypávek - spouštění a nošení materiálu - výměna částí zemní konstrukce znehodnocené klimatickými vlivy - ruční hutnění a výplň jam a prohlubní v podloží - úprava, očištění, ochrana a zhutnění podloží - svahování, hutnění a uzavírání povrchů svahů - zřízení lavic na svazích - udržování úložiště a jeho ochrana proti vodě - odvedení nebo obvedení vody v okolí úložiště a v úložišti - veškeré pomocné konstrukce umožňující provedení zemní konstrukce (příjezdy, sjezdy, nájezdy, lešení, podpěrné konstrukce, přemostění, zpevněné plochy, zakrytí a pod.) - zemina vytlačená potrubím o DN do 180mm se od kubatury obsypů neodečítá
SD |  | 4 |  | Vodorovné konstrukce |  |  |  | 0 | 0 |  | 0 | 0
P | 11 | 451114 |  | PODKL A VÝPLŇ VRSTVY Z DÍLCŮ BETON DO C25/30 | M3 | 0.48 | 0 | 0 | 0 | 2
PP |  |  |  | betonový práh "4" 0,8x0,3*1m, 2 kusy
VV |  |  |  | 0,8*0,3*1*2=0,480 [A]
TS |  |  |  | - dodání dílce požadovaného tvaru a vlastností, jeho skladování, doprava a osazení do definitivní polohy, včetně komplexní technologie výroby a montáže dílců, ošetření a ochrana dílců, - u dílců železobetonových a předpjatých veškerá výztuž, případně i tuhé kovové prvky a závěsná oka, - úpravy a zařízení pro uložení a transport dílce, - veškeré požadované úpravy dílců, včetně doplňkových konstrukcí a vybavení, - sestavení dílce na stavbě včetně montážních zařízení, plošin a prahů a pod., - výplň, těsnění a tmelení spár a spojů, - očištění a ošetření úložných ploch, - zednické výpomoce pro montáž dílců, - označení dílce výrobním štítkem nebo jiným způsobem, - úpravy dílce pro dodržení požadované přesnosti jeho osazení, včetně případných měření, - veškerá zařízení pro zajištění stability v každém okamžiku, - další práce dané případně specifikací k příslušnému prefabrik. dílci (úprava pohledových ploch, příp. rubových ploch, osazení měřících zařízení, zkoušení a měření dílců a pod.).
P | 17 | 451313 |  | PODKLADNÍ A VÝPLŇOVÉ VRSTVY Z PROSTÉHO BETONU C16/20 | M3 | 1.215 | 0 | 0 | 0 | 2
PP |  |  |  | vrstva pod dlažbu z lomového kamene tl. 150mm
VV |  |  |  | 8,1*0,15=1,215 [A]
TS |  |  |  | - dodání čerstvého betonu (betonové směsi) požadované kvality, jeho uložení do požadovaného tvaru při jakékoliv hustotě výztuže, konzistenci čerstvého betonu a způsobu hutnění, ošetření a ochranu betonu, - zhotovení nepropustného, mrazuvzdorného betonu a betonu požadované trvanlivosti a vlastností, - užití potřebných přísad a technologií výroby betonu, - zřízení pracovních a dilatačních spar, včetně potřebných úprav, výplně, vložek, opracování, očištění a ošetření, - bednění požadovaných konstr. (i ztracené) s úpravou dle požadované kvality povrchu betonu, včetně odbedňovacích a odskružovacích prostředků, - podpěrné konstr. (skruže) a lešení všech druhů pro bednění, uložení čerstvého betonu, výztuže a doplňkových konstr., vč. požadovaných otvorů, ochranných a bezpečnostních opatření a základů těchto konstrukcí a lešení, - vytvoření kotevních čel, kapes, nálitků, a sedel, - zřízení všech požadovaných otvorů, kapes, výklenků, prostupů, dutin, drážek a pod., vč. ztížení práce a úprav kolem nich, - úpravy pro osazení výztuže, doplňkových konstrukcí a vybavení, - úpravy povrchu pro položení požadované izolace, povlaků a nátěrů, případně vyspravení, - ztížení práce u kabelových a injektážních trubek a ostatních zařízení osazovaných do betonu, - konstrukce betonových kloubů, upevnění kotevních prvků a doplňkových konstrukcí, - nátěry zabraňující soudržnost betonu a bednění, - výplň, těsnění a tmelení spar a spojů, - opatření povrchů betonu izolací proti zemní vlhkosti v částech, kde přijdou do styku se zeminou nebo kamenivem, - případné zřízení spojovací vrstvy u základů, - úpravy pro osazení zařízení ochrany konstrukce proti vlivu bludných proudů
P | 10 | 451314 |  | PODKLADNÍ A VÝPLŇOVÉ VRSTVY Z PROSTÉHO BETONU C25/30 | M3 | 3 | 0 | 0 | 0 | 2
PP |  |  |  | betonové sedlové lože "3" XF2
VV |  |  |  | 3,0=3,000 [A]
TS |  |  |  | - dodání čerstvého betonu (betonové směsi) požadované kvality, jeho uložení do požadovaného tvaru při jakékoliv hustotě výztuže, konzistenci čerstvého betonu a způsobu hutnění, ošetření a ochranu betonu, - zhotovení nepropustného, mrazuvzdorného betonu a betonu požadované trvanlivosti a vlastností, - užití potřebných přísad a technologií výroby betonu, - zřízení pracovních a dilatačních spar, včetně potřebných úprav, výplně, vložek, opracování, očištění a ošetření, - bednění požadovaných konstr. (i ztracené) s úpravou dle požadované kvality povrchu betonu, včetně odbedňovacích a odskružovacích prostředků, - podpěrné konstr. (skruže) a lešení všech druhů pro bednění, uložení čerstvého betonu, výztuže a doplňkových konstr., vč. požadovaných otvorů, ochranných a bezpečnostních opatření a základů těchto konstrukcí a lešení, - vytvoření kotevních čel, kapes, nálitků, a sedel, - zřízení všech požadovaných otvorů, kapes, výklenků, prostupů, dutin, drážek a pod., vč. ztížení práce a úprav kolem nich, - úpravy pro osazení výztuže, doplňkových konstrukcí a vybavení, - úpravy povrchu pro položení požadované izolace, povlaků a nátěrů, případně vyspravení, - ztížení práce u kabelových a injektážních trubek a ostatních zařízení osazovaných do betonu, - konstrukce betonových kloubů, upevnění kotevních prvků a doplňkových konstrukcí, - nátěry zabraňující soudržnost betonu a bednění, - výplň, těsnění a tmelení spar a spojů, - opatření povrchů betonu izolací proti zemní vlhkosti v částech, kde přijdou do styku se zeminou nebo kamenivem, - případné zřízení spojovací vrstvy u základů, - úpravy pro osazení zařízení ochrany konstrukce proti vlivu bludných proudů
P | 31 | 46251 |  | ZÁHOZ Z LOMOVÉHO KAMENE | M3 | 0.72 | 0 | 0 | 0 | 2
PP
VV |  |  |  | 0,72=0,720 [A]
TS |  |  |  | položka zahrnuje: - dodávku a zához lomového kamene předepsané frakce včetně mimostaveništní a vnitrostaveništní dopravy není-li v zadávací dokumentaci uvedeno jinak, jedná se o nakupovaný materiál
P | 16 | 465512 |  | DLAŽBY Z LOMOVÉHO KAMENE NA MC | M3 | 1.62 | 0 | 0 | 0 | 2
PP |  |  |  | dlažba z lomového kamene tl. 200 mm do lože MC, včetně vyspárování
VV |  |  |  | 8,1*0,2=1,620 [A]
TS |  |  |  | položka zahrnuje: - nutné zemní práce (svahování, úpravu pláně a pod.) - zřízení spojovací vrstvy - zřízení lože dlažby z cementové malty předepsané kvality a předepsané tloušťky - dodávku a položení dlažby z lomového kamene do předepsaného tvaru - spárování, těsnění, tmelení a vyplnění spar MC případně s vyklínováním - úprava povrchu pro odvedení srážkové vody - nezahrnuje podklad pod dlažbu, vykazuje se samostatně položkami SD 45
SD |  | 8 |  | Potrubí |  |  |  | 0 | 0 |  | 0 | 0
P | 18 | 82457 |  | POTRUBÍ Z TRUB ŽELEZOBETONOVÝCH DN DO 500MM | M | 10.8 | 0 | 0 | 0 | 2
PP
VV |  |  |  | 10,8=10,800 [A]
TS |  |  |  | položky pro zhotovení potrubí platí bez ohledu na sklon zahrnuje: - výrobní dokumentaci (včetně technologického předpisu) - dodání veškerého trubního a pomocného materiálu (trouby, trubky, tvarovky, spojovací a těsnící materiál a pod.), podpěrných, závěsných a upevňovacích prvků, včetně potřebných úprav - úprava a příprava podkladu a podpěr, očištění a ošetření podkladu a podpěr - zřízení plně funkčního potrubí, kompletní soustavy, podle příslušného technologického předpisu - zřízení potrubí i jednotlivých částí po etapách, včetně pracovních spar a spojů, pracovního zaslepení konců a pod. - úprava prostupů, průchodů šachtami a komorami, okolí podpěr a vyústění, zaústění, napojení, vyvedení a upevnění odpad. výustí - ochrana potrubí nátěrem (vč. úpravy povrchu), případně izolací, nejsou-li tyto práce předmětem jiné položky - úprava, očištění a ošetření prostoru kolem potrubí - položky platí pro práce prováděné v prostoru zapaženém i nezapaženém a i v kolektorech, chráničkách - položky zahrnují i práce spojené s nutnými obtoky, převáděním a čerpáním vody nezahrnuje zkoušky vodotěsnosti a televizní prohlídku
P | 20 | 899672 |  | ZKOUŠKA VODOTĚSNOSTI POTRUBÍ DN DO 600MM | M | 10.8 | 0 | 0 | 0 | 2
PP
VV |  |  |  | 10,8=10,800 [A]
TS |  |  |  | - přísun, montáž, demontáž, odsun zkoušecího čerpadla, napuštění tlakovou vodou, dodání vody pro tlakovou zkoušku, montáž a demontáž dílců pro zabezpečení konce zkoušeného úseku potrubí, montáž a demontáž koncových tvarovek, montáž zaslepovací příruby, zaslepení odboček pro armatury a pro odbočující řady.
P | 25 | 89980 |  | TELEVIZNÍ PROHLÍDKA POTRUBÍ | M | 10.8 | 0 | 0 | 0 | 2
PP
VV |  |  |  | 10,8=10,800 [A]
TS |  |  |  | položka zahrnuje prohlídku potrubí televizní kamerou, záznam prohlídky na nosičích DVD a vyhotovení závěrečného písemného protokolu
SD |  | 9 |  | Ostatní konstrukce a práce |  |  |  | 0 | 0 |  | 0 | 0
P | 19 | 966357 |  | BOURÁNÍ PROPUSTŮ Z TRUB DN DO 500MM | M | 9.5 | 0 | 0 | 0 | 2
PP |  |  |  | demontáž trubky ocelové DN500, včetně odvozu a likvidace potrubí
VV |  |  |  | 9,5=9,500 [A]
TS |  |  |  | položka zahrnuje: - odstranění trub včetně případného obetonování a lože - veškeré pomocné konstrukce (lešení a pod.) - veškerou manipulaci s vybouranou sutí a hmotami včetně uložení na skládku. Nezahrnuje poplatek za skládku, který se vykazuje v položce 0141** (s výjimkou malého množství bouraného materiálu, kde je možné poplatek zahrnout do jednotkové ceny bourání – tento fakt musí být uveden v doplňujícím textu k položce) - veškeré další práce plynoucí z technologického předpisu a z platných předpisů - nezahrnuje bourání čel, vtokových a výtokových jímek, odstranění zábradlí

## SO 121_SO 121_06
ASPE10 |  |  |  | Firma: Firma | [5 empty] | 3
|  |  |  | Příloha k formuláři pro ocenění nabídky |  |  |  |  | 0 | 3
S | Stavba: | 016-0-17_8.4. |  | Modernizace silnice II/358, Litomyšl - Česká Třebová |  |  | SO 121_06 | 0 | 0,00 | 2
O | Objekt: | SO 121 |  | Propustky na sil. II/358 |  |  |  |  | 15,00 | 2
O1 | Rozpočet: | SO 121_06 |  | Obnova propustku DN 600 - km 6,437 |  |  |  |  | 21,00 | 2
Typ | Poř. číslo | Kód položky | Varianta: | Název položky | MJ | Množství | Cena
[7 empty] | Jednotková | Celkem
0 | 1 | 2 | 3 | 4 | 5 | 6 | 9 | 10
SD |  | 0 |  | Všeobecné konstrukce a práce |  |  |  | 0 | 0 |  | 0 | 0
P | 27 | 014101 |  | POPLATKY ZA SKLÁDKU | M3 | 12.6 | 0 | 0 | 0 | 2
PP |  |  |  | zemina
VV |  |  |  | 12,6=12,600 [A]
TS |  |  |  | zahrnuje veškeré poplatky provozovateli skládky související s uložením odpadu na skládce.
P | 24 | 02944 |  | OSTAT POŽADAVKY - DOKUMENTACE SKUTEČ PROVEDENÍ V DIGIT FORMĚ | KPL | 1 | 0 | 0 | 0 | 2
PP |  |  |  | zpracování skutečného provedení stavby DSPS, 6 tištěných paré + elektronická podoba na CD
VV |  |  |  | 1=1,000 [A]
TS |  |  |  | zahrnuje veškeré náklady spojené s objednatelem požadovanými pracemi
SD |  | 1 |  | Zemní práce |  |  |  | 0 | 0 |  | 0 | 0
P | 4 | 12273 |  | ODKOPÁVKY A PROKOPÁVKY OBECNÉ TŘ. I | M3 | 3 | 0 | 0 | 0 | 2
PP |  |  |  | výkop pro opevnění svahu
VV |  |  |  | 3=3,000 [A]
TS |  |  |  | položka zahrnuje: - vodorovná a svislá doprava, přemístění, přeložení, manipulace s výkopkem - kompletní provedení vykopávky nezapažené i zapažené - ošetření výkopiště po celou dobu práce v něm vč. klimatických opatření - ztížení vykopávek v blízkosti podzemního vedení, konstrukcí a objektů vč. jejich dočasného zajištění - ztížení pod vodou, v okolí výbušnin, ve stísněných prostorech a pod. - příplatek za lepivost - těžení po vrstvách, pásech a po jiných nutných částech (figurách) - čerpání vody vč. čerpacích jímek, potrubí a pohotovostní čerpací soupravy (viz ustanovení k pol. 1151,2) - potřebné snížení hladiny podzemní vody - těžení a rozpojování jednotlivých balvanů - vytahování a nošení výkopku - svahování a přesvah. svahů do konečného tvaru, výměna hornin v podloží a v pláni znehodnocené klimatickými vlivy - ruční vykopávky, odstranění kořenů a napadávek - pažení, vzepření a rozepření vč. přepažování (vyjma štětových stěn) - úpravu, ochranu a očištění dna, základové spáry, stěn a svahů - zhutnění podloží, případně i svahů vč. svahování - zřízení stupňů v podloží a lavic na svazích, není-li pro tyto práce zřízena samostatná položka - udržování výkopiště a jeho ochrana proti vodě - odvedení nebo obvedení vody v okolí výkopiště a ve výkopišti - třídění výkopku - veškeré pomocné konstrukce umožňující provedení vykopávky (příjezdy, sjezdy, nájezdy, lešení, podpěr. konstr., přemostění, zpevněné plochy, zakrytí a pod.) - nezahrnuje uložení zeminy (na skládku, do násypu) ani poplatky za skládku, vykazují se v položce č.0141**
P | 5 | 13273 |  | HLOUBENÍ RÝH ŠÍŘ DO 2M PAŽ I NEPAŽ TŘ. I | M3 | 9.6 | 0 | 0 | 0 | 2
PP |  |  |  | odstranění štěrkodrtě okolo potrubí
VV |  |  |  | 9,6=9,600 [A]
TS |  |  |  | položka zahrnuje: - vodorovná a svislá doprava, přemístění, přeložení, manipulace s výkopkem - kompletní provedení vykopávky nezapažené i zapažené - ošetření výkopiště po celou dobu práce v něm vč. klimatických opatření - ztížení vykopávek v blízkosti podzemního vedení, konstrukcí a objektů vč. jejich dočasného zajištění - ztížení pod vodou, v okolí výbušnin, ve stísněných prostorech a pod. - příplatek za lepivost - těžení po vrstvách, pásech a po jiných nutných částech (figurách) - čerpání vody vč. čerpacích jímek, potrubí a pohotovostní čerpací soupravy (viz ustanovení k pol. 1151,2) - potřebné snížení hladiny podzemní vody - těžení a rozpojování jednotlivých balvanů - vytahování a nošení výkopku - svahování a přesvah. svahů do konečného tvaru, výměna hornin v podloží a v pláni znehodnocené klimatickými vlivy - ruční vykopávky, odstranění kořenů a napadávek - pažení, vzepření a rozepření vč. přepažování (vyjma štětových stěn) - úpravu, ochranu a očištění dna, základové spáry, stěn a svahů - odvedení nebo obvedení vody v okolí výkopiště a ve výkopišti - třídění výkopku - veškeré pomocné konstrukce umožňující provedení vykopávky (příjezdy, sjezdy, nájezdy, lešení, podpěr. konstr., přemostění, zpevněné plochy, zakrytí a pod.) - nezahrnuje uložení zeminy (na skládku, do násypu) ani poplatky za skládku, vykazují se v položce č.0141**
P | 7 | 17120 |  | ULOŽENÍ SYPANINY DO NÁSYPŮ A NA SKLÁDKY BEZ ZHUTNĚNÍ | M3 | 12.6 | 0 | 0 | 0 | 2
PP |  |  |  | výkop
VV |  |  |  | 12,6=12,600 [A]
TS |  |  |  | položka zahrnuje: - kompletní provedení zemní konstrukce do předepsaného tvaru - ošetření úložiště po celou dobu práce v něm vč. klimatických opatření - ztížení v okolí vedení, konstrukcí a objektů a jejich dočasné zajištění - ztížení provádění ve ztížených podmínkách a stísněných prostorech - ztížené ukládání sypaniny pod vodu - ukládání po vrstvách a po jiných nutných částech (figurách) vč. dosypávek - spouštění a nošení materiálu - úprava, očištění a ochrana podloží a svahů - svahování, uzavírání povrchů svahů - udržování úložiště a jeho ochrana proti vodě - odvedení nebo obvedení vody v okolí úložiště a v úložišti - veškeré pomocné konstrukce umožňující provedení zemní konstrukce (příjezdy, sjezdy, nájezdy, lešení, podpěrné konstrukce, přemostění, zpevněné plochy, zakrytí a pod.)
P | 8 | 17411 |  | ZÁSYP JAM A RÝH ZEMINOU SE ZHUTNĚNÍM | M3 | 1 | 0 | 0 | 0 | 2
PP |  |  |  | zásyp původní vhodnou zeminou "8"
VV |  |  |  | 1,0=1,000 [A]
TS |  |  |  | položka zahrnuje: - kompletní provedení zemní konstrukce vč. výběru vhodného materiálu - úprava ukládaného materiálu vlhčením, tříděním, promícháním nebo vysoušením, příp. jiné úpravy za účelem zlepšení jeho mech. vlastností - hutnění i různé míry hutnění - ošetření úložiště po celou dobu práce v něm vč. klimatických opatření - ztížení v okolí vedení, konstrukcí a objektů a jejich dočasné zajištění - ztížení provádění vč. hutnění ve ztížených podmínkách a stísněných prostorech - ztížené ukládání sypaniny pod vodu - ukládání po vrstvách a po jiných nutných částech (figurách) vč. dosypávek - spouštění a nošení materiálu - výměna částí zemní konstrukce znehodnocené klimatickými vlivy - ruční hutnění - udržování úložiště a jeho ochrana proti vodě - odvedení nebo obvedení vody v okolí úložiště a v úložišti - veškeré pomocné konstrukce umožňující provedení zemní konstrukce (příjezdy, sjezdy, nájezdy, lešení, podpěrné konstrukce, přemostění, zpevněné plochy, zakrytí a pod.)
P | 9 | 17581 |  | OBSYP POTRUBÍ A OBJEKTŮ Z NAKUPOVANÝCH MATERIÁLŮ | M3 | 6.8 | 0 | 0 | 0 | 2
PP |  |  |  | štěrkopísek frakce 0-32 "5"
VV |  |  |  | 6,8=6,800 [A]
TS |  |  |  | položka zahrnuje: - kompletní provedení zemní konstrukce včetně nákupu a dopravy materiálu dle zadávací dokumentace - úprava ukládaného materiálu vlhčením, tříděním, promícháním nebo vysoušením, příp. jiné úpravy za účelem zlepšení jeho mech. vlastností - hutnění i různé míry hutnění - ošetření úložiště po celou dobu práce v něm vč. klimatických opatření - ztížení v okolí vedení, konstrukcí a objektů a jejich dočasné zajištění - ztížení provádění vč. hutnění ve ztížených podmínkách a stísněných prostorech - ztížené ukládání sypaniny pod vodu - ukládání po vrstvách a po jiných nutných částech (figurách) vč. dosypávek - spouštění a nošení materiálu - výměna částí zemní konstrukce znehodnocené klimatickými vlivy - ruční hutnění a výplň jam a prohlubní v podloží - úprava, očištění, ochrana a zhutnění podloží - svahování, hutnění a uzavírání povrchů svahů - zřízení lavic na svazích - udržování úložiště a jeho ochrana proti vodě - odvedení nebo obvedení vody v okolí úložiště a v úložišti - veškeré pomocné konstrukce umožňující provedení zemní konstrukce (příjezdy, sjezdy, nájezdy, lešení, podpěrné konstrukce, přemostění, zpevněné plochy, zakrytí a pod.) - zemina vytlačená potrubím o DN do 180mm se od kubatury obsypů neodečítá
SD |  | 4 |  | Vodorovné konstrukce |  |  |  | 0 | 0 |  | 0 | 0
P | 11 | 451114 |  | PODKL A VÝPLŇ VRSTVY Z DÍLCŮ BETON DO C25/30 | M3 | 0.48 | 0 | 0 | 0 | 2
PP |  |  |  | betonový práh "4" 0,8x0,3*1m, 2 kusy
VV |  |  |  | 0,8*0,3*1*2=0,480 [A]
TS |  |  |  | - dodání dílce požadovaného tvaru a vlastností, jeho skladování, doprava a osazení do definitivní polohy, včetně komplexní technologie výroby a montáže dílců, ošetření a ochrana dílců, - u dílců železobetonových a předpjatých veškerá výztuž, případně i tuhé kovové prvky a závěsná oka, - úpravy a zařízení pro uložení a transport dílce, - veškeré požadované úpravy dílců, včetně doplňkových konstrukcí a vybavení, - sestavení dílce na stavbě včetně montážních zařízení, plošin a prahů a pod., - výplň, těsnění a tmelení spár a spojů, - očištění a ošetření úložných ploch, - zednické výpomoce pro montáž dílců, - označení dílce výrobním štítkem nebo jiným způsobem, - úpravy dílce pro dodržení požadované přesnosti jeho osazení, včetně případných měření, - veškerá zařízení pro zajištění stability v každém okamžiku, - další práce dané případně specifikací k příslušnému prefabrik. dílci (úprava pohledových ploch, příp. rubových ploch, osazení měřících zařízení, zkoušení a měření dílců a pod.).
P | 17 | 451313 |  | PODKLADNÍ A VÝPLŇOVÉ VRSTVY Z PROSTÉHO BETONU C16/20 | M3 | 1.275 | 0 | 0 | 0 | 2
PP |  |  |  | vrstva pod dlažbu z lomového kamene tl. 150mm
VV |  |  |  | 8,5*0,15=1,275 [A]
TS |  |  |  | - dodání čerstvého betonu (betonové směsi) požadované kvality, jeho uložení do požadovaného tvaru při jakékoliv hustotě výztuže, konzistenci čerstvého betonu a způsobu hutnění, ošetření a ochranu betonu, - zhotovení nepropustného, mrazuvzdorného betonu a betonu požadované trvanlivosti a vlastností, - užití potřebných přísad a technologií výroby betonu, - zřízení pracovních a dilatačních spar, včetně potřebných úprav, výplně, vložek, opracování, očištění a ošetření, - bednění požadovaných konstr. (i ztracené) s úpravou dle požadované kvality povrchu betonu, včetně odbedňovacích a odskružovacích prostředků, - podpěrné konstr. (skruže) a lešení všech druhů pro bednění, uložení čerstvého betonu, výztuže a doplňkových konstr., vč. požadovaných otvorů, ochranných a bezpečnostních opatření a základů těchto konstrukcí a lešení, - vytvoření kotevních čel, kapes, nálitků, a sedel, - zřízení všech požadovaných otvorů, kapes, výklenků, prostupů, dutin, drážek a pod., vč. ztížení práce a úprav kolem nich, - úpravy pro osazení výztuže, doplňkových konstrukcí a vybavení, - úpravy povrchu pro položení požadované izolace, povlaků a nátěrů, případně vyspravení, - ztížení práce u kabelových a injektážních trubek a ostatních zařízení osazovaných do betonu, - konstrukce betonových kloubů, upevnění kotevních prvků a doplňkových konstrukcí, - nátěry zabraňující soudržnost betonu a bednění, - výplň, těsnění a tmelení spar a spojů, - opatření povrchů betonu izolací proti zemní vlhkosti v částech, kde přijdou do styku se zeminou nebo kamenivem, - případné zřízení spojovací vrstvy u základů, - úpravy pro osazení zařízení ochrany konstrukce proti vlivu bludných proudů
P | 10 | 451314 |  | PODKLADNÍ A VÝPLŇOVÉ VRSTVY Z PROSTÉHO BETONU C25/30 | M3 | 4 | 0 | 0 | 0 | 2
PP |  |  |  | betonové lože "3" XF2
VV |  |  |  | 4,0=4,000 [A]
TS |  |  |  | - dodání čerstvého betonu (betonové směsi) požadované kvality, jeho uložení do požadovaného tvaru při jakékoliv hustotě výztuže, konzistenci čerstvého betonu a způsobu hutnění, ošetření a ochranu betonu, - zhotovení nepropustného, mrazuvzdorného betonu a betonu požadované trvanlivosti a vlastností, - užití potřebných přísad a technologií výroby betonu, - zřízení pracovních a dilatačních spar, včetně potřebných úprav, výplně, vložek, opracování, očištění a ošetření, - bednění požadovaných konstr. (i ztracené) s úpravou dle požadované kvality povrchu betonu, včetně odbedňovacích a odskružovacích prostředků, - podpěrné konstr. (skruže) a lešení všech druhů pro bednění, uložení čerstvého betonu, výztuže a doplňkových konstr., vč. požadovaných otvorů, ochranných a bezpečnostních opatření a základů těchto konstrukcí a lešení, - vytvoření kotevních čel, kapes, nálitků, a sedel, - zřízení všech požadovaných otvorů, kapes, výklenků, prostupů, dutin, drážek a pod., vč. ztížení práce a úprav kolem nich, - úpravy pro osazení výztuže, doplňkových konstrukcí a vybavení, - úpravy povrchu pro položení požadované izolace, povlaků a nátěrů, případně vyspravení, - ztížení práce u kabelových a injektážních trubek a ostatních zařízení osazovaných do betonu, - konstrukce betonových kloubů, upevnění kotevních prvků a doplňkových konstrukcí, - nátěry zabraňující soudržnost betonu a bednění, - výplň, těsnění a tmelení spar a spojů, - opatření povrchů betonu izolací proti zemní vlhkosti v částech, kde přijdou do styku se zeminou nebo kamenivem, - případné zřízení spojovací vrstvy u základů, - úpravy pro osazení zařízení ochrany konstrukce proti vlivu bludných proudů
P | 16 | 465512 |  | DLAŽBY Z LOMOVÉHO KAMENE NA MC | M3 | 1.7 | 0 | 0 | 0 | 2
PP |  |  |  | dlažba z lomového kamene tl. 200 mm do lože MC, včetně vyspárování
VV |  |  |  | 8,5*0,2=1,700 [A]
TS |  |  |  | položka zahrnuje: - nutné zemní práce (svahování, úpravu pláně a pod.) - zřízení spojovací vrstvy - zřízení lože dlažby z cementové malty předepsané kvality a předepsané tloušťky - dodávku a položení dlažby z lomového kamene do předepsaného tvaru - spárování, těsnění, tmelení a vyplnění spar MC případně s vyklínováním - úprava povrchu pro odvedení srážkové vody - nezahrnuje podklad pod dlažbu, vykazuje se samostatně položkami SD 45
SD |  | 8 |  | Potrubí |  |  |  | 0 | 0 |  | 0 | 0
P | 18 | 82458 |  | POTRUBÍ Z TRUB ŽELEZOBETONOVÝCH DN DO 600MM | M | 10 | 0 | 0 | 0 | 2
PP
VV |  |  |  | 10=10,000 [A]
TS |  |  |  | položky pro zhotovení potrubí platí bez ohledu na sklon zahrnuje: - výrobní dokumentaci (včetně technologického předpisu) - dodání veškerého trubního a pomocného materiálu (trouby, trubky, tvarovky, spojovací a těsnící materiál a pod.), podpěrných, závěsných a upevňovacích prvků, včetně potřebných úprav - úprava a příprava podkladu a podpěr, očištění a ošetření podkladu a podpěr - zřízení plně funkčního potrubí, kompletní soustavy, podle příslušného technologického předpisu - zřízení potrubí i jednotlivých částí po etapách, včetně pracovních spar a spojů, pracovního zaslepení konců a pod. - úprava prostupů, průchodů šachtami a komorami, okolí podpěr a vyústění, zaústění, napojení, vyvedení a upevnění odpad. výustí - ochrana potrubí nátěrem (vč. úpravy povrchu), případně izolací, nejsou-li tyto práce předmětem jiné položky - úprava, očištění a ošetření prostoru kolem potrubí - položky platí pro práce prováděné v prostoru zapaženém i nezapaženém a i v kolektorech, chráničkách - položky zahrnují i práce spojené s nutnými obtoky, převáděním a čerpáním vody nezahrnuje zkoušky vodotěsnosti a televizní prohlídku
P | 30 | 87633 |  | CHRÁNIČKY Z TRUB PLASTOVÝCH DN DO 150MM | M | 6 | 0 | 0 | 0 | 2
PP |  |  |  | dělená chránička Arot 110, přesah za kamenný zához 2m, viz příloha
VV |  |  |  | 6=6,000 [A]
TS |  |  |  | položky pro zhotovení potrubí platí bez ohledu na sklon zahrnuje: - výrobní dokumentaci (včetně technologického předpisu) - dodání veškerého trubního a pomocného materiálu (trouby, trubky, tvarovky, spojovací a těsnící materiál a pod.), podpěrných, závěsných a upevňovacích prvků, včetně potřebných úprav - úprava a příprava podkladu a podpěr, očištění a ošetření podkladu a podpěr - zřízení plně funkčního potrubí, kompletní soustavy, podle příslušného technologického předpisu - zřízení potrubí i jednotlivých částí po etapách, včetně pracovních spar a spojů, pracovního zaslepení konců a pod. - úprava prostupů, průchodů šachtami a komorami, okolí podpěr a vyústění, zaústění, napojení, vyvedení a upevnění odpad. výustí - ochrana potrubí nátěrem (vč. úpravy povrchu), případně izolací, nejsou-li tyto práce předmětem jiné položky - úprava, očištění a ošetření prostoru kolem potrubí včetně případně předepsaného utěsnění konců chrániček - položky platí pro práce prováděné v prostoru zapaženém i nezapaženém a i v kolektorech, chráničkách
P | 20 | 899672 |  | ZKOUŠKA VODOTĚSNOSTI POTRUBÍ DN DO 600MM | M | 10 | 0 | 0 | 0 | 2
PP
VV |  |  |  | 10=10,000 [A]
TS |  |  |  | - přísun, montáž, demontáž, odsun zkoušecího čerpadla, napuštění tlakovou vodou, dodání vody pro tlakovou zkoušku, montáž a demontáž dílců pro zabezpečení konce zkoušeného úseku potrubí, montáž a demontáž koncových tvarovek, montáž zaslepovací příruby, zaslepení odboček pro armatury a pro odbočující řady.
P | 25 | 89980 |  | TELEVIZNÍ PROHLÍDKA POTRUBÍ | M | 10 | 0 | 0 | 0 | 2
PP
VV |  |  |  | 10=10,000 [A]
TS |  |  |  | položka zahrnuje prohlídku potrubí televizní kamerou, záznam prohlídky na nosičích DVD a vyhotovení závěrečného písemného protokolu
SD |  | 9 |  | Ostatní konstrukce a práce |  |  |  | 0 | 0 |  | 0 | 0
P | 19 | 966358 |  | BOURÁNÍ PROPUSTŮ Z TRUB DN DO 600MM | M | 10 | 0 | 0 | 0 | 2
PP |  |  |  | odstranění stávajícího železobetonového potrubí DN 600, včetně poplatku za skládku
VV |  |  |  | 10=10,000 [A]
TS |  |  |  | položka zahrnuje: - odstranění trub včetně případného obetonování a lože - veškeré pomocné konstrukce (lešení a pod.) - veškerou manipulaci s vybouranou sutí a hmotami včetně uložení na skládku. Nezahrnuje poplatek za skládku, který se vykazuje v položce 0141** (s výjimkou malého množství bouraného materiálu, kde je možné poplatek zahrnout do jednotkové ceny bourání – tento fakt musí být uveden v doplňujícím textu k položce) - veškeré další práce plynoucí z technologického předpisu a z platných předpisů - nezahrnuje bourání čel, vtokových a výtokových jímek, odstranění zábradlí

## SO 121_SO 121_07
ASPE10 |  |  |  | Firma: Firma | [5 empty] | 3
|  |  |  | Příloha k formuláři pro ocenění nabídky |  |  |  |  | 0 | 3
S | Stavba: | 016-0-17_8.4. |  | Modernizace silnice II/358, Litomyšl - Česká Třebová |  |  | SO 121_07 | 0 | 0,00 | 2
O | Objekt: | SO 121 |  | Propustky na sil. II/358 |  |  |  |  | 15,00 | 2
O1 | Rozpočet: | SO 121_07 |  | Obnova propustku DN 400 - km 6,987 |  |  |  |  | 21,00 | 2
Typ | Poř. číslo | Kód položky | Varianta: | Název položky | MJ | Množství | Cena
[7 empty] | Jednotková | Celkem
0 | 1 | 2 | 3 | 4 | 5 | 6 | 9 | 10
SD |  | 0 |  | Všeobecné konstrukce a práce |  |  |  | 0 | 0 |  | 0 | 0
P | 27 | 014101 |  | POPLATKY ZA SKLÁDKU | M3 | 11.8 | 0 | 0 | 0 | 2
PP |  |  |  | zemina
VV |  |  |  | 11,8=11,800 [A]
TS |  |  |  | zahrnuje veškeré poplatky provozovateli skládky související s uložením odpadu na skládce.
P | 6 | 014112 |  | POPLATKY ZA SKLÁDKU TYP S-IO (INERTNÍ ODPAD) | T | 6.868 | 0 | 0 | 0 | 2
PP |  |  |  | stavební suť
VV |  |  |  | 6,868=6,868 [A]
TS |  |  |  | zahrnuje veškeré poplatky provozovateli skládky související s uložením odpadu na skládce.
P | 26 | 014132 |  | POPLATKY ZA SKLÁDKU TYP S-NO (NEBEZPEČNÝ ODPAD) | T | 1.111 | 0 | 0 | 0 | 2
PP |  |  |  | asfalt
VV |  |  |  | 1,111=1,111 [A]
TS |  |  |  | zahrnuje veškeré poplatky provozovateli skládky související s uložením odpadu na skládce.
P | 24 | 02944 |  | OSTAT POŽADAVKY - DOKUMENTACE SKUTEČ PROVEDENÍ V DIGIT FORMĚ | KPL | 1 | 0 | 0 | 0 | 2
PP |  |  |  | zpracování skutečného provedení stavby DSPS, 6 tištěných paré + elektronická podoba na CD
VV |  |  |  | 1=1,000 [A]
TS |  |  |  | zahrnuje veškeré náklady spojené s objednatelem požadovanými pracemi
SD |  | 1 |  | Zemní práce |  |  |  | 0 | 0 |  | 0 | 0
P | 1 | 11313 |  | ODSTRANĚNÍ KRYTU ZPEVNĚNÝCH PLOCH S ASFALTOVÝM POJIVEM | M3 | 0.505 | 0 | 0 | 0 | 2
PP |  |  |  | živice tl. 50mm, odstranění skladby KK
VV |  |  |  | 10,1*0,05=0,505 [A]
TS |  |  |  | Položka zahrnuje veškerou manipulaci s vybouranou sutí a s vybouranými hmotami vč. uložení na skládku. Nezahrnuje poplatek za skládku, který se vykazuje v položce 0141** (s výjimkou malého množství bouraného materiálu, kde je možné poplatek zahrnout do jednotkové ceny bourání – tento fakt musí být uveden v doplňujícím textu k položce).
P | 2 | 11314 |  | ODSTRANĚNÍ KRYTU ZPEVNĚNÝCH PLOCH S CEMENTOVÝM POJIVEM | M3 | 1.313 | 0 | 0 | 0 | 2
PP |  |  |  | SC tl. 130mm, skladba KK
VV |  |  |  | 10,1*0,13=1,313 [A]
TS |  |  |  | Položka zahrnuje veškerou manipulaci s vybouranou sutí a s vybouranými hmotami vč. uložení na skládku. Nezahrnuje poplatek za skládku, který se vykazuje v položce 0141** (s výjimkou malého množství bouraného materiálu, kde je možné poplatek zahrnout do jednotkové ceny bourání – tento fakt musí být uveden v doplňujícím textu k položce).
P | 3 | 11332 |  | ODSTRANĚNÍ PODKLADŮ ZPEVNĚNÝCH PLOCH Z KAMENIVA NESTMELENÉHO | M3 | 2.222 | 0 | 0 | 0 | 2
PP |  |  |  | ŠD tl. 220mm, skladba KK
VV |  |  |  | 10,1*0,22=2,222 [A]
TS |  |  |  | Položka zahrnuje veškerou manipulaci s vybouranou sutí a s vybouranými hmotami vč. uložení na skládku. Nezahrnuje poplatek za skládku, který se vykazuje v položce 0141** (s výjimkou malého množství bouraného materiálu, kde je možné poplatek zahrnout do jednotkové ceny bourání – tento fakt musí být uveden v doplňujícím textu k položce).
P | 4 | 12273 |  | ODKOPÁVKY A PROKOPÁVKY OBECNÉ TŘ. I | M3 | 5.5 | 0 | 0 | 0 | 2
PP |  |  |  | výkop pro opevnění svahu
VV |  |  |  | 5,5=5,500 [A]
TS |  |  |  | položka zahrnuje: - vodorovná a svislá doprava, přemístění, přeložení, manipulace s výkopkem - kompletní provedení vykopávky nezapažené i zapažené - ošetření výkopiště po celou dobu práce v něm vč. klimatických opatření - ztížení vykopávek v blízkosti podzemního vedení, konstrukcí a objektů vč. jejich dočasného zajištění - ztížení pod vodou, v okolí výbušnin, ve stísněných prostorech a pod. - příplatek za lepivost - těžení po vrstvách, pásech a po jiných nutných částech (figurách) - čerpání vody vč. čerpacích jímek, potrubí a pohotovostní čerpací soupravy (viz ustanovení k pol. 1151,2) - potřebné snížení hladiny podzemní vody - těžení a rozpojování jednotlivých balvanů - vytahování a nošení výkopku - svahování a přesvah. svahů do konečného tvaru, výměna hornin v podloží a v pláni znehodnocené klimatickými vlivy - ruční vykopávky, odstranění kořenů a napadávek - pažení, vzepření a rozepření vč. přepažování (vyjma štětových stěn) - úpravu, ochranu a očištění dna, základové spáry, stěn a svahů - zhutnění podloží, případně i svahů vč. svahování - zřízení stupňů v podloží a lavic na svazích, není-li pro tyto práce zřízena samostatná položka - udržování výkopiště a jeho ochrana proti vodě - odvedení nebo obvedení vody v okolí výkopiště a ve výkopišti - třídění výkopku - veškeré pomocné konstrukce umožňující provedení vykopávky (příjezdy, sjezdy, nájezdy, lešení, podpěr. konstr., přemostění, zpevněné plochy, zakrytí a pod.) - nezahrnuje uložení zeminy (na skládku, do násypu) ani poplatky za skládku, vykazují se v položce č.0141**
P | 5 | 13273 |  | HLOUBENÍ RÝH ŠÍŘ DO 2M PAŽ I NEPAŽ TŘ. I | M3 | 6.3 | 0 | 0 | 0 | 2
PP |  |  |  | odstranění štěrkodrtě okolo potrubí
VV |  |  |  | 6,3=6,300 [A]
TS |  |  |  | položka zahrnuje: - vodorovná a svislá doprava, přemístění, přeložení, manipulace s výkopkem - kompletní provedení vykopávky nezapažené i zapažené - ošetření výkopiště po celou dobu práce v něm vč. klimatických opatření - ztížení vykopávek v blízkosti podzemního vedení, konstrukcí a objektů vč. jejich dočasného zajištění - ztížení pod vodou, v okolí výbušnin, ve stísněných prostorech a pod. - příplatek za lepivost - těžení po vrstvách, pásech a po jiných nutných částech (figurách) - čerpání vody vč. čerpacích jímek, potrubí a pohotovostní čerpací soupravy (viz ustanovení k pol. 1151,2) - potřebné snížení hladiny podzemní vody - těžení a rozpojování jednotlivých balvanů - vytahování a nošení výkopku - svahování a přesvah. svahů do konečného tvaru, výměna hornin v podloží a v pláni znehodnocené klimatickými vlivy - ruční vykopávky, odstranění kořenů a napadávek - pažení, vzepření a rozepření vč. přepažování (vyjma štětových stěn) - úpravu, ochranu a očištění dna, základové spáry, stěn a svahů - odvedení nebo obvedení vody v okolí výkopiště a ve výkopišti - třídění výkopku - veškeré pomocné konstrukce umožňující provedení vykopávky (příjezdy, sjezdy, nájezdy, lešení, podpěr. konstr., přemostění, zpevněné plochy, zakrytí a pod.) - nezahrnuje uložení zeminy (na skládku, do násypu) ani poplatky za skládku, vykazují se v položce č.0141**
P | 7 | 17120 |  | ULOŽENÍ SYPANINY DO NÁSYPŮ A NA SKLÁDKY BEZ ZHUTNĚNÍ | M3 | 11.8 | 0 | 0 | 0 | 2
PP |  |  |  | výkop
VV |  |  |  | 11,8=11,800 [A]
TS |  |  |  | položka zahrnuje: - kompletní provedení zemní konstrukce do předepsaného tvaru - ošetření úložiště po celou dobu práce v něm vč. klimatických opatření - ztížení v okolí vedení, konstrukcí a objektů a jejich dočasné zajištění - ztížení provádění ve ztížených podmínkách a stísněných prostorech - ztížené ukládání sypaniny pod vodu - ukládání po vrstvách a po jiných nutných částech (figurách) vč. dosypávek - spouštění a nošení materiálu - úprava, očištění a ochrana podloží a svahů - svahování, uzavírání povrchů svahů - udržování úložiště a jeho ochrana proti vodě - odvedení nebo obvedení vody v okolí úložiště a v úložišti - veškeré pomocné konstrukce umožňující provedení zemní konstrukce (příjezdy, sjezdy, nájezdy, lešení, podpěrné konstrukce, přemostění, zpevněné plochy, zakrytí a pod.)
P | 8 | 17411 |  | ZÁSYP JAM A RÝH ZEMINOU SE ZHUTNĚNÍM | M3 | 1.9 | 0 | 0 | 0 | 2
PP |  |  |  | zásyp původní vhodnou zeminou "9"
VV |  |  |  | 1,9=1,900 [A]
TS |  |  |  | položka zahrnuje: - kompletní provedení zemní konstrukce vč. výběru vhodného materiálu - úprava ukládaného materiálu vlhčením, tříděním, promícháním nebo vysoušením, příp. jiné úpravy za účelem zlepšení jeho mech. vlastností - hutnění i různé míry hutnění - ošetření úložiště po celou dobu práce v něm vč. klimatických opatření - ztížení v okolí vedení, konstrukcí a objektů a jejich dočasné zajištění - ztížení provádění vč. hutnění ve ztížených podmínkách a stísněných prostorech - ztížené ukládání sypaniny pod vodu - ukládání po vrstvách a po jiných nutných částech (figurách) vč. dosypávek - spouštění a nošení materiálu - výměna částí zemní konstrukce znehodnocené klimatickými vlivy - ruční hutnění - udržování úložiště a jeho ochrana proti vodě - odvedení nebo obvedení vody v okolí úložiště a v úložišti - veškeré pomocné konstrukce umožňující provedení zemní konstrukce (příjezdy, sjezdy, nájezdy, lešení, podpěrné konstrukce, přemostění, zpevněné plochy, zakrytí a pod.)
P | 9 | 17581 |  | OBSYP POTRUBÍ A OBJEKTŮ Z NAKUPOVANÝCH MATERIÁLŮ | M3 | 6.3 | 0 | 0 | 0 | 2
PP |  |  |  | štěrkopísek frakce 0-32 "5"
VV |  |  |  | 6,3=6,300 [A]
TS |  |  |  | položka zahrnuje: - kompletní provedení zemní konstrukce včetně nákupu a dopravy materiálu dle zadávací dokumentace - úprava ukládaného materiálu vlhčením, tříděním, promícháním nebo vysoušením, příp. jiné úpravy za účelem zlepšení jeho mech. vlastností - hutnění i různé míry hutnění - ošetření úložiště po celou dobu práce v něm vč. klimatických opatření - ztížení v okolí vedení, konstrukcí a objektů a jejich dočasné zajištění - ztížení provádění vč. hutnění ve ztížených podmínkách a stísněných prostorech - ztížené ukládání sypaniny pod vodu - ukládání po vrstvách a po jiných nutných částech (figurách) vč. dosypávek - spouštění a nošení materiálu - výměna částí zemní konstrukce znehodnocené klimatickými vlivy - ruční hutnění a výplň jam a prohlubní v podloží - úprava, očištění, ochrana a zhutnění podloží - svahování, hutnění a uzavírání povrchů svahů - zřízení lavic na svazích - udržování úložiště a jeho ochrana proti vodě - odvedení nebo obvedení vody v okolí úložiště a v úložišti - veškeré pomocné konstrukce umožňující provedení zemní konstrukce (příjezdy, sjezdy, nájezdy, lešení, podpěrné konstrukce, přemostění, zpevněné plochy, zakrytí a pod.) - zemina vytlačená potrubím o DN do 180mm se od kubatury obsypů neodečítá
SD |  | 4 |  | Vodorovné konstrukce |  |  |  | 0 | 0 |  | 0 | 0
P | 11 | 451114 |  | PODKL A VÝPLŇ VRSTVY Z DÍLCŮ BETON DO C25/30 | M3 | 0.48 | 0 | 0 | 0 | 2
PP |  |  |  | betonový práh "4" 0,8x0,3*1m, 2 kusy
VV |  |  |  | 0,8*0,3*1*2=0,480 [A]
TS |  |  |  | - dodání dílce požadovaného tvaru a vlastností, jeho skladování, doprava a osazení do definitivní polohy, včetně komplexní technologie výroby a montáže dílců, ošetření a ochrana dílců, - u dílců železobetonových a předpjatých veškerá výztuž, případně i tuhé kovové prvky a závěsná oka, - úpravy a zařízení pro uložení a transport dílce, - veškeré požadované úpravy dílců, včetně doplňkových konstrukcí a vybavení, - sestavení dílce na stavbě včetně montážních zařízení, plošin a prahů a pod., - výplň, těsnění a tmelení spár a spojů, - očištění a ošetření úložných ploch, - zednické výpomoce pro montáž dílců, - označení dílce výrobním štítkem nebo jiným způsobem, - úpravy dílce pro dodržení požadované přesnosti jeho osazení, včetně případných měření, - veškerá zařízení pro zajištění stability v každém okamžiku, - další práce dané případně specifikací k příslušnému prefabrik. dílci (úprava pohledových ploch, příp. rubových ploch, osazení měřících zařízení, zkoušení a měření dílců a pod.).
P | 17 | 451313 |  | PODKLADNÍ A VÝPLŇOVÉ VRSTVY Z PROSTÉHO BETONU C16/20 | M3 | 1.02 | 0 | 0 | 0 | 2
PP |  |  |  | vrstva pod dlažbu z lomového kamene tl. 150mm
VV |  |  |  | 6,8*0,15=1,020 [A]
TS |  |  |  | - dodání čerstvého betonu (betonové směsi) požadované kvality, jeho uložení do požadovaného tvaru při jakékoliv hustotě výztuže, konzistenci čerstvého betonu a způsobu hutnění, ošetření a ochranu betonu, - zhotovení nepropustného, mrazuvzdorného betonu a betonu požadované trvanlivosti a vlastností, - užití potřebných přísad a technologií výroby betonu, - zřízení pracovních a dilatačních spar, včetně potřebných úprav, výplně, vložek, opracování, očištění a ošetření, - bednění požadovaných konstr. (i ztracené) s úpravou dle požadované kvality povrchu betonu, včetně odbedňovacích a odskružovacích prostředků, - podpěrné konstr. (skruže) a lešení všech druhů pro bednění, uložení čerstvého betonu, výztuže a doplňkových konstr., vč. požadovaných otvorů, ochranných a bezpečnostních opatření a základů těchto konstrukcí a lešení, - vytvoření kotevních čel, kapes, nálitků, a sedel, - zřízení všech požadovaných otvorů, kapes, výklenků, prostupů, dutin, drážek a pod., vč. ztížení práce a úprav kolem nich, - úpravy pro osazení výztuže, doplňkových konstrukcí a vybavení, - úpravy povrchu pro položení požadované izolace, povlaků a nátěrů, případně vyspravení, - ztížení práce u kabelových a injektážních trubek a ostatních zařízení osazovaných do betonu, - konstrukce betonových kloubů, upevnění kotevních prvků a doplňkových konstrukcí, - nátěry zabraňující soudržnost betonu a bednění, - výplň, těsnění a tmelení spar a spojů, - opatření povrchů betonu izolací proti zemní vlhkosti v částech, kde přijdou do styku se zeminou nebo kamenivem, - případné zřízení spojovací vrstvy u základů, - úpravy pro osazení zařízení ochrany konstrukce proti vlivu bludných proudů
P | 10 | 451314 |  | PODKLADNÍ A VÝPLŇOVÉ VRSTVY Z PROSTÉHO BETONU C25/30 | M3 | 3.5 | 0 | 0 | 0 | 2
PP |  |  |  | betonové lože "3"
VV |  |  |  | 3,5=3,500 [A]
TS |  |  |  | - dodání čerstvého betonu (betonové směsi) požadované kvality, jeho uložení do požadovaného tvaru při jakékoliv hustotě výztuže, konzistenci čerstvého betonu a způsobu hutnění, ošetření a ochranu betonu, - zhotovení nepropustného, mrazuvzdorného betonu a betonu požadované trvanlivosti a vlastností, - užití potřebných přísad a technologií výroby betonu, - zřízení pracovních a dilatačních spar, včetně potřebných úprav, výplně, vložek, opracování, očištění a ošetření, - bednění požadovaných konstr. (i ztracené) s úpravou dle požadované kvality povrchu betonu, včetně odbedňovacích a odskružovacích prostředků, - podpěrné konstr. (skruže) a lešení všech druhů pro bednění, uložení čerstvého betonu, výztuže a doplňkových konstr., vč. požadovaných otvorů, ochranných a bezpečnostních opatření a základů těchto konstrukcí a lešení, - vytvoření kotevních čel, kapes, nálitků, a sedel, - zřízení všech požadovaných otvorů, kapes, výklenků, prostupů, dutin, drážek a pod., vč. ztížení práce a úprav kolem nich, - úpravy pro osazení výztuže, doplňkových konstrukcí a vybavení, - úpravy povrchu pro položení požadované izolace, povlaků a nátěrů, případně vyspravení, - ztížení práce u kabelových a injektážních trubek a ostatních zařízení osazovaných do betonu, - konstrukce betonových kloubů, upevnění kotevních prvků a doplňkových konstrukcí, - nátěry zabraňující soudržnost betonu a bednění, - výplň, těsnění a tmelení spar a spojů, - opatření povrchů betonu izolací proti zemní vlhkosti v částech, kde přijdou do styku se zeminou nebo kamenivem, - případné zřízení spojovací vrstvy u základů, - úpravy pro osazení zařízení ochrany konstrukce proti vlivu bludných proudů
P | 28 | 45157 |  | PODKLADNÍ A VÝPLŇOVÉ VRSTVY Z KAMENIVA TĚŽENÉHO | M3 | 1.6 | 0 | 0 | 0 | 2
PP |  |  |  | stěrkopískový podsyp "6" tl.10mm 0-32mm
VV |  |  |  | 1,6=1,600 [A]
TS |  |  |  | položka zahrnuje dodávku předepsaného kameniva, mimostaveništní a vnitrostaveništní dopravu a jeho uložení není-li v zadávací dokumentaci uvedeno jinak, jedná se o nakupovaný materiál
P | 29 | 46251 |  | ZÁHOZ Z LOMOVÉHO KAMENE | M3 | 1.3 | 0 | 0 | 0 | 2
PP |  |  |  | zához těžkým kamenem do 200 kg "8"
VV |  |  |  | 1,3=1,300 [A]
TS |  |  |  | položka zahrnuje: - dodávku a zához lomového kamene předepsané frakce včetně mimostaveništní a vnitrostaveništní dopravy není-li v zadávací dokumentaci uvedeno jinak, jedná se o nakupovaný materiál
P | 16 | 465512 |  | DLAŽBY Z LOMOVÉHO KAMENE NA MC | M3 | 1.36 | 0 | 0 | 0 | 2
PP |  |  |  | dlažba z lomového kamene tl. 200 mm do lože MC, včetně vyspárování
VV |  |  |  | 6,8*0,2=1,360 [A]
TS |  |  |  | položka zahrnuje: - nutné zemní práce (svahování, úpravu pláně a pod.) - zřízení spojovací vrstvy - zřízení lože dlažby z cementové malty předepsané kvality a předepsané tloušťky - dodávku a položení dlažby z lomového kamene do předepsaného tvaru - spárování, těsnění, tmelení a vyplnění spar MC případně s vyklínováním - úprava povrchu pro odvedení srážkové vody - nezahrnuje podklad pod dlažbu, vykazuje se samostatně položkami SD 45
SD |  | 5 |  | Komunikace |  |  |  | 0 | 0 |  | 0 | 0
P | 14 | 56213 |  | VOZOVKOVÉ VRSTVY Z MATERIÁLŮ STABIL CEMENTEM TL DO 150MM | M2 | 10.1 | 0 | 0 | 0 | 2
PP |  |  |  | skladba KK "7", kamenivo zpevněné cementem SC 0/32 tl. 130 mm
VV |  |  |  | 10,1=10,100 [A]
TS |  |  |  | - dodání směsi v požadované kvalitě - očištění podkladu - uložení směsi dle předepsaného technologického předpisu a zhutnění vrstvy v předepsané tloušťce - zřízení vrstvy bez rozlišení šířky, pokládání vrstvy po etapách, včetně pracovních spar a spojů - úpravu napojení, ukončení - úpravu dilatačních spar včetně předepsané výztuže - nezahrnuje postřiky, nátěry - nezahrnuje úpravu povrchu krytu
P | 12 | 56335 |  | VOZOVKOVÉ VRSTVY ZE ŠTĚRKODRTI TL. DO 250MM | M2 | 10.1 | 0 | 0 | 0 | 2
PP |  |  |  | skladba KK "7", stěrkodrť frakce 0-32 mm ŠD tl. 22 cm
VV |  |  |  | 10,1=10,100 [A]
TS |  |  |  | - dodání kameniva předepsané kvality a zrnitosti - rozprostření a zhutnění vrstvy v předepsané tloušťce - zřízení vrstvy bez rozlišení šířky, pokládání vrstvy po etapách - nezahrnuje postřiky, nátěry
P | 15 | 572131 |  | INFILTRAČNÍ POSTŘIK ASFALTOVÝ DO 1,5KG/M2 | M2 | 10.1 | 0 | 0 | 0 | 2
PP |  |  |  | skladba KK "7", infiltrační postřik 1,5 kg/m2
VV |  |  |  | 10,1=10,100 [A]
TS |  |  |  | - dodání všech předepsaných materiálů pro postřiky v předepsaném množství - provedení dle předepsaného technologického předpisu - zřízení vrstvy bez rozlišení šířky, pokládání vrstvy po etapách - úpravu napojení, ukončení
P | 13 | 574E07 |  | ASFALTOVÝ BETON PRO PODKLADNÍ VRSTVY ACP 22+, 22S | M3 | 0.606 | 0 | 0 | 0 | 2
PP |  |  |  | skladba KK "7", ACP 22+, tl. min. 50 mm, započteno 60 mm
VV |  |  |  | 10,1*0,06=0,606 [A]
TS |  |  |  | - dodání směsi v požadované kvalitě - očištění podkladu - uložení směsi dle předepsaného technologického předpisu, zhutnění vrstvy v předepsané tloušťce - zřízení vrstvy bez rozlišení šířky, pokládání vrstvy po etapách, včetně pracovních spar a spojů - úpravu napojení, ukončení podél obrubníků, dilatačních zařízení, odvodňovacích proužků, odvodňovačů, vpustí, šachet a pod. - nezahrnuje postřiky, nátěry - nezahrnuje těsnění podél obrubníků, dilatačních zařízení, odvodňovacích proužků, odvodňovačů, vpustí, šachet a pod.
SD |  | 8 |  | Potrubí |  |  |  | 0 | 0 |  | 0 | 0
P | 18 | 86346 |  | POTRUBÍ Z TRUB OCELOVÝCH DN DO 400MM | M | 9.94 | 0 | 0 | 0 | 2
PP |  |  |  | ocelové potrubí DN400 tl. stěny 14mm, ztratné 3%
VV |  |  |  | 9,65*1,03=9,940 [A]
TS |  |  |  | položky pro zhotovení potrubí platí bez ohledu na sklon. zahrnuje: - výrobní dokumentaci (včetně technologického předpisu) - dodání veškerého trubního a pomocného materiálu (trouby, trubky, tvarovky, spojovací a těsnící materiál a pod.), podpěrných, závěsných a upevňovacích prvků, včetně potřebných úprav - úprava a příprava podkladu a podpěr, očištění a ošetření podkladu a podpěr - zřízení plně funkčního potrubí, kompletní soustavy, podle příslušného technologického předpisu - zřízení potrubí i jednotlivých částí po etapách, včetně pracovních spar a spojů, pracovního zaslepení konců a pod. - úprava prostupů, průchodů šachtami a komorami, okolí podpěr a vyústění, zaústění, napojení, vyvedení a upevnění odpad. výustí - ochrana potrubí nátěrem (vč. úpravy povrchu), případně izolací, nejsou-li tyto práce předmětem jiné položky - úprava, očištění a ošetření prostoru kolem potrubí - položky platí pro práce prováděné v prostoru zapaženém i nezapaženém a i v kolektorech, chráničkách - položky zahrnují i práce spojené s nutnými obtoky, převáděním a čerpáním vody - opláštění dle dokumentace a nutné opravy opláštění při jeho poškození nezahrnuje tlakovou zkoušku ani proplacha dezinfekci
P | 20 | 899662 |  | ZKOUŠKA VODOTĚSNOSTI POTRUBÍ DN DO 400MM | M | 9.65 | 0 | 0 | 0 | 2
PP
VV |  |  |  | 9,65=9,650 [A]
TS |  |  |  | - přísun, montáž, demontáž, odsun zkoušecího čerpadla, napuštění tlakovou vodou, dodání vody pro tlakovou zkoušku, montáž a demontáž dílců pro zabezpečení konce zkoušeného úseku potrubí, montáž a demontáž koncových tvarovek, montáž zaslepovací příruby, zaslepení odboček pro armatury a pro odbočující řady.
P | 25 | 89980 |  | TELEVIZNÍ PROHLÍDKA POTRUBÍ | M | 9.65 | 0 | 0 | 0 | 2
PP
VV |  |  |  | 9,65=9,650 [A]
TS |  |  |  | položka zahrnuje prohlídku potrubí televizní kamerou, záznam prohlídky na nosičích DVD a vyhotovení závěrečného písemného protokolu
SD |  | 9 |  | Ostatní konstrukce a práce |  |  |  | 0 | 0 |  | 0 | 0
P | 19 | 966346 |  | BOURÁNÍ PROPUSTŮ Z TRUB DN DO 400MM | M | 8.9 | 0 | 0 | 0 | 2
PP |  |  |  | bourání stávajího ocelového potrubí DN400, včetně poplatku za skládku
VV |  |  |  | 8,9=8,900 [A]
TS |  |  |  | položka zahrnuje: - odstranění trub včetně případného obetonování a lože - veškeré pomocné konstrukce (lešení a pod.) - veškerou manipulaci s vybouranou sutí a hmotami včetně uložení na skládku. Nezahrnuje poplatek za skládku, který se vykazuje v položce 0141** (s výjimkou malého množství bouraného materiálu, kde je možné poplatek zahrnout do jednotkové ceny bourání – tento fakt musí být uveden v doplňujícím textu k položce) - veškeré další práce plynoucí z technologického předpisu a z platných předpisů - nezahrnuje bourání čel, vtokových a výtokových jímek, odstranění zábradlí

## SO 121_SO 121_08
ASPE10 |  |  |  | Firma: Firma | [5 empty] | 3
|  |  |  | Příloha k formuláři pro ocenění nabídky |  |  |  |  | 0 | 3
S | Stavba: | 016-0-17_8.4. |  | Modernizace silnice II/358, Litomyšl - Česká Třebová |  |  | SO 121_08 | 0 | 0,00 | 2
O | Objekt: | SO 121 |  | Propustky na sil. II/358 |  |  |  |  | 15,00 | 2
O1 | Rozpočet: | SO 121_08 |  | Odstranění propustku - km 7,703 |  |  |  |  | 21,00 | 2
Typ | Poř. číslo | Kód položky | Varianta: | Název položky | MJ | Množství | Cena
[7 empty] | Jednotková | Celkem
0 | 1 | 2 | 3 | 4 | 5 | 6 | 9 | 10
SD |  | 0 |  | Všeobecné konstrukce a práce |  |  |  | 0 | 0 |  | 0 | 0
P | 1 | 014112 |  | POPLATKY ZA SKLÁDKU TYP S-IO (INERTNÍ ODPAD) | T | 11.211 | 0 | 0 | 0 | 2
PP |  |  |  | stavební suť
VV |  |  |  | 11,211=11,211 [A]
TS |  |  |  | zahrnuje veškeré poplatky provozovateli skládky související s uložením odpadu na skládce.
SD |  | 1 |  | Zemní práce |  |  |  | 0 | 0 |  | 0 | 0
P | 6 | 18225 |  | ROZPROSTŘENÍ ORNICE VE SVAHU V TL DO 0,50M | M2 | 4 | 0 | 0 | 0 | 2
PP |  |  |  | ohumusování tl. 300 mm
VV |  |  |  | 2*2=4,000 [A]
TS |  |  |  | položka zahrnuje: nutné přemístění ornice z dočasných skládek vzdálených do 50m rozprostření ornice v předepsané tloušťce ve svahu přes 1:5
SD |  | 4 |  | Vodorovné konstrukce |  |  |  | 0 | 0 |  | 0 | 0
P | 5 | 45169 |  | PODKL A VÝPLŇ VRSTVY ZE STABILIZOVANÉHO POPÍLKU | M3 | 3.5 | 0 | 0 | 0 | 2
PP |  |  |  | zalití potrubí cementopopílkovou směsí, včetně zaslepení propustku "1"
VV |  |  |  | 3,5=3,500 [A]
TS |  |  |  | Položka zahrnuje dodávku stabilizovaného popílku a jeho uložení se zhutněním, včetně mimostaveništní a vnitrostaveništní dopravy (rovněž přesuny)
SD |  | 9 |  | Ostatní konstrukce a práce |  |  |  | 0 | 0 |  | 0 | 0
P | 3 | 96616 |  | BOURÁNÍ KONSTRUKCÍ ZE ŽELEZOBETONU | M3 | 3 | 0 | 0 | 0 | 2
PP |  |  |  | vybourání ŽB čela propustku "3"
VV |  |  |  | 3=3,000 [A]
TS |  |  |  | položka zahrnuje: - rozbourání konstrukce bez ohledu na použitou technologii - veškeré pomocné konstrukce (lešení a pod.) - veškerou manipulaci s vybouranou sutí a hmotami včetně uložení na skládku. Nezahrnuje poplatek za skládku, který se vykazuje v položce 0141** (s výjimkou malého množství bouraného materiálu, kde je možné poplatek zahrnout do jednotkové ceny bourání – tento fakt musí být uveden v doplňujícím textu k položce) - veškeré další práce plynoucí z technologického předpisu a z platných předpisů
P | 2 | 966357 |  | BOURÁNÍ PROPUSTŮ Z TRUB DN DO 500MM | M | 2.3 | 0 | 0 | 0 | 2
PP |  |  |  | vybourání stávajícího ŽB potrubí DN400 - DN500 "4"
VV |  |  |  | 2,3=2,300 [A]
TS |  |  |  | položka zahrnuje: - odstranění trub včetně případného obetonování a lože - veškeré pomocné konstrukce (lešení a pod.) - veškerou manipulaci s vybouranou sutí a hmotami včetně uložení na skládku. Nezahrnuje poplatek za skládku, který se vykazuje v položce 0141** (s výjimkou malého množství bouraného materiálu, kde je možné poplatek zahrnout do jednotkové ceny bourání – tento fakt musí být uveden v doplňujícím textu k položce) - veškeré další práce plynoucí z technologického předpisu a z platných předpisů - nezahrnuje bourání čel, vtokových a výtokových jímek, odstranění zábradlí
P | 4 | 96688 |  | VYBOURÁNÍ KANALIZAČ ŠACHET KOMPLETNÍCH | KUS | 1 | 0 | 0 | 0 | 2
PP |  |  |  | vybourání prefabrikované šachty "2"
VV |  |  |  | 1=1,000 [A]
TS |  |  |  | - položka zahrnuje veškerou manipulaci s vybouranou sutí a hmotami včetně uložení na skládku. Nezahrnuje poplatek za skládku, který se vykazuje v položce 0141** (s výjimkou malého množství bouraného materiálu, kde je možné poplatek zahrnout do jednotkové ceny bourání – tento fakt musí být uveden v doplňujícím textu k položce) - položka zahrnuje veškeré další práce plynoucí z technologického předpisu a z platných předpisů

## SO 122_SO 122
ASPE10 |  |  |  | Firma: Firma | [5 empty] | 3
|  |  |  | Příloha k formuláři pro ocenění nabídky |  |  |  |  | 0 | 3
S | Stavba: | 016-0-17_8.4. |  | Modernizace silnice II/358, Litomyšl - Česká Třebová |  |  | SO 122 | 0 | 0,00 | 2
O | Objekt: | SO 122 |  | Úpravy sjezdů vč. propustků |  |  |  |  | 15,00 | 2
O1 | Rozpočet: | SO 122 |  | Úpravy sjezdů vč. propustků - Soupis prací |  |  |  |  | 21,00 | 2
Typ | Poř. číslo | Kód položky | Varianta: | Název položky | MJ | Množství | Cena
[7 empty] | Jednotková | Celkem
0 | 1 | 2 | 3 | 4 | 5 | 6 | 9 | 10
SD |  | 0 |  | Všeobecné konstrukce a práce |  |  |  | 0 | 0 |  | 0 | 0
P | 1 | 0141021 |  | POPLATKY ZA SKLÁDKU ZEMINA | T | 1017 | 0 | 0 | 0 | 2
PP |  |  |  | Technická specifikace: zahrnuje veškeré poplatky provozovateli skládky související s uložením odpadu na skládce.
VV |  |  |  | počítaná hmotnost 1,8 t/m3' odkopávky 565*1,8=1 017,000 [A] Celkem: A=1 017,000 [B]
TS
P | 2 | 0141022 |  | POPLATKY ZA SKLÁDKU ASFALTOVÝ ODPAD | T | 142.923 | 0 | 0 | 0 | 2
PP |  |  |  | Technická specifikace: zahrnuje veškeré poplatky provozovateli skládky související s uložením odpadu na skládce.
VV |  |  |  | počítaná hmotnost 2,2 t/m3' asfoltobetonový kryt (34,633+30,332)*2,2=142,923 [A] Celkem: A=142,923 [B]
TS
P | 3 | 0141023 |  | POPLATKY ZA SKLÁDKU BETONOVÝ ODPAD | T | 196.284 | 0 | 0 | 0 | 2
PP |  |  |  | Technická specifikace: zahrnuje veškeré poplatky provozovateli skládky související s uložením odpadu na skládce.
VV |  |  |  | počítaná hmotnost 2,4 t/m3' bet. dlažba (2,5*0,18)*2,4=1,080 [A] obetonávky propustků 60,66*2,4=145,584 [B] propustky (62*0,188)+(91*0,304)+(25*0,412)=49,620 [C] Celkem: A+B+C=196,284 [D]
TS
SD |  | 1 |  | Zemní práce |  |  |  | 0 | 0 |  | 0 | 0
P | 4 | 11313 |  | ODSTRANĚNÍ KRYTU ZPEVNĚNÝCH PLOCH S ASFALTOVÝM POJIVEM | M3 | 27.327 | 0 | 0 | 0 | 2
PP
VV |  |  |  | vybourání stávající živičné vrstvy, tl. 100 mm' 273,268*0.1=27,327 [A] Celkem: A=27,327 [B] Celkem: B=27,327 [C]
TS |  |  |  | Položka zahrnuje veškerou manipulaci s vybouranou sutí a s vybouranými hmotami vč. uložení na skládku. Nezahrnuje poplatek za skládku, který se vykazuje v položce 0141** (s výjimkou malého množství bouraného materiálu, kde je možné poplatek zahrnout do jednotkové ceny bourání – tento fakt musí být uveden v doplňujícím textu k položce).
P | 5 | 11318 |  | ODSTRANĚNÍ KRYTU ZPEVNĚNÝCH PLOCH Z DLAŽDIC | M3 | 1.012 | 0 | 0 | 0 | 2
PP
VV |  |  |  | vybourání stáv. zámk. tl. 80mm - pro předl. (6,21)*0,08=0,497 [A] vybourání stáv. zámk. tl. 60mm - pro předl. (8,59)*0,06=0,515 [B] Celkem: A+B=1,012 [C]
TS |  |  |  | Položka zahrnuje veškerou manipulaci s vybouranou sutí a s vybouranými hmotami vč. uložení na skládku. Nezahrnuje poplatek za skládku, který se vykazuje v položce 0141** (s výjimkou malého množství bouraného materiálu, kde je možné poplatek zahrnout do jednotkové ceny bourání – tento fakt musí být uveden v doplňujícím textu k položce).
P | 33 | 11332 |  | ODSTRANĚNÍ PODKLADŮ ZPEVNĚNÝCH PLOCH Z KAMENIVA NESTMELENÉHO | M3 | 433.6 | 0 | 0 | 0 | 2
PP
VV |  |  |  | 433,6=433,600 [A]
TS |  |  |  | Položka zahrnuje veškerou manipulaci s vybouranou sutí a s vybouranými hmotami vč. uložení na skládku. Nezahrnuje poplatek za skládku, který se vykazuje v položce 0141** (s výjimkou malého množství bouraného materiálu, kde je možné poplatek zahrnout do jednotkové ceny bourání – tento fakt musí být uveden v doplňujícím textu k položce).
P | 32 | 11337 |  | ODSTRANĚNÍ PODKLADU ZPEVNĚNÝCH PLOCH Z DLAŽEBNÍCH KOSTEK | M3 | 36.39 | 0 | 0 | 0 | 2
PP
VV |  |  |  | rozebrání stávající žulové dlažby 20,38+16,01=36,390 [A]
TS |  |  |  | Položka zahrnuje veškerou manipulaci s vybouranou sutí a s vybouranými hmotami vč. uložení na skládku. Nezahrnuje poplatek za skládku, který se vykazuje v položce 0141** (s výjimkou malého množství bouraného materiálu, kde je možné poplatek zahrnout do jednotkové ceny bourání – tento fakt musí být uveden v doplňujícím textu k položce).
P | 31 | 11372 |  | FRÉZOVÁNÍ ZPEVNĚNÝCH PLOCH ASFALTOVÝCH | M3 | 31.327 | 0 | 0 | 0 | 2
PP |  |  |  | tl. 110mm
VV |  |  |  | 284,788*0,11=31,327 [A]
TS |  |  |  | Položka zahrnuje veškerou manipulaci s vybouranou sutí a s vybouranými hmotami vč. uložení na skládku. Nezahrnuje poplatek za skládku, který se vykazuje v položce 0141** (s výjimkou malého množství bouraného materiálu, kde je možné poplatek zahrnout do jednotkové ceny bourání – tento fakt musí být uveden v doplňujícím textu k položce).
P | 6 | 12273 |  | ODKOPÁVKY A PROKOPÁVKY OBECNÉ TŘ. I | M3 | 544.64 | 0 | 0 | 0 | 2
PP
VV |  |  |  | 544,64-216,37=328,270 [C] v rámci stavby 216,37=216,370 [A] Celkem: C+A=544,640 [D]
TS |  |  |  | položka zahrnuje: - vodorovná a svislá doprava, přemístění, přeložení, manipulace s výkopkem - kompletní provedení vykopávky nezapažené i zapažené - ošetření výkopiště po celou dobu práce v něm vč. klimatických opatření - ztížení vykopávek v blízkosti podzemního vedení, konstrukcí a objektů vč. jejich dočasného zajištění - ztížení pod vodou, v okolí výbušnin, ve stísněných prostorech a pod. - příplatek za lepivost - těžení po vrstvách, pásech a po jiných nutných částech (figurách) - čerpání vody vč. čerpacích jímek, potrubí a pohotovostní čerpací soupravy (viz ustanovení k pol. 1151,2) - potřebné snížení hladiny podzemní vody - těžení a rozpojování jednotlivých balvanů - vytahování a nošení výkopku - svahování a přesvah. svahů do konečného tvaru, výměna hornin v podloží a v pláni znehodnocené klimatickými vlivy - ruční vykopávky, odstranění kořenů a napadávek - pažení, vzepření a rozepření vč. přepažování (vyjma štětových stěn) - úpravu, ochranu a očištění dna, základové spáry, stěn a svahů - zhutnění podloží, případně i svahů vč. svahování - zřízení stupňů v podloží a lavic na svazích, není-li pro tyto práce zřízena samostatná položka - udržování výkopiště a jeho ochrana proti vodě - odvedení nebo obvedení vody v okolí výkopiště a ve výkopišti - třídění výkopku - veškeré pomocné konstrukce umožňující provedení vykopávky (příjezdy, sjezdy, nájezdy, lešení, podpěr. konstr., přemostění, zpevněné plochy, zakrytí a pod.) - nezahrnuje uložení zeminy (na skládku, do násypu) ani poplatky za skládku, vykazují se v položce č.0141**
P | 8 | 17411 |  | ZÁSYP JAM A RÝH ZEMINOU SE ZHUTNĚNÍM | M3 | 216.37 | 0 | 0 | 0 | 2
PP
VV |  |  |  | propustku - stáv. zeminou 216,37=216,370 [A] Celkem: A=216,370 [B]
TS |  |  |  | položka zahrnuje: - kompletní provedení zemní konstrukce vč. výběru vhodného materiálu - úprava ukládaného materiálu vlhčením, tříděním, promícháním nebo vysoušením, příp. jiné úpravy za účelem zlepšení jeho mech. vlastností - hutnění i různé míry hutnění - ošetření úložiště po celou dobu práce v něm vč. klimatických opatření - ztížení v okolí vedení, konstrukcí a objektů a jejich dočasné zajištění - ztížení provádění vč. hutnění ve ztížených podmínkách a stísněných prostorech - ztížené ukládání sypaniny pod vodu - ukládání po vrstvách a po jiných nutných částech (figurách) vč. dosypávek - spouštění a nošení materiálu - výměna částí zemní konstrukce znehodnocené klimatickými vlivy - ruční hutnění - udržování úložiště a jeho ochrana proti vodě - odvedení nebo obvedení vody v okolí úložiště a v úložišti - veškeré pomocné konstrukce umožňující provedení zemní konstrukce (příjezdy, sjezdy, nájezdy, lešení, podpěrné konstrukce, přemostění, zpevněné plochy, zakrytí a pod.)
P | 9 | 18110 |  | ÚPRAVA PLÁNĚ SE ZHUTNĚNÍM V HORNINĚ TŘ. I | M2 | 1000.708 | 0 | 0 | 0 | 2
PP
VV |  |  |  | 6,21+721,23+273,268=1 000,708 [A] Celkem: A=1 000,708 [B]
TS |  |  |  | položka zahrnuje úpravu pláně včetně vyrovnání výškových rozdílů. Míru zhutnění určuje projekt.
SD |  | 2 |  | Základy |  |  |  | 0 | 0 |  | 0 | 0
P | 10 | 27157 |  | POLŠTÁŘE POD ZÁKLADY Z KAMENIVA TĚŽENÉHO | M3 | 38.521 | 0 | 0 | 0 | 2
PP
VV |  |  |  | štěrkopísek pod betonové konstrukce (bet. prahy. obetonování propustku) 38,521=38,521 [A] Celkem: A=38,521 [B]
TS |  |  |  | položka zahrnuje dodávku předepsaného kameniva, mimostaveništní a vnitrostaveništní dopravu a jeho uložení není-li v zadávací dokumentaci uvedeno jinak, jedná se o nakupovaný materiál
SD |  | 4 |  | Vodorovné konstrukce |  |  |  | 0 | 0 |  | 0 | 0
P | 34 | 45211 |  | PODKLAD KONSTR Z DÍLCŮ BETON | M3 | 6.96 | 0 | 0 | 0 | 2
PP
VV |  |  |  | betonový podkladek pod trubní propustek (1 na 2m délky) 116*0,2*0,3*1=6,960 [A]
TS |  |  |  | - dodání dílce požadovaného tvaru a vlastností, jeho skladování, doprava a osazení do definitivní polohy, včetně komplexní technologie výroby a montáže dílců, ošetření a ochrana dílců, - u dílců železobetonových a předpjatých veškerá výztuž, případně i tuhé kovové prvky a závěsná oka, - úpravy a zařízení pro uložení a transport dílce, - veškeré požadované úpravy dílců, včetně doplňkových konstrukcí a vybavení, - sestavení dílce na stavbě včetně montážních zařízení, plošin a prahů a pod., - výplň, těsnění a tmelení spár a spojů, - očištění a ošetření úložných ploch, - zednické výpomoce pro montáž dílců, - označení dílce výrobním štítkem nebo jiným způsobem, - úpravy dílce pro dodržení požadované přesnosti jeho osazení, včetně případných měření, - veškerá zařízení pro zajištění stability v každém okamžiku, - další práce dané případně specifikací k příslušnému prefabrik. dílci (úprava pohledových ploch, příp. rubových ploch, osazení měřících zařízení, zkoušení a měření dílců a pod.).
P | 11 | 452114 |  | PODKLAD KONSTR Z DÍLCŮ BETON DO C25/30 | M3 | 16.095 | 0 | 0 | 0 | 2
PP
VV |  |  |  | betonový práh 600/500/1100 pod propustek. bet. C25/30 XF3 0,6*0,5*1,1*37=12,210 [A] betonový práh 250/600/700 dlážděné koryto. bet. C25/30 XF3 0,25*0,6*0,7*37=3,885 [B] Celkem: A+B=16,095 [C]
TS |  |  |  | - dodání dílce požadovaného tvaru a vlastností, jeho skladování, doprava a osazení do definitivní polohy, včetně komplexní technologie výroby a montáže dílců, ošetření a ochrana dílců, - u dílců železobetonových a předpjatých veškerá výztuž, případně i tuhé kovové prvky a závěsná oka, - úpravy a zařízení pro uložení a transport dílce, - veškeré požadované úpravy dílců, včetně doplňkových konstrukcí a vybavení, - sestavení dílce na stavbě včetně montážních zařízení, plošin a prahů a pod., - výplň, těsnění a tmelení spár a spojů, - očištění a ošetření úložných ploch, - zednické výpomoce pro montáž dílců, - označení dílce výrobním štítkem nebo jiným způsobem, - úpravy dílce pro dodržení požadované přesnosti jeho osazení, včetně případných měření, - veškerá zařízení pro zajištění stability v každém okamžiku, - další práce dané případně specifikací k příslušnému prefabrik. dílci (úprava pohledových ploch, příp. rubových ploch, osazení měřících zařízení, zkoušení a měření dílců a pod.).
SD |  | 5 |  | Komunikace |  |  |  | 0 | 0 |  | 0 | 0
P | 24 | 56143 |  | KAMENIVO ZPEVNĚNÉ CEMENTEM TL. DO 150MM | M2 | 257.377 | 0 | 0 | 0 | 2
PP |  |  |  | Technická specifikace: - dodání směsi v požadované kvalitě - očištění podkladu - uložení směsi dle předepsaného technologického předpisu a zhutnění vrstvy v předepsané tloušťce - zřízení vrstvy bez rozlišení šířky, pokládání vrstvy po etapách, včetně pracovních spar a spojů - úpravu napojení, ukončení - úpravu dilatačních spar včetně předepsané výztuže - nezahrnuje postřiky, nátěry - nezahrnuje úpravu povrchu krytu
VV |  |  |  | 1P - silnice plná extravilán - SC 0/32 C8/10 130 mm 257,377=257,377 [B]
TS
P | 12 | 56333 |  | VOZOVKOVÉ VRSTVY ZE ŠTĚRKODRTI TL. DO 150MM | M2 | 822.788 | 0 | 0 | 0 | 2
PP
VV |  |  |  | konstrukce vozovky hosp. sjezdu štěrkodrť - ŠDA 0/32 150 mm 788,622=788,622 [A] 14 - vjezdy - šotolina - ŠDA 0/32 150 mm 1,922+4,184=6,106 [B] 10 - vjezdy - šotolina - ŠDA 0/32 150 mm 28,06=28,060 [C] Celkem: A+B+C=822,788 [D]
TS |  |  |  | - dodání kameniva předepsané kvality a zrnitosti - rozprostření a zhutnění vrstvy v předepsané tloušťce - zřízení vrstvy bez rozlišení šířky, pokládání vrstvy po etapách - nezahrnuje postřiky, nátěry
P | 13 | 56334 |  | VOZOVKOVÉ VRSTVY ZE ŠTĚRKODRTI TL. DO 200MM | M2 | 273.268 | 0 | 0 | 0 | 2
PP
VV |  |  |  | 7 - chodník - živice - ŠDB 0/32 273,268=273,268 [A] Celkem: A=273,268 [B] Celkem: B=273,268 [C]
TS |  |  |  | - dodání kameniva předepsané kvality a zrnitosti - rozprostření a zhutnění vrstvy v předepsané tloušťce - zřízení vrstvy bez rozlišení šířky, pokládání vrstvy po etapách - nezahrnuje postřiky, nátěry
P | 14 | 56335 |  | VOZOVKOVÉ VRSTVY ZE ŠTĚRKODRTI TL. DO 250MM | M2 | 1095.594 | 0 | 0 | 0 | 2
PP
VV |  |  |  | 8 - konstrukce vozovky hosp. sjezdu dlažba - ŠDA 0/32 250 mm 15,429=15,429 [A] konstrukce vozovky hosp. sjezdu štěrkodrť - ŠDA 0/32 250 mm 788,622=788,622 [B] 14 - vjezdy - šotolina - ŠDA 0/32 250 mm 1,922+4,184=6,106 [C] 1P - silnice plná extravilán - ŠDA 0/32 220 mm 257,377=257,377 [D] 10 - vjezdy - šotolina - ŠDA 0/32 250 mm 28,06=28,060 [E] Celkem: A+B+C+D+E=1 095,594 [F]
TS |  |  |  | - dodání kameniva předepsané kvality a zrnitosti - rozprostření a zhutnění vrstvy v předepsané tloušťce - zřízení vrstvy bez rozlišení šířky, pokládání vrstvy po etapách - nezahrnuje postřiky, nátěry
P | 15 | 56362 |  | VOZOVKOVÉ VRSTVY Z RECYKLOVANÉHO MATERIÁLU TL DO 100MM | M2 | 273.268 | 0 | 0 | 0 | 2
PP
VV |  |  |  | 7 - chodník - živice tl. 70 mm 12,35+16,101+19,809+5,765+19,208+0+2,1+8+3+15+3,794+2,5+2,503+5,008+4,999+1,501+2,354+9,693+4,424+9,181+3,481+3,5+8,453+3,437+3,828+3,5+2,5+9,725+54,594+3,299+24,101+2,593+2,967=273,268 [A] Celkem: A=273,268 [B] Celkem: B=273,268 [C]
TS |  |  |  | - dodání recyklátu v požadované kvalitě - očištění podkladu - uložení recyklátu dle předepsaného technologického předpisu, zhutnění vrstvy v předepsané tloušťce - zřízení vrstvy bez rozlišení šířky, pokládání vrstvy po etapách, včetně pracovních spar a spojů - úpravu napojení, ukončení - nezahrnuje postřiky, nátěry
P | 30 | 572131 |  | INFILTRAČNÍ POSTŘIK ASFALTOVÝ DO 1,5KG/M2 | M2 | 257.377 | 0 | 0 | 0 | 2
PP |  |  |  | Technická specifikace: - dodání všech předepsaných materiálů pro postřiky v předepsaném množství - provedení dle předepsaného technologického předpisu - zřízení vrstvy bez rozlišení šířky, pokládání vrstvy po etapách - úpravu napojení, ukončení
VV |  |  |  | 1P - silnice plná extravilán - 1.5 Kg/m2 257,377=257,377 [B]
TS
P | 16 | 572211 |  | SPOJOVACÍ POSTŘIK Z ASFALTU DO 0,5KG/M2 | M2 | 273.268 | 0 | 0 | 0 | 2
PP
VV |  |  |  | 7 - chodnik - živice 273,268=273,268 [A] Celkem: A=273,268 [B] Celkem: B=273,268 [C]
TS |  |  |  | - dodání všech předepsaných materiálů pro postřiky v předepsaném množství - provedení dle předepsaného technologického předpisu - zřízení vrstvy bez rozlišení šířky, pokládání vrstvy po etapách - úpravu napojení, ukončení
P | 31 | 572212 |  | SPOJOVACÍ POSTŘIK Z MODIFIK ASFALTU DO 0,5KG/M2 | M2 | 257.377 | 0 | 0 | 0 | 2
PP |  |  |  | Technická specifikace: - dodání všech předepsaných materiálů pro postřiky v předepsaném množství - provedení dle předepsaného technologického předpisu - zřízení vrstvy bez rozlišení šířky, pokládání vrstvy po etapách - úpravu napojení, ukončení
VV |  |  |  | 1P - silnice plná extravilán - 0.5 Kg/m2 257,377=257,377 [H]
TS
P | 32 | 572222 |  | SPOJOVACÍ POSTŘIK Z MODIFIK ASFALTU DO 1,0KG/M2 | M2 | 257.377 | 0 | 0 | 0 | 2
PP |  |  |  | Technická specifikace: - dodání všech předepsaných materiálů pro postřiky v předepsaném množství - provedení dle předepsaného technologického předpisu - zřízení vrstvy bez rozlišení šířky, pokládání vrstvy po etapách - úpravu napojení, ukončení
VV |  |  |  | 1P - silnice plná extravilán - 0,7 kg/m2 257,377=257,377 [H]
TS
P | 17 | 574A33 |  | ASFALTOVÝ BETON PRO OBRUSNÉ VRSTVY ACO 11 TL. 40MM | M2 | 273.268 | 0 | 0 | 0 | 2
PP
VV |  |  |  | 7 - chodník - živice 273,268=273,268 [A] Celkem: A=273,268 [B] Celkem: B=273,268 [C]
TS |  |  |  | - dodání směsi v požadované kvalitě - očištění podkladu - uložení směsi dle předepsaného technologického předpisu, zhutnění vrstvy v předepsané tloušťce - zřízení vrstvy bez rozlišení šířky, pokládání vrstvy po etapách, včetně pracovních spar a spojů - úpravu napojení, ukončení podél obrubníků, dilatačních zařízení, odvodňovacích proužků, odvodňovačů, vpustí, šachet a pod. - nezahrnuje postřiky, nátěry - nezahrnuje těsnění podél obrubníků, dilatačních zařízení, odvodňovacích proužků, odvodňovačů, vpustí, šachet a pod.
P | 33 | 574B04 |  | ASFALTOVÝ BETON PRO OBRUSNÉ VRSTVY MODIFIK ACO 11+, 11S | M3 | 10.295 | 0 | 0 | 0 | 2
PP |  |  |  | Technická specifikace: - dodání směsi v požadované kvalitě - očištění podkladu - uložení směsi dle předepsaného technologického předpisu, zhutnění vrstvy v předepsané tloušťce - zřízení vrstvy bez rozlišení šířky, pokládání vrstvy po etapách, včetně pracovních spar a spojů - úpravu napojení, ukončení podél obrubníků, dilatačních zařízení, odvodňovacích proužků, odvodňovačů, vpustí, šachet a pod. - nezahrnuje postřiky, nátěry - nezahrnuje těsnění podél obrubníků, dilatačních zařízení, odvodňovacích proužků, odvodňovačů, vpustí, šachet a pod.
VV |  |  |  | 1P - silnice plná extravilán - ACO 11 S PMB 25/55-60 40 mm 257,377*0,04=10,295 [A]
TS
P | 34 | 574D05 |  | ASFALTOVÝ BETON PRO LOŽNÍ VRSTVY MODIFIK ACL 16 | M3 | 18.016 | 0 | 0 | 0 | 2
PP |  |  |  | Technická specifikace: - dodání směsi v požadované kvalitě - očištění podkladu - uložení směsi dle předepsaného technologického předpisu, zhutnění vrstvy v předepsané tloušťce - zřízení vrstvy bez rozlišení šířky, pokládání vrstvy po etapách, včetně pracovních spar a spojů - úpravu napojení, ukončení podél obrubníků, dilatačních zařízení, odvodňovacích proužků, odvodňovačů, vpustí, šachet a pod. - nezahrnuje postřiky, nátěry - nezahrnuje těsnění podél obrubníků, dilatačních zařízení, odvodňovacích proužků, odvodňovačů, vpustí, šachet a pod.
VV |  |  |  | 1P - silnice plná extravilán - ACL 16 CRmB 70 mm 257,377*0,07=18,016 [C]
TS
P | 35 | 574F07 |  | ASFALTOVÝ BETON PRO PODKLADNÍ VRSTVY MODIFIK ACP 22+, 22S | M3 | 12.869 | 0 | 0 | 0 | 2
PP |  |  |  | Technická specifikace: - dodání směsi v požadované kvalitě - očištění podkladu - uložení směsi dle předepsaného technologického předpisu, zhutnění vrstvy v předepsané tloušťce - zřízení vrstvy bez rozlišení šířky, pokládání vrstvy po etapách, včetně pracovních spar a spojů - úpravu napojení, ukončení podél obrubníků, dilatačních zařízení, odvodňovacích proužků, odvodňovačů, vpustí, šachet a pod. - nezahrnuje postřiky, nátěry - nezahrnuje těsnění podél obrubníků, dilatačních zařízení, odvodňovacích proužků, odvodňovačů, vpustí, šachet a pod.
VV |  |  |  | 1P - silnice plná extravilán - ACP 22 S PMB 25/55-60 50 mm 257,377*0,05=12,869 [B]
TS
P | 18 | 582612 |  | KRYTY Z BETON DLAŽDIC SE ZÁMKEM ŠEDÝCH TL 80MM DO LOŽE Z KAM | M2 | 6.21 | 0 | 0 | 0 | 2
PP
VV |  |  |  | 6,21=6,210 [A] Celkem: A=6,210 [B]
TS |  |  |  | - dodání dlažebního materiálu v požadované kvalitě, dodání materiálu pro předepsané lože v tloušťce předepsané dokumentací a pro předepsanou výplň spar - očištění podkladu - uložení dlažby dle předepsaného technologického předpisu včetně předepsané podkladní vrstvy a předepsané výplně spar - zřízení vrstvy bez rozlišení šířky, pokládání vrstvy po etapách - úpravu napojení, ukončení podél obrubníků, dilatačních zařízení, odvodňovacích proužků, odvodňovačů, vpustí, šachet a pod., nestanoví-li zadávací dokumentace jinak - nezahrnuje postřiky, nátěry - nezahrnuje těsnění podél obrubníků, dilatačních zařízení, odvodňovacích proužků, odvodňovačů, vpustí, šachet a pod.
P | 37 | 587201 |  | PŘEDLÁŽDĚNÍ KRYTU Z VELKÝCH KOSTEK | M2 | 36.39 | 0 | 0 | 0 | 2
PP
VV |  |  |  | 4Č vjezd - předlažba žula, žul. kostka stávající 36,39=36,390 [A]
TS |  |  |  | - pod pojmem *předláždění* se rozumí rozebrání stávající dlažby a pokládka dlažby ze stávajícího dlažebního materiálu (bez dodávky nového) - zahrnuje nezbytnou manipulaci s tímto materiálem (nakládání, doprava, složení, očištění) - dodání a rozprostření materiálu pro lože a jeho tloušťku předepsanou dokumentací a pro předepsanou výplň spar - eventuelní doplnění plochy s použitím nového materiálu se vykazuje v položce č.582
P | 36 | 587206 |  | PŘEDLÁŽDĚNÍ KRYTU Z BETONOVÝCH DLAŽDIC SE ZÁMKEM | M2 | 8.585 | 0 | 0 | 0 | 2
PP
VV |  |  |  | 2,689+2,891+3,005=8,585 [A]
TS |  |  |  | - pod pojmem *předláždění* se rozumí rozebrání stávající dlažby a pokládka dlažby ze stávajícího dlažebního materiálu (bez dodávky nového) - zahrnuje nezbytnou manipulaci s tímto materiálem (nakládání, doprava, složení, očištění) - dodání a rozprostření materiálu pro lože a jeho tloušťku předepsanou dokumentací a pro předepsanou výplň spar - eventuelní doplnění plochy s použitím nového materiálu se vykazuje v položce č.582
SD |  | 8 |  | Potrubí |  |  |  | 0 | 0 |  | 0 | 0
P | 19 | 899524 |  | OBETONOVÁNÍ POTRUBÍ Z PROSTÉHO BETONU DO C25/30 | M3 | 52.853 | 0 | 0 | 0 | 2
PP
VV |  |  |  | obetonování propustku 0,197*31+0,347*96+0,3*34+0,462*7=52,853 [A]
TS |  |  |  | - dodání čerstvého betonu (betonové směsi) požadované kvality, jeho uložení do požadovaného tvaru při jakékoliv hustotě výztuže, konzistenci čerstvého betonu a způsobu hutnění, ošetření a ochranu betonu, - zhotovení nepropustného, mrazuvzdorného betonu a betonu požadované trvanlivosti a vlastností, - užití potřebných přísad a technologií výroby betonu, - zřízení pracovních a dilatačních spar, včetně potřebných úprav, výplně, vložek, opracování, očištění a ošetření, - bednění požadovaných konstr. (i ztracené) s úpravou dle požadované kvality povrchu betonu, včetně odbedňovacích a odskružovacích prostředků, - podpěrné konstr. (skruže) a lešení všech druhů pro bednění, uložení čerstvého betonu, výztuže a doplňkových konstr., vč. požadovaných otvorů, ochranných a bezpečnostních opatření a základů těchto konstrukcí a lešení, - vytvoření kotevních čel, kapes, nálitků, a sedel, - zřízení všech požadovaných otvorů, kapes, výklenků, prostupů, dutin, drážek a pod., vč. ztížení práce a úprav kolem nich, - úpravy pro osazení výztuže, doplňkových konstrukcí a vybavení, - úpravy povrchu pro položení požadované izolace, povlaků a nátěrů, případně vyspravení, - ztížení práce u kabelových a injektážních trubek a ostatních zařízení osazovaných do betonu, - konstrukce betonových kloubů, upevnění kotevních prvků a doplňkových konstrukcí, - nátěry zabraňující soudržnost betonu a bednění, - výplň, těsnění a tmelení spar a spojů, - opatření povrchů betonu izolací proti zemní vlhkosti v částech, kde přijdou do styku se zeminou nebo kamenivem, - případné zřízení spojovací vrstvy u základů, - úpravy pro osazení zařízení ochrany konstrukce proti vlivu bludných proudů
SD |  | 9 |  | Ostatní konstrukce a práce |  |  |  | 0 | 0 |  | 0 | 0
P | 22 | 918345 |  | PROPUSTY Z TRUB DN 300MM | M | 31 | 0 | 0 | 0 | 2
PP
VV |  |  |  | ocel 31=31,000 [A] Celkem: A=31,000 [B]
TS |  |  |  | Položka zahrnuje: - dodání a položení potrubí z trub z dokumentací předepsaného materiálu a předepsaného průměru - případné úpravy trub (zkrácení, šikmé seříznutí) Nezahrnuje podkladní vrstvy a obetonování.
P | 23 | 918346 |  | PROPUSTY Z TRUB DN 400MM | M | 96 | 0 | 0 | 0 | 2
PP
VV |  |  |  | ocel 96=96,000 [A] Celkem: A=96,000 [B]
TS |  |  |  | Položka zahrnuje: - dodání a položení potrubí z trub z dokumentací předepsaného materiálu a předepsaného průměru - případné úpravy trub (zkrácení, šikmé seříznutí) Nezahrnuje podkladní vrstvy a obetonování.
P | 24 | 918357 |  | PROPUSTY Z TRUB DN 500MM | M | 34 | 0 | 0 | 0 | 2
PP
VV |  |  |  | beton 34=34,000 [A] Celkem: A=34,000 [B]
TS |  |  |  | Položka zahrnuje: - dodání a položení potrubí z trub z dokumentací předepsaného materiálu a předepsaného průměru - případné úpravy trub (zkrácení, šikmé seříznutí) Nezahrnuje podkladní vrstvy a obetonování.
P | 25 | 918358 |  | PROPUSTY Z TRUB DN 600MM | M | 70 | 0 | 0 | 0 | 2
PP
VV |  |  |  | beton 70=70,000 [A] Celkem: A=70,000 [B]
TS |  |  |  | Položka zahrnuje: - dodání a položení potrubí z trub z dokumentací předepsaného materiálu a předepsaného průměru - případné úpravy trub (zkrácení, šikmé seříznutí) Nezahrnuje podkladní vrstvy a obetonování.
P | 27 | 935832 |  | ŽLABY A RIGOLY DLÁŽDĚNÉ Z LOMOVÉHO KAMENE TL DO 250MMM DO BETONU TL 100MM | M2 | 305.387 | 0 | 0 | 0 | 2
PP
VV |  |  |  | lomový kámen pro obložení koryta příkopu 7*4,97+22*6,223+6*7,555+2*11,821+64,719=305,387 [A] Celkem: A=305,387 [B]
TS |  |  |  | položka zahrnuje: - dodání a uložení předepsaného dlažebního materiálu v požadované kvalitě do předepsaného tvaru a v předepsané šířce - dodání a rozprostření lože z předepsaného materiálu v předepsané tloušťce a šířce - úravu napojení a ukončení - vnitrostaveništní i mimostaveništní dopravu - měří se vydlážděná plocha.
P | 28 | 966345 |  | BOURÁNÍ PROPUSTŮ Z TRUB DN DO 300MM | M | 56 | 0 | 0 | 0 | 2
PP
VV |  |  |  | 56=56,000 [A] Celkem: A=56,000 [B]
TS |  |  |  | položka zahrnuje: - odstranění trub včetně případného obetonování a lože - veškeré pomocné konstrukce (lešení a pod.) - veškerou manipulaci s vybouranou sutí a hmotami včetně uložení na skládku. Nezahrnuje poplatek za skládku, který se vykazuje v položce 0141** (s výjimkou malého množství bouraného materiálu, kde je možné poplatek zahrnout do jednotkové ceny bourání – tento fakt musí být uveden v doplňujícím textu k položce) - veškeré další práce plynoucí z technologického předpisu a z platných předpisů - nezahrnuje bourání čel, vtokových a výtokových jímek, odstranění zábradlí
P | 29 | 966346 |  | BOURÁNÍ PROPUSTŮ Z TRUB DN DO 400MM | M | 82 | 0 | 0 | 0 | 2
PP
VV |  |  |  | 82=82,000 [A] Celkem: A=82,000 [B]
TS |  |  |  | položka zahrnuje: - odstranění trub včetně případného obetonování a lože - veškeré pomocné konstrukce (lešení a pod.) - veškerou manipulaci s vybouranou sutí a hmotami včetně uložení na skládku. Nezahrnuje poplatek za skládku, který se vykazuje v položce 0141** (s výjimkou malého množství bouraného materiálu, kde je možné poplatek zahrnout do jednotkové ceny bourání – tento fakt musí být uveden v doplňujícím textu k položce) - veškeré další práce plynoucí z technologického předpisu a z platných předpisů - nezahrnuje bourání čel, vtokových a výtokových jímek, odstranění zábradlí
P | 30 | 966357 |  | BOURÁNÍ PROPUSTŮ Z TRUB DN DO 500MM | M | 25 | 0 | 0 | 0 | 2
PP
VV |  |  |  | 25=25,000 [A] Celkem: A=25,000 [B]
TS |  |  |  | položka zahrnuje: - odstranění trub včetně případného obetonování a lože - veškeré pomocné konstrukce (lešení a pod.) - veškerou manipulaci s vybouranou sutí a hmotami včetně uložení na skládku. Nezahrnuje poplatek za skládku, který se vykazuje v položce 0141** (s výjimkou malého množství bouraného materiálu, kde je možné poplatek zahrnout do jednotkové ceny bourání – tento fakt musí být uveden v doplňujícím textu k položce) - veškeré další práce plynoucí z technologického předpisu a z platných předpisů - nezahrnuje bourání čel, vtokových a výtokových jímek, odstranění zábradlí

## SO 131_SO 131
ASPE10 |  |  |  | Firma: Firma | [5 empty] | 3
|  |  |  | Příloha k formuláři pro ocenění nabídky |  |  |  |  | 0 | 3
S | Stavba: | 016-0-17_8.4. |  | Modernizace silnice II/358, Litomyšl - Česká Třebová |  |  | SO 131 | 0 | 0,00 | 2
O | Objekt: | SO 131 |  | Dešťové stoky |  |  |  |  | 15,00 | 2
O1 | Rozpočet: | SO 131 |  | Dešťové stoky - Soupis prací |  |  |  |  | 21,00 | 2
Typ | Poř. číslo | Kód položky | Varianta: | Název položky | MJ | Množství | Cena
[7 empty] | Jednotková | Celkem
0 | 1 | 2 | 3 | 4 | 5 | 6 | 9 | 10
SD |  | 0 |  | Všeobecné konstrukce a práce |  |  |  | 0 | 0 |  | 0 | 0
P | 27 | 014101 |  | POPLATKY ZA SKLÁDKU | M3 | 2409.732 | 0 | 0 | 0 | 2
PP |  |  |  | zemina
VV |  |  |  | 963,8928+1445,8392=2 409,732 [A]
TS |  |  |  | zahrnuje veškeré poplatky provozovateli skládky související s uložením odpadu na skládce.
P | 6 | 014112 |  | POPLATKY ZA SKLÁDKU TYP S-IO (INERTNÍ ODPAD) | T | 313.72 | 0 | 0 | 0 | 2
PP |  |  |  | stavební suť
VV |  |  |  | 399,02322-49,0754-36,2274=313,720 [A]
TS |  |  |  | zahrnuje veškeré poplatky provozovateli skládky související s uložením odpadu na skládce.
P | 26 | 014132 |  | POPLATKY ZA SKLÁDKU TYP S-NO (NEBEZPEČNÝ ODPAD) | T | 85.303 | 0 | 0 | 0 | 2
PP |  |  |  | asfalt
VV |  |  |  | 49,0754+36,2274=85,303 [A]
TS |  |  |  | zahrnuje veškeré poplatky provozovateli skládky související s uložením odpadu na skládce.
P | 24 | 02944 |  | OSTAT POŽADAVKY - DOKUMENTACE SKUTEČ PROVEDENÍ V DIGIT FORMĚ | KPL | 1 | 0 | 0 | 0 | 2
PP |  |  |  | zpracování skutečného provedení stavby DSPS, 6 tištěných paré + elektronická podoba na CD
VV |  |  |  | 1=1,000 [A]
TS |  |  |  | zahrnuje veškeré náklady spojené s objednatelem požadovanými pracemi
P | 28 | 03730 |  | POMOC PRÁCE ZAJIŠŤ NEBO ZŘÍZ OCHRANU INŽENÝRSKÝCH SÍTÍ | KPL | 1 | 0 | 0 | 0 | 2
PP |  |  |  | NN podzemní SDK plynovod vodovod dešťová kanalizace
VV |  |  |  | 1=1,000 [A]
TS |  |  |  | zahrnuje objednatelem povolené náklady na požadovaná zařízení zhotovitele
P | 44 | 03770 |  | POMOC PRÁCE ZAJIŠŤ NEBO ZŘÍZ ČERPÁNÍ VODY | KPL | 10 | 0 | 0 | 0 | 2
PP |  |  |  | čerpací jímka provedená na dně jámy nebo rýhy ze studníční skruže 1000/1000/90mm, včetně veškerých přidružených prací
VV |  |  |  | 10,0=10,000 [A]
TS |  |  |  | zahrnuje objednatelem povolené náklady na požadovaná zařízení zhotovitele
P | 51 | 03770 | 1 | POMOC PRÁCE ZAJIŠŤ NEBO ZŘÍZ ČERPÁNÍ VODY | KPL | 2 | 0 | 0 | 0 | 2
PP |  |  |  | dočasná čerpací jímka plastová, korugovaná, pr. 300mm, hl. 3000mm, na dno makadam tl. 200mm
VV |  |  |  | 2,0=2,000 [A]
TS |  |  |  | zahrnuje objednatelem povolené náklady na požadovaná zařízení zhotovitele
SD |  | 1 |  | Zemní práce |  |  |  | 0 | 0 |  | 0 | 0
P | 31 | 11313 |  | ODSTRANĚNÍ KRYTU ZPEVNĚNÝCH PLOCH S ASFALTOVÝM POJIVEM | M3 | 57.873 | 0 | 0 | 0 | 2
PP |  |  |  | odstranění podkladu, živice tl. 50mm - ACP krajská komunikace 1,3*254,9 tl. 150mm - ACL místní komunikace (1,3+0,5*2)*49,9 tl. 50mm - ACO místní komunikace (1,3+0,5*2)*49,9
VV |  |  |  | (1,3+0,5*2)*49,9*(0,15+0,05)+1,3*254,9*0,05+367*0,05=57,873 [A]
TS |  |  |  | Položka zahrnuje veškerou manipulaci s vybouranou sutí a s vybouranými hmotami vč. uložení na skládku. Nezahrnuje poplatek za skládku, který se vykazuje v položce 0141** (s výjimkou malého množství bouraného materiálu, kde je možné poplatek zahrnout do jednotkové ceny bourání – tento fakt musí být uveden v doplňujícím textu k položce).
P | 32 | 11314 |  | ODSTRANĚNÍ KRYTU ZPEVNĚNÝCH PLOCH S CEMENTOVÝM POJIVEM | M3 | 90.788 | 0 | 0 | 0 | 2
PP |  |  |  | SC tl. 130mm
VV |  |  |  | 1,3*254,9*0,13+367*0,13=90,788 [A]
TS |  |  |  | Položka zahrnuje veškerou manipulaci s vybouranou sutí a s vybouranými hmotami vč. uložení na skládku. Nezahrnuje poplatek za skládku, který se vykazuje v položce 0141** (s výjimkou malého množství bouraného materiálu, kde je možné poplatek zahrnout do jednotkové ceny bourání – tento fakt musí být uveden v doplňujícím textu k položce).
P | 30 | 11332 |  | ODSTRANĚNÍ PODKLADŮ ZPEVNĚNÝCH PLOCH Z KAMENIVA NESTMELENÉHO | M3 | 303.793 | 0 | 0 | 0 | 2
PP |  |  |  | odstranění ŠD na místní komunikaci
VV |  |  |  | tl. 150mm 1,3*49,9=64,870 [A] tl. 200mm 1,3*49,9=64,870 [B] tl. 220mm 1,3*49,9=64,870 [C] (0,15+0,2+0,22)*49,9=28,443 [D] tl.220mm 367*0,22=80,740 [E] Celkem: A+B+C+D+E=303,793 [F]
TS |  |  |  | Položka zahrnuje veškerou manipulaci s vybouranou sutí a s vybouranými hmotami vč. uložení na skládku. Nezahrnuje poplatek za skládku, který se vykazuje v položce 0141** (s výjimkou malého množství bouraného materiálu, kde je možné poplatek zahrnout do jednotkové ceny bourání – tento fakt musí být uveden v doplňujícím textu k položce).
P | 70 | 11346 |  | ODSTRANĚNÍ KRYTU ZPEVNĚNÝCH PLOCH ZE SILNIČ DÍLCŮ (PANELŮ) VČET PODKL | M3 | 0.45 | 0 | 0 | 0 | 2
PP |  |  |  | pro provedení protlaků
VV |  |  |  | 3*0,15=0,450 [A]
TS |  |  |  | Položka zahrnuje veškerou manipulaci s vybouranou sutí a s vybouranými hmotami vč. uložení na skládku. Nezahrnuje poplatek za skládku, který se vykazuje v položce 0141** (s výjimkou malého množství bouraného materiálu, kde je možné poplatek zahrnout do jednotkové ceny bourání – tento fakt musí být uveden v doplňujícím textu k položce).
P | 34 | 11511 |  | ČERPÁNÍ VODY DO 500 L/MIN | HOD | 800 | 0 | 0 | 0 | 2
PP |  |  |  | 100 dní, 4 hodiny denně, 2 pracovní skupiny
VV |  |  |  | 100*2*4,0=800,000 [A]
TS |  |  |  | Položka čerpání vody na povrchu zahrnuje i potrubí, pohotovost záložní čerpací soupravy a zřízení čerpací jímky. Součástí položky je také následná demontáž a likvidace těchto zařízení
P | 33 | 11525 |  | PŘEVEDENÍ VODY POTRUBÍM DN 600 NEBO ŽLABY R.O. DO 2,0M | M | 10 | 0 | 0 | 0 | 2
PP
VV |  |  |  | 10=10,000 [A]
TS |  |  |  | Položka převedení vody na povrchu zahrnuje zřízení, udržování a odstranění příslušného zařízení. Převedení vody se uvádí buď průměrem potrubí (DN) nebo délkou rozvinutého obvodu žlabu (r.o.).
P | 29 | 12110 |  | SEJMUTÍ ORNICE NEBO LESNÍ PŮDY | M3 | 117 | 0 | 0 | 0 | 2
PP |  |  |  | volný terén, šířka 1,5m
VV |  |  |  | 78*1,5=117,000 [A]
TS |  |  |  | položka zahrnuje sejmutí ornice bez ohledu na tloušťku vrstvy a její vodorovnou dopravu nezahrnuje uložení na trvalou skládku
P | 35 | 12473 |  | VYKOPÁVKY PRO KORYTA VODOTEČÍ TŘ. I | M3 | 3.3 | 0 | 0 | 0 | 2
PP |  |  |  | výkopy v korytě vodoteče, šířka rýhy 1,1m
VV |  |  |  | 3*1*1,1=3,300 [A]
TS |  |  |  | položka zahrnuje: - vodorovná a svislá doprava, přemístění, přeložení, manipulace s výkopkem - kompletní provedení vykopávky nezapažené i zapažené - ošetření výkopiště po celou dobu práce v něm vč. klimatických opatření - ztížení vykopávek v blízkosti podzemního vedení, konstrukcí a objektů vč. jejich dočasného zajištění - ztížení pod vodou, v okolí výbušnin, ve stísněných prostorech a pod. - příplatek za lepivost - těžení po vrstvách, pásech a po jiných nutných částech (figurách) - čerpání vody vč. čerpacích jímek, potrubí a pohotovostní čerpací soupravy (viz ustanovení k pol. 1151,2) - potřebné snížení hladiny podzemní vody - těžení a rozpojování jednotlivých balvanů - vytahování a nošení výkopku - svahování a přesvah. svahů do konečného tvaru, výměna hornin v podloží a v pláni znehodnocené klimatickými vlivy - ruční vykopávky, odstranění kořenů a napadávek - pažení, vzepření a rozepření vč. přepažování (vyjma štětových stěn) - úpravu, ochranu a očištění dna, základové spáry, stěn a svahů - zhutnění podloží, případně i svahů vč. svahování - zřízení stupňů v podloží a lavic na svazích, není-li pro tyto práce zřízena samostatná položka - udržování výkopiště a jeho ochrana proti vodě - odvedení nebo obvedení vody v okolí výkopiště a ve výkopišti - třídění výkopku - veškeré pomocné konstrukce umožňující provedení vykopávky (příjezdy, sjezdy, nájezdy, lešení, podpěr. konstr., přemostění, zpevněné plochy, zakrytí a pod.) - nezahrnuje uložení zeminy (na skládku, do násypu) ani poplatky za skládku, vykazují se v položce č.0141**
P | 43 | 13173 |  | HLOUBENÍ JAM ZAPAŽ I NEPAŽ TŘ. I | M3 | 10 | 0 | 0 | 0 | 2
PP |  |  |  | provedení ruční kopané sondy, 1x1x2m, včetně veškerých zemních a přidružených prací
VV |  |  |  | 5*1*1*2=10,000 [A]
TS |  |  |  | položka zahrnuje: - vodorovná a svislá doprava, přemístění, přeložení, manipulace s výkopkem - kompletní provedení vykopávky nezapažené i zapažené - ošetření výkopiště po celou dobu práce v něm vč. klimatických opatření - ztížení vykopávek v blízkosti podzemního vedení, konstrukcí a objektů vč. jejich dočasného zajištění - ztížení pod vodou, v okolí výbušnin, ve stísněných prostorech a pod. - příplatek za lepivost - těžení po vrstvách, pásech a po jiných nutných částech (figurách) - čerpání vody vč. čerpacích jímek, potrubí a pohotovostní čerpací soupravy (viz ustanovení k pol. 1151,2) - potřebné snížení hladiny podzemní vody - těžení a rozpojování jednotlivých balvanů - vytahování a nošení výkopku - svahování a přesvah. svahů do konečného tvaru, výměna hornin v podloží a v pláni znehodnocené klimatickými vlivy - ruční vykopávky, odstranění kořenů a napadávek - pažení, vzepření a rozepření vč. přepažování (vyjma štětových stěn) - úpravu, ochranu a očištění dna, základové spáry, stěn a svahů - odvedení nebo obvedení vody v okolí výkopiště a ve výkopišti - třídění výkopku - veškeré pomocné konstrukce umožňující provedení vykopávky (příjezdy, sjezdy, nájezdy, lešení, podpěr. konstr., přemostění, zpevněné plochy, zakrytí a pod.) - nezahrnuje uložení zeminy (na skládku, do násypu) ani poplatky za skládku, vykazují se v položce č.0141**
P | 36 | 13273 |  | HLOUBENÍ RÝH ŠÍŘ DO 2M PAŽ I NEPAŽ TŘ. I | M3 | 1702 | 0 | 0 | 0 | 2
PP |  |  |  | celkový výkop z kanalizace (gravitace, startovací a koncové jámy protlaků, jýmy šachet) úvaha 40% z celku včetně pažení prostřednictvím ocelových pažnic, příloha C 131.17/ C 131.18 pro šachty Š4 a Š40 pažení + odstranění pažení výkopu do hl. 2,5 m
VV |  |  |  | 0,4*4200+55*0,4=1 702,000 [A]
TS |  |  |  | položka zahrnuje: - vodorovná a svislá doprava, přemístění, přeložení, manipulace s výkopkem - kompletní provedení vykopávky nezapažené i zapažené - ošetření výkopiště po celou dobu práce v něm vč. klimatických opatření - ztížení vykopávek v blízkosti podzemního vedení, konstrukcí a objektů vč. jejich dočasného zajištění - ztížení pod vodou, v okolí výbušnin, ve stísněných prostorech a pod. - příplatek za lepivost - těžení po vrstvách, pásech a po jiných nutných částech (figurách) - čerpání vody vč. čerpacích jímek, potrubí a pohotovostní čerpací soupravy (viz ustanovení k pol. 1151,2) - potřebné snížení hladiny podzemní vody - těžení a rozpojování jednotlivých balvanů - vytahování a nošení výkopku - svahování a přesvah. svahů do konečného tvaru, výměna hornin v podloží a v pláni znehodnocené klimatickými vlivy - ruční vykopávky, odstranění kořenů a napadávek - pažení, vzepření a rozepření vč. přepažování (vyjma štětových stěn) - úpravu, ochranu a očištění dna, základové spáry, stěn a svahů - odvedení nebo obvedení vody v okolí výkopiště a ve výkopišti - třídění výkopku - veškeré pomocné konstrukce umožňující provedení vykopávky (příjezdy, sjezdy, nájezdy, lešení, podpěr. konstr., přemostění, zpevněné plochy, zakrytí a pod.) - nezahrnuje uložení zeminy (na skládku, do násypu) ani poplatky za skládku, vykazují se v položce č.0141**
P | 37 | 13283 |  | HLOUBENÍ RÝH ŠÍŘ DO 2M PAŽ I NEPAŽ TŘ. II | M3 | 2553 | 0 | 0 | 0 | 2
PP |  |  |  | celkový výkop z kanalizace (gravitace, startovací a koncové jámy protlaků, jýmy šachet) úvaha 60% z celku včetně pažení prostřednictvím ocelových pažnic, příloha C 131.17/ C 131.18 pro šachty Š4 a Š40 pažení + odstranění pažení výkopu do hl. 2,5 m
VV |  |  |  | 0,6*4200+55*0,6=2 553,000 [A]
TS |  |  |  | položka zahrnuje: - vodorovná a svislá doprava, přemístění, přeložení, manipulace s výkopkem - kompletní provedení vykopávky nezapažené i zapažené - ošetření výkopiště po celou dobu práce v něm vč. klimatických opatření - ztížení vykopávek v blízkosti podzemního vedení, konstrukcí a objektů vč. jejich dočasného zajištění - ztížení pod vodou, v okolí výbušnin, ve stísněných prostorech a pod. - těžení po vrstvách, pásech a po jiných nutných částech (figurách) - čerpání vody vč. čerpacích jímek, potrubí a pohotovostní čerpací soupravy (viz ustanovení k pol. 1151,2) - potřebné snížení hladiny podzemní vody - těžení a rozpojování jednotlivých balvanů - vytahování a nošení výkopku - svahování a přesvah. svahů do konečného tvaru, výměna hornin v podloží a v pláni znehodnocené klimatickými vlivy - eventuelně nutné druhotné rozpojení odstřelené horniny - ruční vykopávky, odstranění kořenů a napadávek - pažení, vzepření a rozepření vč. přepažování (vyjma štětových stěn) - úpravu, ochranu a očištění dna, základové spáry, stěn a svahů - odvedení nebo obvedení vody v okolí výkopiště a ve výkopišti - třídění výkopku - veškeré pomocné konstrukce umožňující provedení vykopávky (příjezdy, sjezdy, nájezdy, lešení, podpěr. konstr., přemostění, zpevněné plochy, zakrytí a pod.) - nezahrnuje uložení zeminy (na skládku, do násypu) ani poplatky za skládku, vykazují se v položce č.0141**
P | 85 | 13843 |  | DOLAMOVÁNÍ HLOUBENÝCH VYKOPÁVEK TŘ. II | M3 | 84 | 0 | 0 | 0 | 2
PP |  |  |  | dolamování na dně rýhy, předpoklad 5% horniny tř.6
VV |  |  |  | 4200*0,4*0,05=84,000 [A]
TS |  |  |  | - dolamování označuje těžení výkopu bez použití trhavin. položka zahrnuje: - vodorovná a svislá doprava, přemístění, přeložení, manipulace s výkopkem - kompletní provedení vykopávky nezapažené i zapažené - ošetření výkopiště po celou dobu práce v něm vč. klimatických opatření - ztížení vykopávek v blízkosti podzemního vedení, konstrukcí a objektů vč. jejich dočasného zajištění - ztížení pod vodou, v okolí výbušnin, ve stísněných prostorech a pod. - těžení po vrstvách, pásech a po jiných nutných částech (figurách) - čerpání vody vč. čerpacích jímek, potrubí a pohotovostní čerpací soupravy (viz ustanovení k pol. 1151,2) - potřebné snížení hladiny podzemní vody - těžení a rozpojování jednotlivých balvanů - vytahování a nošení výkopku - svahování a přesvah. svahů do konečného tvaru, výměna hornin v podloží a v pláni znehodnocené klimatickými vlivy - ruční vykopávky, odstranění kořenů a napadávek - pažení, vzepření a rozepření vč. přepažování (vyjma štětových stěn) - úpravu, ochranu a očištění dna, základové spáry, stěn a svahů - zhutnění podloží, případně i svahů vč. svahování - udržování výkopiště a jeho ochrana proti vodě - odvedení nebo obvedení vody v okolí výkopiště a ve výkopišti - třídění výkopku - veškeré pomocné konstrukce umožňující provedení vykopávky (příjezdy, sjezdy, nájezdy, lešení, podpěr. konstr., přemostění, zpevněné plochy, zakrytí a pod.) - nezahrnuje uložení zeminy (na skládku, do násypu) ani poplatky za skládku, vykazují se v položce č.0141
P | 82 | 141157 |  | PROTLAČOVÁNÍ OCELOVÉHO POTRUBÍ DN DO 500MM | M | 12 | 0 | 0 | 0 | 2
PP |  |  |  | ocelová bezešvá hladká kruhová, DN500, tl. stěny 10,5mm chráničky pro protlaky
VV |  |  |  | 12,0=12,000 [A]
TS |  |  |  | položka zahrnuje dodávku protlačovaného potrubí a veškeré pomocné práce (startovací zařízení, startovací a cílová jáma, opěrné a vodící bloky a pod.)
P | 39 | 17120 |  | ULOŽENÍ SYPANINY DO NÁSYPŮ A NA SKLÁDKY BEZ ZHUTNĚNÍ | M3 | 4200 | 0 | 0 | 0 | 2
PP |  |  |  | celkový výkop pro kanalizaci
VV |  |  |  | 4200,0=4 200,000 [A]
TS |  |  |  | položka zahrnuje: - kompletní provedení zemní konstrukce do předepsaného tvaru - ošetření úložiště po celou dobu práce v něm vč. klimatických opatření - ztížení v okolí vedení, konstrukcí a objektů a jejich dočasné zajištění - ztížení provádění ve ztížených podmínkách a stísněných prostorech - ztížené ukládání sypaniny pod vodu - ukládání po vrstvách a po jiných nutných částech (figurách) vč. dosypávek - spouštění a nošení materiálu - úprava, očištění a ochrana podloží a svahů - svahování, uzavírání povrchů svahů - udržování úložiště a jeho ochrana proti vodě - odvedení nebo obvedení vody v okolí úložiště a v úložišti - veškeré pomocné konstrukce umožňující provedení zemní konstrukce (příjezdy, sjezdy, nájezdy, lešení, podpěrné konstrukce, přemostění, zpevněné plochy, zakrytí a pod.)
P | 40 | 17411 |  | ZÁSYP JAM A RÝH ZEMINOU SE ZHUTNĚNÍM | M3 | 3154.007 | 0 | 0 | 0 | 2
PP |  |  |  | celkový výkop mínus obsyp a podsyp
VV |  |  |  | 4200-937,118-133,875+25=3 154,007 [A]
TS |  |  |  | položka zahrnuje: - kompletní provedení zemní konstrukce vč. výběru vhodného materiálu - úprava ukládaného materiálu vlhčením, tříděním, promícháním nebo vysoušením, příp. jiné úpravy za účelem zlepšení jeho mech. vlastností - hutnění i různé míry hutnění - ošetření úložiště po celou dobu práce v něm vč. klimatických opatření - ztížení v okolí vedení, konstrukcí a objektů a jejich dočasné zajištění - ztížení provádění vč. hutnění ve ztížených podmínkách a stísněných prostorech - ztížené ukládání sypaniny pod vodu - ukládání po vrstvách a po jiných nutných částech (figurách) vč. dosypávek - spouštění a nošení materiálu - výměna částí zemní konstrukce znehodnocené klimatickými vlivy - ruční hutnění - udržování úložiště a jeho ochrana proti vodě - odvedení nebo obvedení vody v okolí úložiště a v úložišti - veškeré pomocné konstrukce umožňující provedení zemní konstrukce (příjezdy, sjezdy, nájezdy, lešení, podpěrné konstrukce, přemostění, zpevněné plochy, zakrytí a pod.)
P | 46 | 17481 |  | ZÁSYP JAM A RÝH Z NAKUPOVANÝCH MATERIÁLŮ | M3 | 1363.74 | 0 | 0 | 0 | 2
PP |  |  |  | zásyp v komunikacích z ŠTP
VV |  |  |  | 1,3*1,0*1029,8+25=1 363,740 [A]
TS |  |  |  | položka zahrnuje: - kompletní provedení zemní konstrukce včetně nákupu a dopravy materiálu dle zadávací dokumentace - úprava ukládaného materiálu vlhčením, tříděním, promícháním nebo vysoušením, příp. jiné úpravy za účelem zlepšení jeho mech. vlastností - hutnění i různé míry hutnění - ošetření úložiště po celou dobu práce v něm vč. klimatických opatření - ztížení v okolí vedení, konstrukcí a objektů a jejich dočasné zajištění - ztížení provádění vč. hutnění ve ztížených podmínkách a stísněných prostorech - ztížené ukládání sypaniny pod vodu - ukládání po vrstvách a po jiných nutných částech (figurách) vč. dosypávek - spouštění a nošení materiálu - výměna částí zemní konstrukce znehodnocené klimatickými vlivy - udržování úložiště a jeho ochrana proti vodě - odvedení nebo obvedení vody v okolí úložiště a v úložišti - veškeré pomocné konstrukce umožňující provedení zemní konstrukce (příjezdy, sjezdy, nájezdy, lešení, podpěrné konstrukce, přemostění, zpevněné plochy, zakrytí a pod.)
P | 41 | 17581 |  | OBSYP POTRUBÍ A OBJEKTŮ Z NAKUPOVANÝCH MATERIÁLŮ | M3 | 977.118 | 0 | 0 | 0 | 2
PP |  |  |  | obsyp potrubí DN300 až DN500, šíře rýhy 1,1-1,3m
VV |  |  |  | 1,3*(0,3+0,4)*1029,8+40=977,118 [A]
TS |  |  |  | položka zahrnuje: - kompletní provedení zemní konstrukce včetně nákupu a dopravy materiálu dle zadávací dokumentace - úprava ukládaného materiálu vlhčením, tříděním, promícháním nebo vysoušením, příp. jiné úpravy za účelem zlepšení jeho mech. vlastností - hutnění i různé míry hutnění - ošetření úložiště po celou dobu práce v něm vč. klimatických opatření - ztížení v okolí vedení, konstrukcí a objektů a jejich dočasné zajištění - ztížení provádění vč. hutnění ve ztížených podmínkách a stísněných prostorech - ztížené ukládání sypaniny pod vodu - ukládání po vrstvách a po jiných nutných částech (figurách) vč. dosypávek - spouštění a nošení materiálu - výměna částí zemní konstrukce znehodnocené klimatickými vlivy - ruční hutnění a výplň jam a prohlubní v podloží - úprava, očištění, ochrana a zhutnění podloží - svahování, hutnění a uzavírání povrchů svahů - zřízení lavic na svazích - udržování úložiště a jeho ochrana proti vodě - odvedení nebo obvedení vody v okolí úložiště a v úložišti - veškeré pomocné konstrukce umožňující provedení zemní konstrukce (příjezdy, sjezdy, nájezdy, lešení, podpěrné konstrukce, přemostění, zpevněné plochy, zakrytí a pod.) - zemina vytlačená potrubím o DN do 180mm se od kubatury obsypů neodečítá
P | 89 | 18222 |  | ROZPROSTŘENÍ ORNICE VE SVAHU V TL DO 0,15M | M2 | 40 | 0 | 0 | 0 | 2
PP |  |  |  | reprofilaci příkopu šířky 1,5-3,5 m, hloubky 0,7-0,9 m v délce 12 m
VV |  |  |  | 40=40,000 [A]
TS |  |  |  | položka zahrnuje: nutné přemístění ornice z dočasných skládek vzdálených do 50m rozprostření ornice v předepsané tloušťce ve svahu přes 1:5
P | 38 | 18230 |  | ROZPROSTŘENÍ ORNICE V ROVINĚ | M3 | 20.475 | 0 | 0 | 0 | 2
PP |  |  |  | volný terén, šířka 1,5m
VV |  |  |  | 117,0*0,175=20,475 [A]
TS |  |  |  | položka zahrnuje: nutné přemístění ornice z dočasných skládek vzdálených do 50m rozprostření ornice v předepsané tloušťce v rovině a ve svahu do 1:5
P | 42 | 18241 | a | ZALOŽENÍ TRÁVNÍKU RUČNÍM VÝSEVEM | M2 | 117 | 0 | 0 | 0 | 2
PP |  |  |  | volný terén, šířka 1,5m
VV |  |  |  | 1,5*78,0=117,000 [A]
TS |  |  |  | Zahrnuje dodání předepsané travní směsi, její výsev na ornici, zalévání, první pokosení, to vše bez ohledu na sklon terénu
P | 90 | 18241 | b | ZALOŽENÍ TRÁVNÍKU RUČNÍM VÝSEVEM | M2 | 40 | 0 | 0 | 0 | 2
PP |  |  |  | osetí příkopu travní směsí s vysokým podílem rychle vzcházejících druhů
VV |  |  |  | 40=40,000 [A]
TS |  |  |  | Zahrnuje dodání předepsané travní směsi, její výsev na ornici, zalévání, první pokosení, to vše bez ohledu na sklon terénu
P | 45 | 18247 |  | OŠETŘOVÁNÍ TRÁVNÍKU | M2 | 234 | 0 | 0 | 0 | 2
PP |  |  |  | 2x prováděno
VV |  |  |  | 78*2*1,5=234,000 [A]
TS |  |  |  | Zahrnuje pokosení se shrabáním, naložení shrabků na dopravní prostředek, s odvozem a se složením, to vše bez ohledu na sklon terénu zahrnuje nutné zalití a hnojení
SD |  | 2 |  | Základy |  |  |  | 0 | 0 |  | 0 | 0
P | 86 | 21262 |  | TRATIVODY KOMPLET Z TRUB Z PLAST HMOT DN DO 100MM | M | 205.96 | 0 | 0 | 0 | 2
PP |  |  |  | předpoklad 20% celkové stokové sítě
VV |  |  |  | 0,2*1029,8=205,960 [A]
TS |  |  |  | Položka platí pro kompletní konstrukce trativodů a zahrnuje zejména: - výkop rýhy předepsaného tvaru v dané třídě těžitelnosti, výplň, zásyp trativodu včetně dopravy, uložení přebytečného materiálu, dodávky předepsaného materiálu pro výplň a zásyp - zřízení spojovací vrstvy - zřízení podkladu a lože trativodu z předepsaného materiálu - dodávka a uložení trativodu předepsaného materiálu a profilu - obsyp trativodu předepsaným materiálem - ukončení trativodu zaústěním do potrubí nebo vodoteče, případně vybudování ukončujícího objektu (kapličky) dle VL - veškerý materiál, výrobky a polotovary, včetně mimostaveništní a vnitrostaveništní dopravy - nezahrnuje opláštění z geotextilie, fólie
SD |  | 4 |  | Vodorovné konstrukce |  |  |  | 0 | 0 |  | 0 | 0
P | 55 | 451311 |  | PODKL A VÝPLŇ VRSTVY Z PROST BET DO C8/10 | M3 | 8.384 | 0 | 0 | 0 | 2
PP |  |  |  | podkladní beton pod dna šachty průměr 1000mm, beton C8/10; vyústění do toků
VV |  |  |  | 1,5*1,5*0,1*33=7,425 [A] 0,68*0,47*1*3,0=0,959 [B] Celkem: A+B=8,384 [C]
TS |  |  |  | - dodání čerstvého betonu (betonové směsi) požadované kvality, jeho uložení do požadovaného tvaru při jakékoliv hustotě výztuže, konzistenci čerstvého betonu a způsobu hutnění, ošetření a ochranu betonu, - zhotovení nepropustného, mrazuvzdorného betonu a betonu požadované trvanlivosti a vlastností, - užití potřebných přísad a technologií výroby betonu, - zřízení pracovních a dilatačních spar, včetně potřebných úprav, výplně, vložek, opracování, očištění a ošetření, - bednění požadovaných konstr. (i ztracené) s úpravou dle požadované kvality povrchu betonu, včetně odbedňovacích a odskružovacích prostředků, - podpěrné konstr. (skruže) a lešení všech druhů pro bednění, uložení čerstvého betonu, výztuže a doplňkových konstr., vč. požadovaných otvorů, ochranných a bezpečnostních opatření a základů těchto konstrukcí a lešení, - vytvoření kotevních čel, kapes, nálitků, a sedel, - zřízení všech požadovaných otvorů, kapes, výklenků, prostupů, dutin, drážek a pod., vč. ztížení práce a úprav kolem nich, - úpravy pro osazení výztuže, doplňkových konstrukcí a vybavení, - úpravy povrchu pro položení požadované izolace, povlaků a nátěrů, případně vyspravení, - ztížení práce u kabelových a injektážních trubek a ostatních zařízení osazovaných do betonu, - konstrukce betonových kloubů, upevnění kotevních prvků a doplňkových konstrukcí, - nátěry zabraňující soudržnost betonu a bednění, - výplň, těsnění a tmelení spar a spojů, - opatření povrchů betonu izolací proti zemní vlhkosti v částech, kde přijdou do styku se zeminou nebo kamenivem, - případné zřízení spojovací vrstvy u základů, - úpravy pro osazení zařízení ochrany konstrukce proti vlivu bludných proudů
P | 57 | 451312 |  | PODKLADNÍ A VÝPLŇOVÉ VRSTVY Z PROSTÉHO BETONU C12/15 | M3 | 60 | 0 | 0 | 0 | 2
PP |  |  |  | vyústění do toků
VV |  |  |  | 20*3,0=60,000 [A]
TS |  |  |  | - dodání čerstvého betonu (betonové směsi) požadované kvality, jeho uložení do požadovaného tvaru při jakékoliv hustotě výztuže, konzistenci čerstvého betonu a způsobu hutnění, ošetření a ochranu betonu, - zhotovení nepropustného, mrazuvzdorného betonu a betonu požadované trvanlivosti a vlastností, - užití potřebných přísad a technologií výroby betonu, - zřízení pracovních a dilatačních spar, včetně potřebných úprav, výplně, vložek, opracování, očištění a ošetření, - bednění požadovaných konstr. (i ztracené) s úpravou dle požadované kvality povrchu betonu, včetně odbedňovacích a odskružovacích prostředků, - podpěrné konstr. (skruže) a lešení všech druhů pro bednění, uložení čerstvého betonu, výztuže a doplňkových konstr., vč. požadovaných otvorů, ochranných a bezpečnostních opatření a základů těchto konstrukcí a lešení, - vytvoření kotevních čel, kapes, nálitků, a sedel, - zřízení všech požadovaných otvorů, kapes, výklenků, prostupů, dutin, drážek a pod., vč. ztížení práce a úprav kolem nich, - úpravy pro osazení výztuže, doplňkových konstrukcí a vybavení, - úpravy povrchu pro položení požadované izolace, povlaků a nátěrů, případně vyspravení, - ztížení práce u kabelových a injektážních trubek a ostatních zařízení osazovaných do betonu, - konstrukce betonových kloubů, upevnění kotevních prvků a doplňkových konstrukcí, - nátěry zabraňující soudržnost betonu a bednění, - výplň, těsnění a tmelení spar a spojů, - opatření povrchů betonu izolací proti zemní vlhkosti v částech, kde přijdou do styku se zeminou nebo kamenivem, - případné zřízení spojovací vrstvy u základů, - úpravy pro osazení zařízení ochrany konstrukce proti vlivu bludných proudů
P | 71 | 451312 | 1 | PODKLADNÍ A VÝPLŇOVÉ VRSTVY Z PROSTÉHO BETONU C12/15 | M3 | 0.5 | 0 | 0 | 0 | 2
PP |  |  |  | pokladní beton C8/10 tl. 100mm pro Š40
VV |  |  |  | 0,5=0,500 [A]
TS |  |  |  | - dodání čerstvého betonu (betonové směsi) požadované kvality, jeho uložení do požadovaného tvaru při jakékoliv hustotě výztuže, konzistenci čerstvého betonu a způsobu hutnění, ošetření a ochranu betonu, - zhotovení nepropustného, mrazuvzdorného betonu a betonu požadované trvanlivosti a vlastností, - užití potřebných přísad a technologií výroby betonu, - zřízení pracovních a dilatačních spar, včetně potřebných úprav, výplně, vložek, opracování, očištění a ošetření, - bednění požadovaných konstr. (i ztracené) s úpravou dle požadované kvality povrchu betonu, včetně odbedňovacích a odskružovacích prostředků, - podpěrné konstr. (skruže) a lešení všech druhů pro bednění, uložení čerstvého betonu, výztuže a doplňkových konstr., vč. požadovaných otvorů, ochranných a bezpečnostních opatření a základů těchto konstrukcí a lešení, - vytvoření kotevních čel, kapes, nálitků, a sedel, - zřízení všech požadovaných otvorů, kapes, výklenků, prostupů, dutin, drážek a pod., vč. ztížení práce a úprav kolem nich, - úpravy pro osazení výztuže, doplňkových konstrukcí a vybavení, - úpravy povrchu pro položení požadované izolace, povlaků a nátěrů, případně vyspravení, - ztížení práce u kabelových a injektážních trubek a ostatních zařízení osazovaných do betonu, - konstrukce betonových kloubů, upevnění kotevních prvků a doplňkových konstrukcí, - nátěry zabraňující soudržnost betonu a bednění, - výplň, těsnění a tmelení spar a spojů, - opatření povrchů betonu izolací proti zemní vlhkosti v částech, kde přijdou do styku se zeminou nebo kamenivem, - případné zřízení spojovací vrstvy u základů, - úpravy pro osazení zařízení ochrany konstrukce proti vlivu bludných proudů
P | 49 | 45138 |  | PODKL VRSTVY ZE ŽELEZOBET VČET VÝZTUŽE | M3 | 0.019 | 0 | 0 | 0 | 2
PP |  |  |  | podkladní beton C8/10, tl. 100mm Š4 a Š40
VV |  |  |  | 2* 3,14*2*2/4*3,033/1000,0=0,019 [A]
TS |  |  |  | - dodání čerstvého betonu (betonové směsi) požadované kvality, jeho uložení do požadovaného tvaru při jakékoliv hustotě výztuže, konzistenci čerstvého betonu a způsobu hutnění, ošetření a ochranu betonu - zhotovení nepropustného, mrazuvzdorného betonu a betonu požadované trvanlivosti a vlastností - užití potřebných přísad a technologií výroby betonu - zřízení pracovních a dilatačních spar, včetně potřebných úprav, výplně, vložek, opracování, očištění a ošetření - bednění požadovaných konstr. (i ztracené) s úpravou dle požadované kvality povrchu betonu - vytvoření kotevních čel, kapes, nálitků, a sedel - zřízení všech požadovaných otvorů, kapes, výklenků, prostupů, dutin, drážek a pod., vč. ztížení práce a úprav kolem nich - úpravy pro osazení výztuže, doplňkových konstrukcí a vybavení - úpravy povrchu pro položení požadované izolace, povlaků a nátěrů, případně vyspravení - nátěry zabraňující soudržnost betonu a bednění - výplň, těsnění a tmelení spar a spojů - opatření povrchů betonu izolací proti zemní vlhkosti v částech, kde přijdou do styku se zeminou nebo kamenivem - dodání betonářské výztuže v požadované kvalitě, stříhání, řezání, ohýbání a spojování do všech požadovaných tvarů (vč. armakošů) a uložení s požadovaným zajištěním polohy a krytí výztuže betonem - veškeré svary nebo jiné spoje výztuže - pomocné konstrukce a práce pro osazení a upevnění výztuže - úpravy výztuže pro osazení doplňkových konstrukcí - veškerá opatření pro zajištění soudržnosti výztuže a betonu - povrchovou antikorozní úpravu výztuže - separaci výztuže
P | 58 | 451382 |  | PODKL VRSTVY ZE ŽELEZOBET DO C12/15 VČET VÝZTUŽE | M3 | 7.2 | 0 | 0 | 0 | 2
PP |  |  |  | vyústění do toků 8-12cm
VV |  |  |  | 20*3*0,12=7,200 [A]
TS |  |  |  | - dodání čerstvého betonu (betonové směsi) požadované kvality, jeho uložení do požadovaného tvaru při jakékoliv hustotě výztuže, konzistenci čerstvého betonu a způsobu hutnění, ošetření a ochranu betonu - zhotovení nepropustného, mrazuvzdorného betonu a betonu požadované trvanlivosti a vlastností - užití potřebných přísad a technologií výroby betonu - zřízení pracovních a dilatačních spar, včetně potřebných úprav, výplně, vložek, opracování, očištění a ošetření - bednění požadovaných konstr. (i ztracené) s úpravou dle požadované kvality povrchu betonu - vytvoření kotevních čel, kapes, nálitků, a sedel - zřízení všech požadovaných otvorů, kapes, výklenků, prostupů, dutin, drážek a pod., vč. ztížení práce a úprav kolem nich - úpravy pro osazení výztuže, doplňkových konstrukcí a vybavení - úpravy povrchu pro položení požadované izolace, povlaků a nátěrů, případně vyspravení - nátěry zabraňující soudržnost betonu a bednění - výplň, těsnění a tmelení spar a spojů - opatření povrchů betonu izolací proti zemní vlhkosti v částech, kde přijdou do styku se zeminou nebo kamenivem - dodání betonářské výztuže v požadované kvalitě, stříhání, řezání, ohýbání a spojování do všech požadovaných tvarů (vč. armakošů) a uložení s požadovaným zajištěním polohy a krytí výztuže betonem - veškeré svary nebo jiné spoje výztuže - pomocné konstrukce a práce pro osazení a upevnění výztuže - úpravy výztuže pro osazení doplňkových konstrukcí - veškerá opatření pro zajištění soudržnosti výztuže a betonu - povrchovou antikorozní úpravu výztuže - separaci výztuže
P | 54 | 45152 |  | PODKLADNÍ A VÝPLŇOVÉ VRSTVY Z KAMENIVA DRCENÉHO | M3 | 4.634 | 0 | 0 | 0 | 2
PP |  |  |  | předpoklad 3% délky stokové sítě, makadam, tl. 150mm
VV |  |  |  | 0,03*1029,8*0,15=4,634 [A]
TS |  |  |  | položka zahrnuje dodávku předepsaného kameniva, mimostaveništní a vnitrostaveništní dopravu a jeho uložení není-li v zadávací dokumentaci uvedeno jinak, jedná se o nakupovaný materiál
P | 48 | 45157 |  | PODKLADNÍ A VÝPLŇOVÉ VRSTVY Z KAMENIVA TĚŽENÉHO | M3 | 136.474 | 0 | 0 | 0 | 2
PP |  |  |  | štěrkopískový podsyp 0-32mm, tl. 150mm pod šachty; podsyp rýhy 1,1-1,3m
VV |  |  |  | pod šachty 1,3+1,3=2,600 [A] rýha 1,3*0,1*1029,8=133,874 [B] Celkem: A+B=136,474 [C]
TS |  |  |  | položka zahrnuje dodávku předepsaného kameniva, mimostaveništní a vnitrostaveništní dopravu a jeho uložení není-li v zadávací dokumentaci uvedeno jinak, jedná se o nakupovaný materiál
P | 56 | 465512 | a | DLAŽBY Z LOMOVÉHO KAMENE NA MC | M3 | 15 | 0 | 0 | 0 | 2
PP |  |  |  | vyústění do toků
VV |  |  |  | 20*3*0,25=15,000 [A]
TS |  |  |  | položka zahrnuje: - nutné zemní práce (svahování, úpravu pláně a pod.) - zřízení spojovací vrstvy - zřízení lože dlažby z cementové malty předepsané kvality a předepsané tloušťky - dodávku a položení dlažby z lomového kamene do předepsaného tvaru - spárování, těsnění, tmelení a vyplnění spar MC případně s vyklínováním - úprava povrchu pro odvedení srážkové vody - nezahrnuje podklad pod dlažbu, vykazuje se samostatně položkami SD 45
P | 91 | 465512 | b | DLAŽBY Z LOMOVÉHO KAMENE NA MC | M3 | 15 | 0 | 0 | 0 | 2
PP |  |  |  | vydlážení příkopu šířky 3,5 m, hloubky 0,9-1,3 m lomovým kamenem do betonu C20/25 XF3 tl. 200 mm
VV |  |  |  | 75*0,2=15,000 [A]
TS |  |  |  | položka zahrnuje: - nutné zemní práce (svahování, úpravu pláně a pod.) - zřízení spojovací vrstvy - zřízení lože dlažby z cementové malty předepsané kvality a předepsané tloušťky - dodávku a položení dlažby z lomového kamene do předepsaného tvaru - spárování, těsnění, tmelení a vyplnění spar MC případně s vyklínováním - úprava povrchu pro odvedení srážkové vody - nezahrnuje podklad pod dlažbu, vykazuje se samostatně položkami SD 45
P | 92 | 465512 | c | DLAŽBY Z LOMOVÉHO KAMENE NA MC | M3 | 5 | 0 | 0 | 0 | 2
PP |  |  |  | opevnění břehu potoka lomovým kamenem do betonu vodostavebního C30/37 XF3 tl. 200 mm
VV |  |  |  | 5=5,000 [A]
TS |  |  |  | položka zahrnuje: - nutné zemní práce (svahování, úpravu pláně a pod.) - zřízení spojovací vrstvy - zřízení lože dlažby z cementové malty předepsané kvality a předepsané tloušťky - dodávku a položení dlažby z lomového kamene do předepsaného tvaru - spárování, těsnění, tmelení a vyplnění spar MC případně s vyklínováním - úprava povrchu pro odvedení srážkové vody - nezahrnuje podklad pod dlažbu, vykazuje se samostatně položkami SD 45
P | 87 | 467383 |  | STUPNĚ A PRAHY VOD KORYT ZE ŽELBET DO C16/20 VČET VÝZT | M3 | 0.272 | 0 | 0 | 0 | 2
PP |  |  |  | vyústění do toků
VV |  |  |  | 0,68*0,4*1,0=0,272 [A]
TS |  |  |  | položka zahrnuje: - nutné zemní práce (hloubení rýh apod.) - dodání čerstvého betonu (betonové směsi) požadované kvality, jeho uložení do požadovaného tvaru při jakékoliv hustotě výztuže, konzistenci čerstvého betonu a způsobu hutnění, ošetření a ochranu betonu, - zhotovení nepropustného, mrazuvzdorného betonu a betonu požadované trvanlivosti a vlastností, - užití potřebných přísad a technologií výroby betonu, - zřízení pracovních a dilatačních spar, včetně potřebných úprav, výplně, vložek, opracování, očištění a ošetření, - bednění požadovaných konstr. (i ztracené) s úpravou dle požadované kvality povrchu betonu, včetně odbedňovacích a odskružovacích prostředků, - podpěrné konstr. (skruže) a lešení všech druhů pro bednění, uložení čerstvého betonu, výztuže a doplňkových konstr., vč. požadovaných otvorů, ochranných a bezpečnostních opatření a základů těchto konstrukcí a lešení, - vytvoření kotevních čel, kapes, nálitků, a sedel, - zřízení všech požadovaných otvorů, kapes, výklenků, prostupů, dutin, drážek a pod., vč. ztížení práce a úprav kolem nich, - úpravy pro osazení výztuže, doplňkových konstrukcí a vybavení, - úpravy povrchu pro položení požadované izolace, povlaků a nátěrů, případně vyspravení, - konstrukce betonových kloubů, upevnění kotevních prvků a doplňkových konstrukcí, - nátěry zabraňující soudržnost betonu a bednění, - výplň, těsnění a tmelení spar a spojů, - opatření povrchů betonu izolací proti zemní vlhkosti v částech, kde přijdou do styku se zeminou nebo kamenivem, - případné zřízení spojovací vrstvy u základů, - úpravy pro osazení zařízení ochrany konstrukce proti vlivu bludných proudů - dodání betonářské výztuže v požadované kvalitě, stříhání, řezání, ohýbání a spojování do všech požadovaných tvarů (vč. armakošů) a uložení s požadovaným zajištěním polohy a krytí výztuže betonem, - veškeré svary nebo jiné spoje výztuže, - pomocné konstrukce a práce pro osazení a upevnění výztuže, - zednické výpomoci pro montáž betonářské výztuže, - úpravy výztuže pro osazení doplňkových konstrukcí, - ochranu výztuže do doby jejího zabetonování, - úpravy výztuže pro zřízení železobetonových kloubů, kotevních prvků, závěsných ok a doplňkových konstrukcí, - veškerá opatření pro zajištění soudržnosti výztuže a betonu, - povrchovou antikorozní úpravu výztuže, - separaci výztuže
SD |  | 5 |  | Komunikace |  |  |  | 0 | 0 |  | 0 | 0
P | 63 | 56143 |  | KAMENIVO ZPEVNĚNÉ CEMENTEM TL. DO 150MM | M2 | 698.37 | 0 | 0 | 0 | 2
PP |  |  |  | SC 0/32 Cb/10 KK tl. 130mm
VV |  |  |  | 1,3*254,9+367=698,370 [A]
TS |  |  |  | - dodání směsi v požadované kvalitě - očištění podkladu - uložení směsi dle předepsaného technologického předpisu a zhutnění vrstvy v předepsané tloušťce - zřízení vrstvy bez rozlišení šířky, pokládání vrstvy po etapách, včetně pracovních spar a spojů - úpravu napojení, ukončení - úpravu dilatačních spar včetně předepsané výztuže - nezahrnuje postřiky, nátěry - nezahrnuje úpravu povrchu krytu
P | 59 | 56333 |  | VOZOVKOVÉ VRSTVY ZE ŠTĚRKODRTI TL. DO 150MM | M2 | 64.87 | 0 | 0 | 0 | 2
PP |  |  |  | ŠD frakce 0-32mm, tl. 150mm, místní komunikace
VV |  |  |  | 1,3*49,9=64,870 [A]
TS |  |  |  | - dodání kameniva předepsané kvality a zrnitosti - rozprostření a zhutnění vrstvy v předepsané tloušťce - zřízení vrstvy bez rozlišení šířky, pokládání vrstvy po etapách - nezahrnuje postřiky, nátěry
P | 60 | 56334 |  | VOZOVKOVÉ VRSTVY ZE ŠTĚRKODRTI TL. DO 200MM | M2 | 64.87 | 0 | 0 | 0 | 2
PP |  |  |  | ŠD frakce 0-32mm, tl. 200mm, místní komunikace
VV |  |  |  | 1,3*49,9=64,870 [A]
TS |  |  |  | - dodání kameniva předepsané kvality a zrnitosti - rozprostření a zhutnění vrstvy v předepsané tloušťce - zřízení vrstvy bez rozlišení šířky, pokládání vrstvy po etapách - nezahrnuje postřiky, nátěry
P | 61 | 56335 |  | VOZOVKOVÉ VRSTVY ZE ŠTĚRKODRTI TL. DO 250MM | M2 | 698.37 | 0 | 0 | 0 | 2
PP |  |  |  | ŠDA 0/32 KK
VV |  |  |  | 1,3*254,9+367=698,370 [A]
TS |  |  |  | - dodání kameniva předepsané kvality a zrnitosti - rozprostření a zhutnění vrstvy v předepsané tloušťce - zřízení vrstvy bez rozlišení šířky, pokládání vrstvy po etapách - nezahrnuje postřiky, nátěry
P | 64 | 572121 |  | INFILTRAČNÍ POSTŘIK ASFALTOVÝ DO 1,0KG/M2 | M2 | 64.87 | 0 | 0 | 0 | 2
PP |  |  |  | 0,8 kg/m2 na MK
VV |  |  |  | 1,3*49,9=64,870 [A]
TS |  |  |  | - dodání všech předepsaných materiálů pro postřiky v předepsaném množství - provedení dle předepsaného technologického předpisu - zřízení vrstvy bez rozlišení šířky, pokládání vrstvy po etapách - úpravu napojení, ukončení
P | 65 | 572131 |  | INFILTRAČNÍ POSTŘIK ASFALTOVÝ DO 1,5KG/M2 | M2 | 698.37 | 0 | 0 | 0 | 2
PP |  |  |  | 1,5kg/m2 na KK
VV |  |  |  | 1,3*254,9+367=698,370 [A]
TS |  |  |  | - dodání všech předepsaných materiálů pro postřiky v předepsaném množství - provedení dle předepsaného technologického předpisu - zřízení vrstvy bez rozlišení šířky, pokládání vrstvy po etapách - úpravu napojení, ukončení
P | 66 | 572211 |  | SPOJOVACÍ POSTŘIK Z ASFALTU DO 0,5KG/M2 | M2 | 129.74 | 0 | 0 | 0 | 2
PP |  |  |  | na MK vrstvy 0,4kg/m2 a 0,5kg/m2 dle PD
VV |  |  |  | 1,3*2*49,9=129,740 [A]
TS |  |  |  | - dodání všech předepsaných materiálů pro postřiky v předepsaném množství - provedení dle předepsaného technologického předpisu - zřízení vrstvy bez rozlišení šířky, pokládání vrstvy po etapách - úpravu napojení, ukončení
P | 67 | 574A44 |  | ASFALTOVÝ BETON PRO OBRUSNÉ VRSTVY ACO 11+, 11S TL. 50MM | M2 | 114.77 | 0 | 0 | 0 | 2
PP |  |  |  | ACO 11+ 50/70 místní komunikace
VV |  |  |  | (1,3+0,5*2)*49,9=114,770 [A]
TS |  |  |  | - dodání směsi v požadované kvalitě - očištění podkladu - uložení směsi dle předepsaného technologického předpisu, zhutnění vrstvy v předepsané tloušťce - zřízení vrstvy bez rozlišení šířky, pokládání vrstvy po etapách, včetně pracovních spar a spojů - úpravu napojení, ukončení podél obrubníků, dilatačních zařízení, odvodňovacích proužků, odvodňovačů, vpustí, šachet a pod. - nezahrnuje postřiky, nátěry - nezahrnuje těsnění podél obrubníků, dilatačních zařízení, odvodňovacích proužků, odvodňovačů, vpustí, šachet a pod.
P | 68 | 574C06 |  | ASFALTOVÝ BETON PRO LOŽNÍ VRSTVY ACL 16+, 16S | M3 | 16.467 | 0 | 0 | 0 | 2
PP |  |  |  | ACL 16+ 50/70, tloušťka 150mm
VV |  |  |  | (1,3+0,45*2)*49,9*0,15=16,467 [A]
TS |  |  |  | - dodání směsi v požadované kvalitě - očištění podkladu - uložení směsi dle předepsaného technologického předpisu, zhutnění vrstvy v předepsané tloušťce - zřízení vrstvy bez rozlišení šířky, pokládání vrstvy po etapách, včetně pracovních spar a spojů - úpravu napojení, ukončení podél obrubníků, dilatačních zařízení, odvodňovacích proužků, odvodňovačů, vpustí, šachet a pod. - nezahrnuje postřiky, nátěry - nezahrnuje těsnění podél obrubníků, dilatačních zařízení, odvodňovacích proužků, odvodňovačů, vpustí, šachet a pod.
P | 62 | 574E07 |  | ASFALTOVÝ BETON PRO PODKLADNÍ VRSTVY ACP 22+, 22S | M3 | 38.232 | 0 | 0 | 0 | 2
PP |  |  |  | ACP 22+ PMB 45/80 tl.50mm, uvažováno tl.60mm
VV |  |  |  | 1,3*254,9*0,06+367*0,05=38,232 [A]
TS |  |  |  | - dodání směsi v požadované kvalitě - očištění podkladu - uložení směsi dle předepsaného technologického předpisu, zhutnění vrstvy v předepsané tloušťce - zřízení vrstvy bez rozlišení šířky, pokládání vrstvy po etapách, včetně pracovních spar a spojů - úpravu napojení, ukončení podél obrubníků, dilatačních zařízení, odvodňovacích proužků, odvodňovačů, vpustí, šachet a pod. - nezahrnuje postřiky, nátěry - nezahrnuje těsnění podél obrubníků, dilatačních zařízení, odvodňovacích proužků, odvodňovačů, vpustí, šachet a pod.
P | 69 | 58301 |  | KRYT ZE SINIČNÍCH DÍLCŮ (PANELŮ) TL 150MM | M2 | 3 | 0 | 0 | 0 | 2
PP |  |  |  | pro provedení protlaků
VV |  |  |  | 3,0=3,000 [A]
TS |  |  |  | - dodání dílců v požadované kvalitě, dodání materiálu pro předepsané lože v tloušťce předepsané dokumentací a pro předepsanou výplň spar - očištění podkladu - uložení dílců dle předepsaného technologického předpisu včetně předepsané podkladní vrstvy a předepsané výplně spar - zřízení vrstvy bez rozlišení šířky, pokládání vrstvy po etapách - úpravu napojení, ukončení podél obrubníků, dilatačních zařízení, odvodňovacích proužků, odvodňovačů, vpustí, šachet a pod., nestanoví-li zadávací dokumentace jinak - nezahrnuje postřiky, nátěry - nezahrnuje těsnění podél obrubníků, dilatačních zařízení, odvodňovacích proužků, odvodňovačů, vpustí, šachet a pod.
SD |  | 7 |  | Přidružená stavební výroba |  |  |  | 0 | 0 |  | 0 | 0
P | 50 | 711509 |  | OCHRANA IZOLACE NA POVRCHU TEXTILIÍ | M2 | 4.537 | 0 | 0 | 0 | 2
PP |  |  |  | geotextilie pro Š4 a Š40
VV |  |  |  | 2*3,14*1,7*1,7/4,0=4,537 [A]
TS |  |  |  | položka zahrnuje: - dodání předepsaného ochranného materiálu - zřízení ochrany izolace
P | 72 | 711711 |  | IZOLACE ŠACHET DLE SD 37 PROTI ZEM VLHK ASFALT NÁTĚRY | M2 | 21 | 0 | 0 | 0 | 2
PP
VV |  |  |  | 21,0=21,000 [A]
TS |  |  |  | položka zahrnuje: - dodání předepsaného izolačního materiálu - očištění a ošetření podkladu, zadávací dokumentace může zahrnout i případné vyspravení - zřízení izolace jako kompletního povlaku, případně komplet. soustavy nebo systému podle příslušného technolog. předpisu - zřízení izolace i jednotlivých vrstev po etapách, včetně pracovních spár a spojů - úprava u okrajů, rohů, hran, dilatačních i pracovních spojů, kotev, obrubníků, dilatačních zařízení, odvodnění, otvorů, neizolovaných míst a pod. - zajištění odvodnění povrchu izolace, včetně odvodnění nejnižších míst, pokud dokumentace pro zadání stavby nestanoví jinak - ochrana izolace do doby zřízení definitivní ochranné vrstvy nebo konstrukce - úprava, očištění a ošetření prostoru kolem izolace - provedení požadovaných zkoušek - nezahrnuje ochranné vrstvy, např. geotextilii, cementový potěr, izolační přizdívku
SD |  | 8 |  | Potrubí |  |  |  | 0 | 0 |  | 0 | 0
P | 18 | 82458 |  | POTRUBÍ Z TRUB ŽELEZOBETONOVÝCH DN DO 600MM | M | 23.05 | 0 | 0 | 0 | 2
PP |  |  |  | železobetonové hrdlové potrubí DN 600, tl. stěny 105 mm, ztratné 3% včetně podkladku pod hrdlovou trubku TBX-Q 60/112/20/20 včetně sečíznutí konců potrubí
VV |  |  |  | 23,05=23,050 [A]
TS |  |  |  | položky pro zhotovení potrubí platí bez ohledu na sklon zahrnuje: - výrobní dokumentaci (včetně technologického předpisu) - dodání veškerého trubního a pomocného materiálu (trouby, trubky, tvarovky, spojovací a těsnící materiál a pod.), podpěrných, závěsných a upevňovacích prvků, včetně potřebných úprav - úprava a příprava podkladu a podpěr, očištění a ošetření podkladu a podpěr - zřízení plně funkčního potrubí, kompletní soustavy, podle příslušného technologického předpisu - zřízení potrubí i jednotlivých částí po etapách, včetně pracovních spar a spojů, pracovního zaslepení konců a pod. - úprava prostupů, průchodů šachtami a komorami, okolí podpěr a vyústění, zaústění, napojení, vyvedení a upevnění odpad. výustí - ochrana potrubí nátěrem (vč. úpravy povrchu), případně izolací, nejsou-li tyto práce předmětem jiné položky - úprava, očištění a ošetření prostoru kolem potrubí - položky platí pro práce prováděné v prostoru zapaženém i nezapaženém a i v kolektorech, chráničkách - položky zahrnují i práce spojené s nutnými obtoky, převáděním a čerpáním vody nezahrnuje zkoušky vodotěsnosti a televizní prohlídku
P | 73 | 87445 |  | POTRUBÍ Z TRUB PLASTOVÝCH ODPADNÍCH DN DO 300MM | M | 573.6 | 0 | 0 | 0 | 2
PP |  |  |  | kanalizační potrubí PVC SN12 plnostěnné, integrované hrdlo, těsnící kroužek s výztuží, ztratné 3%
VV |  |  |  | 524,1=524,100 [A] stoka J 49,5=49,500 [B] Celkem: A+B=573,600 [C]
TS |  |  |  | položky pro zhotovení potrubí platí bez ohledu na sklon zahrnuje: - výrobní dokumentaci (včetně technologického předpisu) - dodání veškerého trubního a pomocného materiálu (trouby, trubky, tvarovky, spojovací a těsnící materiál a pod.), podpěrných, závěsných a upevňovacích prvků, včetně potřebných úprav - úprava a příprava podkladu a podpěr, očištění a ošetření podkladu a podpěr - zřízení plně funkčního potrubí, kompletní soustavy, podle příslušného technologického předpisu - zřízení potrubí i jednotlivých částí po etapách, včetně pracovních spar a spojů, pracovního zaslepení konců a pod. - úprava prostupů, průchodů šachtami a komorami, okolí podpěr a vyústění, zaústění, napojení, vyvedení a upevnění odpad. výustí - ochrana potrubí nátěrem (vč. úpravy povrchu), případně izolací, nejsou-li tyto práce předmětem jiné položky - úprava, očištění a ošetření prostoru kolem potrubí - položky platí pro práce prováděné v prostoru zapaženém i nezapaženém a i v kolektorech, chráničkách - položky zahrnují i práce spojené s nutnými obtoky, převáděním a čerpáním vody nezahrnuje zkoušky vodotěsnosti a televizní prohlídku
P | 74 | 87446 |  | POTRUBÍ Z TRUB PLASTOVÝCH ODPADNÍCH DN DO 400MM | M | 491.6 | 0 | 0 | 0 | 2
PP |  |  |  | kanalizační potrubí PVC SN12 plnostěnné, integrované hrdlo, těsnící kroužek s výztuží, ztratné 3%
VV |  |  |  | 491,6=491,600 [A]
TS |  |  |  | položky pro zhotovení potrubí platí bez ohledu na sklon zahrnuje: - výrobní dokumentaci (včetně technologického předpisu) - dodání veškerého trubního a pomocného materiálu (trouby, trubky, tvarovky, spojovací a těsnící materiál a pod.), podpěrných, závěsných a upevňovacích prvků, včetně potřebných úprav - úprava a příprava podkladu a podpěr, očištění a ošetření podkladu a podpěr - zřízení plně funkčního potrubí, kompletní soustavy, podle příslušného technologického předpisu - zřízení potrubí i jednotlivých částí po etapách, včetně pracovních spar a spojů, pracovního zaslepení konců a pod. - úprava prostupů, průchodů šachtami a komorami, okolí podpěr a vyústění, zaústění, napojení, vyvedení a upevnění odpad. výustí - ochrana potrubí nátěrem (vč. úpravy povrchu), případně izolací, nejsou-li tyto práce předmětem jiné položky - úprava, očištění a ošetření prostoru kolem potrubí - položky platí pro práce prováděné v prostoru zapaženém i nezapaženém a i v kolektorech, chráničkách - položky zahrnují i práce spojené s nutnými obtoky, převáděním a čerpáním vody nezahrnuje zkoušky vodotěsnosti a televizní prohlídku
P | 75 | 87458 |  | POTRUBÍ Z TRUB PLAST ODPAD DN DO 600MM | M | 91.5 | 0 | 0 | 0 | 2
PP |  |  |  | kanalizační potrubí PVC SN12 plnostěnné, integrované hrdlo, těsnící kroužek s výztuží, ztratné 3%
VV |  |  |  | 91,5=91,500 [A]
TS |  |  |  | položky pro zhotovení potrubí platí bez ohledu na sklon zahrnuje: - výrobní dokumentaci (včetně technologického předpisu) - dodání veškerého trubního a pomocného materiálu (trouby, trubky, tvarovky, spojovací a těsnící materiál a pod.), podpěrných, závěsných a upevňovacích prvků, včetně potřebných úprav - úprava a příprava podkladu a podpěr, očištění a ošetření podkladu a podpěr - zřízení plně funkčního potrubí, kompletní soustavy, podle příslušného technologického předpisu - zřízení potrubí i jednotlivých částí po etapách, včetně pracovních spar a spojů, pracovního zaslepení konců a pod. - úprava prostupů, průchodů šachtami a komorami, okolí podpěr a vyústění, zaústění, napojení, vyvedení a upevnění odpad. výustí - ochrana potrubí nátěrem (vč. úpravy povrchu), případně izolací, nejsou-li tyto práce předmětem jiné položky - úprava, očištění a ošetření prostoru kolem potrubí - položky platí pro práce prováděné v prostoru zapaženém i nezapaženém a i v kolektorech, chráničkách - položky zahrnují i práce spojené s nutnými obtoky, převáděním a čerpáním vody nezahrnuje zkoušky vodotěsnosti a televizní prohlídku
P | 47 | 875272 |  | POTRUBÍ DREN Z TRUB PLAST (I FLEXIBIL) DN DO 100MM DĚROVANÝCH | M | 205.96 | 0 | 0 | 0 | 2
PP |  |  |  | předpoklad 20% celkové délky stokové sítě
VV |  |  |  | 0,2*1029,8=205,960 [A]
TS |  |  |  | položky pro zhotovení potrubí platí bez ohledu na sklon zahrnuje: - výrobní dokumentaci (včetně technologického předpisu) - dodání veškerého trubního a pomocného materiálu (trouby, trubky, tvarovky, spojovací a těsnící materiál a pod.), podpěrných, závěsných a upevňovacích prvků, včetně potřebných úprav - úprava a příprava podkladu a podpěr, očištění a ošetření podkladu a podpěr - zřízení plně funkčního potrubí, kompletní soustavy, podle příslušného technologického předpisu - zřízení potrubí i jednotlivých částí po etapách, včetně pracovních spar a spojů, pracovního zaslepení konců a pod. - úprava prostupů, průchodů šachtami a komorami, okolí podpěr a vyústění, zaústění, napojení, vyvedení a upevnění odpad. výustí - ochrana potrubí nátěrem (vč. úpravy povrchu), případně izolací, nejsou-li tyto práce předmětem jiné položky - úprava, očištění a ošetření prostoru kolem potrubí - položky platí pro práce prováděné v prostoru zapaženém i nezapaženém a i v kolektorech, chráničkách - položky zahrnují i práce spojené s nutnými obtoky, převáděním a čerpáním vody
P | 76 | 894145 |  | ŠACHTY KANALIZAČNÍ Z BETON DÍLCŮ NA POTRUBÍ DN DO 300MM | KUS | 19 | 0 | 0 | 0 | 2
PP |  |  |  | dle PD
VV |  |  |  | 17,0=17,000 [A] stoka J 2=2,000 [C] Celkem: A+C=19,000 [D]
TS |  |  |  | položka zahrnuje: - poklopy s rámem, mříže s rámem, stupadla, žebříky, stropy z bet. dílců a pod. - předepsané betonové skruže, prefabrikované nebo monolitické betonové dno a není-li uvedeno jinak i podkladní vrstvu (z kameniva nebo betonu). - dodání dílce požadovaného tvaru a vlastností, jeho skladování, doprava a osazení do definitivní polohy, včetně komplexní technologie výroby a montáže dílců, ošetření a ochrana dílců, - u dílců železobetonových a předpjatých veškerá výztuž, případně i tuhé kovové prvky a závěsná oka, - úpravy a zařízení pro uložení a transport dílce, - veškeré požadované úpravy dílců, včetně doplňkových konstrukcí a vybavení, - sestavení dílce na stavbě včetně montážních zařízení, plošin a prahů a pod., - výplň, těsnění a tmelení spár a spojů, - očištění a ošetření úložných ploch, - zednické výpomoce pro montáž dílců, - označení dílce výrobním štítkem nebo jiným způsobem, - úpravy dílce pro dodržení požadované přesnosti jeho osazení, včetně případných měření, - veškerá zařízení pro zajištění stability v každém okamžiku - předepsané podkladní konstrukce
P | 88 | 894146 |  | ŠACHTY KANALIZAČNÍ Z BETON DÍLCŮ NA POTRUBÍ DN DO 400MM | KUS | 13 | 0 | 0 | 0 | 2
PP |  |  |  | šachty Š16, Š17 – šachtové dno výšky 1000 mm
VV |  |  |  | 13=13,000 [A]
TS |  |  |  | položka zahrnuje: - poklopy s rámem, mříže s rámem, stupadla, žebříky, stropy z bet. dílců a pod. - předepsané betonové skruže, prefabrikované nebo monolitické betonové dno a není-li uvedeno jinak i podkladní vrstvu (z kameniva nebo betonu). - dodání dílce požadovaného tvaru a vlastností, jeho skladování, doprava a osazení do definitivní polohy, včetně komplexní technologie výroby a montáže dílců, ošetření a ochrana dílců, - u dílců železobetonových a předpjatých veškerá výztuž, případně i tuhé kovové prvky a závěsná oka, - úpravy a zařízení pro uložení a transport dílce, - veškeré požadované úpravy dílců, včetně doplňkových konstrukcí a vybavení, - sestavení dílce na stavbě včetně montážních zařízení, plošin a prahů a pod., - výplň, těsnění a tmelení spár a spojů, - očištění a ošetření úložných ploch, - zednické výpomoce pro montáž dílců, - označení dílce výrobním štítkem nebo jiným způsobem, - úpravy dílce pro dodržení požadované přesnosti jeho osazení, včetně případných měření, - veškerá zařízení pro zajištění stability v každém okamžiku - předepsané podkladní konstrukce
P | 77 | 894157 |  | ŠACHTY KANALIZAČNÍ Z BETON DÍLCŮ NA POTRUBÍ DN DO 500MM | KUS | 3 | 0 | 0 | 0 | 2
PP
VV |  |  |  | 3=3,000 [A]
TS |  |  |  | položka zahrnuje: - poklopy s rámem, mříže s rámem, stupadla, žebříky, stropy z bet. dílců a pod. - předepsané betonové skruže, prefabrikované nebo monolitické betonové dno a není-li uvedeno jinak i podkladní vrstvu (z kameniva nebo betonu). - dodání dílce požadovaného tvaru a vlastností, jeho skladování, doprava a osazení do definitivní polohy, včetně komplexní technologie výroby a montáže dílců, ošetření a ochrana dílců, - u dílců železobetonových a předpjatých veškerá výztuž, případně i tuhé kovové prvky a závěsná oka, - úpravy a zařízení pro uložení a transport dílce, - veškeré požadované úpravy dílců, včetně doplňkových konstrukcí a vybavení, - sestavení dílce na stavbě včetně montážních zařízení, plošin a prahů a pod., - výplň, těsnění a tmelení spár a spojů, - očištění a ošetření úložných ploch, - zednické výpomoce pro montáž dílců, - označení dílce výrobním štítkem nebo jiným způsobem, - úpravy dílce pro dodržení požadované přesnosti jeho osazení, včetně případných měření, - veškerá zařízení pro zajištění stability v každém okamžiku - předepsané podkladní konstrukce
P | 53 | 894445 |  | ŠACHTY KANAL ZE ŽELEZOBET VČET VÝZT NA POTRUBÍ DN DO 300MM | KUS | 1 | 0 | 0 | 0 | 2
PP |  |  |  | monolitická šachta C30/37 XC4 XA1, vnitřní rozměr průměr 1200mm x 820mm, tl. stěny 250mm, dno 300mm
VV |  |  |  | 1,0=1,000 [A]
TS |  |  |  | položka zahrnuje: - poklopy s rámem, mříže s rámem, stupadla, žebříky, stropy z bet. dílců a pod. - dodání čerstvého betonu (betonové směsi) požadované kvality, jeho uložení do požadovaného tvaru při jakékoliv hustotě výztuže, konzistenci čerstvého betonu a způsobu hutnění, ošetření a ochranu betonu, - zhotovení nepropustného, mrazuvzdorného betonu a betonu požadované trvanlivosti a vlastností, - užití potřebných přísad a technologií výroby betonu, - zřízení pracovních a dilatačních spar, včetně potřebných úprav, výplně, vložek, opracování, očištění a ošetření, - bednění požadovaných konstr. (i ztracené) s úpravou dle požadované kvality povrchu betonu, včetně odbedňovacích a odskružovacích prostředků, - dodání betonářské výztuže v požadované kvalitě, stříhání, řezání, ohýbání a spojování do všech požadovaných tvarů (vč. armakošů) a uložení s požadovaným zajištěním polohy a krytí výztuže betonem, - veškeré svary nebo jiné spoje výztuže, - podpěrné konstr. (skruže) a lešení všech druhů pro bednění, uložení čerstvého betonu, výztuže a doplňkových konstr., vč. požadovaných otvorů, ochranných a bezpečnostních opatření a základů těchto konstrukcí a lešení, - vytvoření kotevních čel, kapes, nálitků, a sedel, - zřízení všech požadovaných otvorů, kapes, výklenků, prostupů, dutin, drážek a pod., vč. ztížení práce a úprav kolem nich, - úpravy pro osazení výztuže, doplňkových konstrukcí a vybavení, - úpravy povrchu pro položení požadované izolace, povlaků a nátěrů, případně vyspravení, - ztížení práce u kabelových a injektážních trubek a ostatních zařízení osazovaných do betonu, - konstrukce betonových kloubů, upevnění kotevních prvků a doplňkových konstrukcí, - nátěry zabraňující soudržnost betonu a bednění, - výplň, těsnění a tmelení spar a spojů, - opatření povrchů betonu izolací proti zemní vlhkosti v částech, kde přijdou do styku se zeminou nebo kamenivem, - případné zřízení spojovací vrstvy u základů, - úpravy pro osazení zařízení ochrany konstrukce proti vlivu bludných proudů - předepsané podkladní konstrukce
P | 52 | 894457 |  | ŠACHTY KANAL ZE ŽELEZOBET VČET VÝZT NA POTRUBÍ DN DO 500MM | KUS | 1 | 0 | 0 | 0 | 2
PP |  |  |  | monolitická šachta C30/37 XC4 XA1, vnitřní rozměr průměr 1200mm x 1295mm, tl. stěny 250mm, dno 300mm
VV |  |  |  | 1,0=1,000 [A]
TS |  |  |  | položka zahrnuje: - poklopy s rámem, mříže s rámem, stupadla, žebříky, stropy z bet. dílců a pod. - dodání čerstvého betonu (betonové směsi) požadované kvality, jeho uložení do požadovaného tvaru při jakékoliv hustotě výztuže, konzistenci čerstvého betonu a způsobu hutnění, ošetření a ochranu betonu, - zhotovení nepropustného, mrazuvzdorného betonu a betonu požadované trvanlivosti a vlastností, - užití potřebných přísad a technologií výroby betonu, - zřízení pracovních a dilatačních spar, včetně potřebných úprav, výplně, vložek, opracování, očištění a ošetření, - bednění požadovaných konstr. (i ztracené) s úpravou dle požadované kvality povrchu betonu, včetně odbedňovacích a odskružovacích prostředků, - dodání betonářské výztuže v požadované kvalitě, stříhání, řezání, ohýbání a spojování do všech požadovaných tvarů (vč. armakošů) a uložení s požadovaným zajištěním polohy a krytí výztuže betonem, - veškeré svary nebo jiné spoje výztuže, - podpěrné konstr. (skruže) a lešení všech druhů pro bednění, uložení čerstvého betonu, výztuže a doplňkových konstr., vč. požadovaných otvorů, ochranných a bezpečnostních opatření a základů těchto konstrukcí a lešení, - vytvoření kotevních čel, kapes, nálitků, a sedel, - zřízení všech požadovaných otvorů, kapes, výklenků, prostupů, dutin, drážek a pod., vč. ztížení práce a úprav kolem nich, - úpravy pro osazení výztuže, doplňkových konstrukcí a vybavení, - úpravy povrchu pro položení požadované izolace, povlaků a nátěrů, případně vyspravení, - ztížení práce u kabelových a injektážních trubek a ostatních zařízení osazovaných do betonu, - konstrukce betonových kloubů, upevnění kotevních prvků a doplňkových konstrukcí, - nátěry zabraňující soudržnost betonu a bednění, - výplň, těsnění a tmelení spar a spojů, - opatření povrchů betonu izolací proti zemní vlhkosti v částech, kde přijdou do styku se zeminou nebo kamenivem, - případné zřízení spojovací vrstvy u základů, - úpravy pro osazení zařízení ochrany konstrukce proti vlivu bludných proudů - předepsané podkladní konstrukce
P | 79 | 894845 |  | ŠACHTY KANALIZAČNÍ PLASTOVÉ D 300MM | KUS | 2 | 0 | 0 | 0 | 2
PP |  |  |  | Š3 a Š11, plastová šachta 630 dle PD
VV |  |  |  | 2,0=2,000 [A]
TS |  |  |  | položka zahrnuje: - poklopy s rámem z předepsaného materiálu a tvaru - předepsané plastové skruže, dno a není-li uvedeno jinak i podkladní vrstvu (z kameniva nebo betonu). - výplň, těsnění a tmelení spár a spojů, - očištění a ošetření úložných ploch, - předepsané podkladní konstrukce
P | 20 | 899652 |  | ZKOUŠKA VODOTĚSNOSTI POTRUBÍ DN DO 300MM | M | 524.1 | 0 | 0 | 0 | 2
PP
VV |  |  |  | 524,1=524,100 [A]
TS |  |  |  | - přísun, montáž, demontáž, odsun zkoušecího čerpadla, napuštění tlakovou vodou, dodání vody pro tlakovou zkoušku, montáž a demontáž dílců pro zabezpečení konce zkoušeného úseku potrubí, montáž a demontáž koncových tvarovek, montáž zaslepovací příruby, zaslepení odboček pro armatury a pro odbočující řady.
P | 83 | 899662 |  | ZKOUŠKA VODOTĚSNOSTI POTRUBÍ DN DO 400MM | M | 491.6 | 0 | 0 | 0 | 2
PP
VV |  |  |  | 491,6=491,600 [A]
TS |  |  |  | - přísun, montáž, demontáž, odsun zkoušecího čerpadla, napuštění tlakovou vodou, dodání vody pro tlakovou zkoušku, montáž a demontáž dílců pro zabezpečení konce zkoušeného úseku potrubí, montáž a demontáž koncových tvarovek, montáž zaslepovací příruby, zaslepení odboček pro armatury a pro odbočující řady.
P | 84 | 899672 |  | ZKOUŠKA VODOTĚSNOSTI POTRUBÍ DN DO 600MM | M | 14.1 | 0 | 0 | 0 | 2
PP |  |  |  | DN 500
VV |  |  |  | 14,1=14,100 [A]
TS |  |  |  | - přísun, montáž, demontáž, odsun zkoušecího čerpadla, napuštění tlakovou vodou, dodání vody pro tlakovou zkoušku, montáž a demontáž dílců pro zabezpečení konce zkoušeného úseku potrubí, montáž a demontáž koncových tvarovek, montáž zaslepovací příruby, zaslepení odboček pro armatury a pro odbočující řady.
P | 25 | 89980 |  | TELEVIZNÍ PROHLÍDKA POTRUBÍ | M | 1029.8 | 0 | 0 | 0 | 2
PP |  |  |  | DN300-500
VV |  |  |  | 1029,8=1 029,800 [A]
TS |  |  |  | položka zahrnuje prohlídku potrubí televizní kamerou, záznam prohlídky na nosičích DVD a vyhotovení závěrečného písemného protokolu
SD |  | 9 |  | Ostatní konstrukce a práce |  |  |  | 0 | 0 |  | 0 | 0
P | 78 | 91772 |  | OBRUBA Z DLAŽEBNÍCH KOSTEK DROBNÝCH | M | 9 | 0 | 0 | 0 | 2
PP |  |  |  | dvouřádek žulových kostek kolem kanalizačních poklopů u plastových šachet, do betonu C12/15
VV |  |  |  | 2*4,5=9,000 [A]
TS |  |  |  | Položka zahrnuje: dodání a pokládku jedné řady dlažebních kostek o rozměrech předepsaných zadávací dokumentací betonové lože i boční betonovou opěrku.
P | 81 | 919111 |  | ŘEZÁNÍ ASFALTOVÉHO KRYTU VOZOVEK TL DO 50MM | M | 199.6 | 0 | 0 | 0 | 2
PP |  |  |  | řezání místních komunikací
VV |  |  |  | 2*2*49,9=199,600 [A]
TS |  |  |  | položka zahrnuje řezání vozovkové vrstvy v předepsané tloušťce, včetně spotřeby vody
P | 80 | 931312 |  | TĚSNĚNÍ DILATAČ SPAR ASF ZÁLIVKOU PRŮŘ DO 200MM2 | M | 99.8 | 0 | 0 | 0 | 2
PP |  |  |  | po dodatečném řezání MK balená ACO 11+
VV |  |  |  | 2*49,9=99,800 [A]
TS |  |  |  | položka zahrnuje dodávku a osazení předepsaného materiálu, očištění ploch spáry před úpravou, očištění okolí spáry po úpravě nezahrnuje těsnící profil

## SO 132_SO 132_01
ASPE10 |  |  |  | Firma: Firma | [5 empty] | 3
|  |  |  | Příloha k formuláři pro ocenění nabídky |  |  |  |  | 0 | 3
S | Stavba: | 016-0-17_8.4. |  | Modernizace silnice II/358, Litomyšl - Česká Třebová |  |  | SO 132_01 | 0 | 0,00 | 2
O | Objekt: | SO 132 |  | Vsakovací objekty |  |  |  |  | 15,00 | 2
O1 | Rozpočet: | SO 132_01 |  | Vsakovací objekt km 3,431 |  |  |  |  | 21,00 | 2
Typ | Poř. číslo | Kód položky | Varianta: | Název položky | MJ | Množství | Cena
[7 empty] | Jednotková | Celkem
0 | 1 | 2 | 3 | 4 | 5 | 6 | 9 | 10
SD |  | 0 |  | Všeobecné konstrukce a práce |  |  |  | 0 | 0 |  | 0 | 0
P | 27 | 014101 |  | POPLATKY ZA SKLÁDKU | M3 | 90 | 0 | 0 | 0 | 2
PP |  |  |  | zemina
VV |  |  |  | 90=90,000 [A]
TS |  |  |  | zahrnuje veškeré poplatky provozovateli skládky související s uložením odpadu na skládce.
P | 24 | 02944 |  | OSTAT POŽADAVKY - DOKUMENTACE SKUTEČ PROVEDENÍ V DIGIT FORMĚ | KPL | 1 | 0 | 0 | 0 | 2
PP |  |  |  | zpracování skutečného provedení stavby DSPS, 6 tištěných paré + elektronická podoba na CD
VV |  |  |  | 1
TS |  |  |  | zahrnuje veškeré náklady spojené s objednatelem požadovanými pracemi
P | 29 | 03770 |  | POMOC PRÁCE ZAJIŠŤ NEBO ZŘÍZ ČERPÁNÍ VODY | KPL | 1 | 0 | 0 | 0 | 2
PP |  |  |  | čerpací jímka provedená na dně jámy nebo rýhy ze studniční skruže 1000/1000/90mm, včetně zemních prací a odstranění a likvidace
VV |  |  |  | 1,0Celkem: 0=1,000 [A]
TS |  |  |  | zahrnuje objednatelem povolené náklady na požadovaná zařízení zhotovitele
SD |  | 1 |  | Zemní práce |  |  |  | 0 | 0 |  | 0 | 0
P | 28 | 11511 |  | ČERPÁNÍ VODY DO 500 L/MIN | HOD | 80 | 0 | 0 | 0 | 2
PP |  |  |  | celkem 10 dní, 8 hodin denně
VV |  |  |  | 80,0Celkem: 0=80,000 [A]
TS |  |  |  | Položka čerpání vody na povrchu zahrnuje i potrubí, pohotovost záložní čerpací soupravy a zřízení čerpací jímky. Součástí položky je také následná demontáž a likvidace těchto zařízení
P | 30 | 12110 |  | SEJMUTÍ ORNICE NEBO LESNÍ PŮDY | M3 | 5.94 | 0 | 0 | 0 | 2
PP |  |  |  | před zahájením stavebních prací
VV |  |  |  | 3,3*9*0,2Celkem: 0=5,940 [A]
TS |  |  |  | položka zahrnuje sejmutí ornice bez ohledu na tloušťku vrstvy a její vodorovnou dopravu nezahrnuje uložení na trvalou skládku
P | 31 | 13273 |  | HLOUBENÍ RÝH ŠÍŘ DO 2M PAŽ I NEPAŽ TŘ. I | M3 | 54 | 0 | 0 | 0 | 2
PP |  |  |  | předpoklad 60% veškerých výkopů, včetně pažení
VV |  |  |  | 90*0,6Celkem: 0=54,000 [A]
TS |  |  |  | položka zahrnuje: - vodorovná a svislá doprava, přemístění, přeložení, manipulace s výkopkem - kompletní provedení vykopávky nezapažené i zapažené - ošetření výkopiště po celou dobu práce v něm vč. klimatických opatření - ztížení vykopávek v blízkosti podzemního vedení, konstrukcí a objektů vč. jejich dočasného zajištění - ztížení pod vodou, v okolí výbušnin, ve stísněných prostorech a pod. - příplatek za lepivost - těžení po vrstvách, pásech a po jiných nutných částech (figurách) - čerpání vody vč. čerpacích jímek, potrubí a pohotovostní čerpací soupravy (viz ustanovení k pol. 1151,2) - potřebné snížení hladiny podzemní vody - těžení a rozpojování jednotlivých balvanů - vytahování a nošení výkopku - svahování a přesvah. svahů do konečného tvaru, výměna hornin v podloží a v pláni znehodnocené klimatickými vlivy - ruční vykopávky, odstranění kořenů a napadávek - pažení, vzepření a rozepření vč. přepažování (vyjma štětových stěn) - úpravu, ochranu a očištění dna, základové spáry, stěn a svahů - odvedení nebo obvedení vody v okolí výkopiště a ve výkopišti - třídění výkopku - veškeré pomocné konstrukce umožňující provedení vykopávky (příjezdy, sjezdy, nájezdy, lešení, podpěr. konstr., přemostění, zpevněné plochy, zakrytí a pod.) - nezahrnuje uložení zeminy (na skládku, do násypu) ani poplatky za skládku, vykazují se v položce č.0141**
P | 32 | 13283 |  | HLOUBENÍ RÝH ŠÍŘ DO 2M PAŽ I NEPAŽ TŘ. II | M3 | 36 | 0 | 0 | 0 | 2
PP |  |  |  | předpoklad 40% veškerých výkopů, včetně pažení
VV |  |  |  | 0,4*90,0Celkem: 0=36,000 [A]
TS |  |  |  | položka zahrnuje: - vodorovná a svislá doprava, přemístění, přeložení, manipulace s výkopkem - kompletní provedení vykopávky nezapažené i zapažené - ošetření výkopiště po celou dobu práce v něm vč. klimatických opatření - ztížení vykopávek v blízkosti podzemního vedení, konstrukcí a objektů vč. jejich dočasného zajištění - ztížení pod vodou, v okolí výbušnin, ve stísněných prostorech a pod. - těžení po vrstvách, pásech a po jiných nutných částech (figurách) - čerpání vody vč. čerpacích jímek, potrubí a pohotovostní čerpací soupravy (viz ustanovení k pol. 1151,2) - potřebné snížení hladiny podzemní vody - těžení a rozpojování jednotlivých balvanů - vytahování a nošení výkopku - svahování a přesvah. svahů do konečného tvaru, výměna hornin v podloží a v pláni znehodnocené klimatickými vlivy - eventuelně nutné druhotné rozpojení odstřelené horniny - ruční vykopávky, odstranění kořenů a napadávek - pažení, vzepření a rozepření vč. přepažování (vyjma štětových stěn) - úpravu, ochranu a očištění dna, základové spáry, stěn a svahů - odvedení nebo obvedení vody v okolí výkopiště a ve výkopišti - třídění výkopku - veškeré pomocné konstrukce umožňující provedení vykopávky (příjezdy, sjezdy, nájezdy, lešení, podpěr. konstr., přemostění, zpevněné plochy, zakrytí a pod.) - nezahrnuje uložení zeminy (na skládku, do násypu) ani poplatky za skládku, vykazují se v položce č.0141**
P | 33 | 17120 |  | ULOŽENÍ SYPANINY DO NÁSYPŮ A NA SKLÁDKY BEZ ZHUTNĚNÍ | M3 | 90 | 0 | 0 | 0 | 2
PP |  |  |  | celkový výkop na skládku
VV |  |  |  | 90,0Celkem: 0=90,000 [A]
TS |  |  |  | položka zahrnuje: - kompletní provedení zemní konstrukce do předepsaného tvaru - ošetření úložiště po celou dobu práce v něm vč. klimatických opatření - ztížení v okolí vedení, konstrukcí a objektů a jejich dočasné zajištění - ztížení provádění ve ztížených podmínkách a stísněných prostorech - ztížené ukládání sypaniny pod vodu - ukládání po vrstvách a po jiných nutných částech (figurách) vč. dosypávek - spouštění a nošení materiálu - úprava, očištění a ochrana podloží a svahů - svahování, uzavírání povrchů svahů - udržování úložiště a jeho ochrana proti vodě - odvedení nebo obvedení vody v okolí úložiště a v úložišti - veškeré pomocné konstrukce umožňující provedení zemní konstrukce (příjezdy, sjezdy, nájezdy, lešení, podpěrné konstrukce, přemostění, zpevněné plochy, zakrytí a pod.)
P | 34 | 17411 |  | ZÁSYP JAM A RÝH ZEMINOU SE ZHUTNĚNÍM | M3 | 84.698 | 0 | 0 | 0 | 2
PP |  |  |  | hutnění zásyp bez objektů ze železobetonu
VV |  |  |  | 84,698Celkem: 0=84,698 [A]
TS |  |  |  | položka zahrnuje: - kompletní provedení zemní konstrukce vč. výběru vhodného materiálu - úprava ukládaného materiálu vlhčením, tříděním, promícháním nebo vysoušením, příp. jiné úpravy za účelem zlepšení jeho mech. vlastností - hutnění i různé míry hutnění - ošetření úložiště po celou dobu práce v něm vč. klimatických opatření - ztížení v okolí vedení, konstrukcí a objektů a jejich dočasné zajištění - ztížení provádění vč. hutnění ve ztížených podmínkách a stísněných prostorech - ztížené ukládání sypaniny pod vodu - ukládání po vrstvách a po jiných nutných částech (figurách) vč. dosypávek - spouštění a nošení materiálu - výměna částí zemní konstrukce znehodnocené klimatickými vlivy - ruční hutnění - udržování úložiště a jeho ochrana proti vodě - odvedení nebo obvedení vody v okolí úložiště a v úložišti - veškeré pomocné konstrukce umožňující provedení zemní konstrukce (příjezdy, sjezdy, nájezdy, lešení, podpěrné konstrukce, přemostění, zpevněné plochy, zakrytí a pod.)
P | 35 | 17581 |  | OBSYP POTRUBÍ A OBJEKTŮ Z NAKUPOVANÝCH MATERIÁLŮ | M3 | 1.1 | 0 | 0 | 0 | 2
PP
VV |  |  |  | 1,1*(0,25+0,25)*2,0Celkem: 0=1,100 [A]
TS |  |  |  | položka zahrnuje: - kompletní provedení zemní konstrukce včetně nákupu a dopravy materiálu dle zadávací dokumentace - úprava ukládaného materiálu vlhčením, tříděním, promícháním nebo vysoušením, příp. jiné úpravy za účelem zlepšení jeho mech. vlastností - hutnění i různé míry hutnění - ošetření úložiště po celou dobu práce v něm vč. klimatických opatření - ztížení v okolí vedení, konstrukcí a objektů a jejich dočasné zajištění - ztížení provádění vč. hutnění ve ztížených podmínkách a stísněných prostorech - ztížené ukládání sypaniny pod vodu - ukládání po vrstvách a po jiných nutných částech (figurách) vč. dosypávek - spouštění a nošení materiálu - výměna částí zemní konstrukce znehodnocené klimatickými vlivy - ruční hutnění a výplň jam a prohlubní v podloží - úprava, očištění, ochrana a zhutnění podloží - svahování, hutnění a uzavírání povrchů svahů - zřízení lavic na svazích - udržování úložiště a jeho ochrana proti vodě - odvedení nebo obvedení vody v okolí úložiště a v úložišti - veškeré pomocné konstrukce umožňující provedení zemní konstrukce (příjezdy, sjezdy, nájezdy, lešení, podpěrné konstrukce, přemostění, zpevněné plochy, zakrytí a pod.) - zemina vytlačená potrubím o DN do 180mm se od kubatury obsypů neodečítá
P | 37 | 18230 |  | ROZPROSTŘENÍ ORNICE V ROVINĚ | M3 | 5.198 | 0 | 0 | 0 | 2
PP
VV |  |  |  | 29,7*0,175Celkem: 0=5,198 [A]
TS |  |  |  | položka zahrnuje: nutné přemístění ornice z dočasných skládek vzdálených do 50m rozprostření ornice v předepsané tloušťce v rovině a ve svahu do 1:5
P | 36 | 18241 |  | ZALOŽENÍ TRÁVNÍKU RUČNÍM VÝSEVEM | M2 | 29.7 | 0 | 0 | 0 | 2
PP |  |  |  | luční výsev
VV |  |  |  | 9*3,3Celkem: 0=29,700 [A]
TS |  |  |  | Zahrnuje dodání předepsané travní směsi, její výsev na ornici, zalévání, první pokosení, to vše bez ohledu na sklon terénu
SD |  | 2 |  | Základy |  |  |  | 0 | 0 |  | 0 | 0
P | 42 | 289971 |  | OPLÁŠTĚNÍ (ZPEVNĚNÍ) Z GEOTEXTILIE | M2 | 130 | 0 | 0 | 0 | 2
PP |  |  |  | ze všech stran vsakovacího objektu
VV |  |  |  | 130,0Celkem: 0=130,000 [A]
TS |  |  |  | Položka zahrnuje: - dodávku předepsané geotextilie - úpravu, očištění a ochranu podkladu - přichycení k podkladu, případně zatížení - úpravy spojů a zajištění okrajů - úpravy pro odvodnění - nutné přesahy - mimostaveništní a vnitrostaveništní dopravu
SD |  | 4 |  | Vodorovné konstrukce |  |  |  | 0 | 0 |  | 0 | 0
P | 43 | 451311 |  | PODKL A VÝPLŇ VRSTVY Z PROST BET DO C8/10 | M3 | 0.23 | 0 | 0 | 0 | 2
PP |  |  |  | podkladní beton "2" C8/10
VV |  |  |  | 0,23Celkem: 0=0,230 [A]
TS |  |  |  | - dodání čerstvého betonu (betonové směsi) požadované kvality, jeho uložení do požadovaného tvaru při jakékoliv hustotě výztuže, konzistenci čerstvého betonu a způsobu hutnění, ošetření a ochranu betonu, - zhotovení nepropustného, mrazuvzdorného betonu a betonu požadované trvanlivosti a vlastností, - užití potřebných přísad a technologií výroby betonu, - zřízení pracovních a dilatačních spar, včetně potřebných úprav, výplně, vložek, opracování, očištění a ošetření, - bednění požadovaných konstr. (i ztracené) s úpravou dle požadované kvality povrchu betonu, včetně odbedňovacích a odskružovacích prostředků, - podpěrné konstr. (skruže) a lešení všech druhů pro bednění, uložení čerstvého betonu, výztuže a doplňkových konstr., vč. požadovaných otvorů, ochranných a bezpečnostních opatření a základů těchto konstrukcí a lešení, - vytvoření kotevních čel, kapes, nálitků, a sedel, - zřízení všech požadovaných otvorů, kapes, výklenků, prostupů, dutin, drážek a pod., vč. ztížení práce a úprav kolem nich, - úpravy pro osazení výztuže, doplňkových konstrukcí a vybavení, - úpravy povrchu pro položení požadované izolace, povlaků a nátěrů, případně vyspravení, - ztížení práce u kabelových a injektážních trubek a ostatních zařízení osazovaných do betonu, - konstrukce betonových kloubů, upevnění kotevních prvků a doplňkových konstrukcí, - nátěry zabraňující soudržnost betonu a bednění, - výplň, těsnění a tmelení spar a spojů, - opatření povrchů betonu izolací proti zemní vlhkosti v částech, kde přijdou do styku se zeminou nebo kamenivem, - případné zřízení spojovací vrstvy u základů, - úpravy pro osazení zařízení ochrany konstrukce proti vlivu bludných proudů
P | 38 | 45152 |  | PODKLADNÍ A VÝPLŇOVÉ VRSTVY Z KAMENIVA DRCENÉHO | M3 | 27 | 0 | 0 | 0 | 2
PP |  |  |  | štěrkový zasakovací objekt
VV |  |  |  | 27,0Celkem: 0=27,000 [A]
TS |  |  |  | položka zahrnuje dodávku předepsaného kameniva, mimostaveništní a vnitrostaveništní dopravu a jeho uložení není-li v zadávací dokumentaci uvedeno jinak, jedná se o nakupovaný materiál
P | 40 | 45157 |  | PODKLADNÍ A VÝPLŇOVÉ VRSTVY Z KAMENIVA TĚŽENÉHO | M3 | 1.42 | 0 | 0 | 0 | 2
PP |  |  |  | pod objekty "8"; podsyp
VV |  |  |  | pod objekty "8" 1,2 podsyp 0,22
TS |  |  |  | položka zahrnuje dodávku předepsaného kameniva, mimostaveništní a vnitrostaveništní dopravu a jeho uložení není-li v zadávací dokumentaci uvedeno jinak, jedná se o nakupovaný materiál
SD |  | 8 |  | Potrubí |  |  |  | 0 | 0 |  | 0 | 0
P | 44 | 87444 |  | POTRUBÍ Z TRUB PLASTOVÝCH ODPADNÍCH DN DO 250MM | M | 2 | 0 | 0 | 0 | 2
PP |  |  |  | kanalizační potrubí PVC DN 250, včetně T-kus a 2x koleno 90
VV |  |  |  | 2,0Celkem: 0=2,000 [A]
TS |  |  |  | položky pro zhotovení potrubí platí bez ohledu na sklon zahrnuje: - výrobní dokumentaci (včetně technologického předpisu) - dodání veškerého trubního a pomocného materiálu (trouby, trubky, tvarovky, spojovací a těsnící materiál a pod.), podpěrných, závěsných a upevňovacích prvků, včetně potřebných úprav - úprava a příprava podkladu a podpěr, očištění a ošetření podkladu a podpěr - zřízení plně funkčního potrubí, kompletní soustavy, podle příslušného technologického předpisu - zřízení potrubí i jednotlivých částí po etapách, včetně pracovních spar a spojů, pracovního zaslepení konců a pod. - úprava prostupů, průchodů šachtami a komorami, okolí podpěr a vyústění, zaústění, napojení, vyvedení a upevnění odpad. výustí - ochrana potrubí nátěrem (vč. úpravy povrchu), případně izolací, nejsou-li tyto práce předmětem jiné položky - úprava, očištění a ošetření prostoru kolem potrubí - položky platí pro práce prováděné v prostoru zapaženém i nezapaženém a i v kolektorech, chráničkách - položky zahrnují i práce spojené s nutnými obtoky, převáděním a čerpáním vody nezahrnuje zkoušky vodotěsnosti a televizní prohlídku
P | 39 | 875272 |  | POTRUBÍ DREN Z TRUB PLAST (I FLEXIBIL) DN DO 100MM DĚROVANÝCH | M | 14 | 0 | 0 | 0 | 2
PP |  |  |  | vsakovací objekt
VV |  |  |  | 14,0Celkem: 0=14,000 [A]
TS |  |  |  | položky pro zhotovení potrubí platí bez ohledu na sklon zahrnuje: - výrobní dokumentaci (včetně technologického předpisu) - dodání veškerého trubního a pomocného materiálu (trouby, trubky, tvarovky, spojovací a těsnící materiál a pod.), podpěrných, závěsných a upevňovacích prvků, včetně potřebných úprav - úprava a příprava podkladu a podpěr, očištění a ošetření podkladu a podpěr - zřízení plně funkčního potrubí, kompletní soustavy, podle příslušného technologického předpisu - zřízení potrubí i jednotlivých částí po etapách, včetně pracovních spar a spojů, pracovního zaslepení konců a pod. - úprava prostupů, průchodů šachtami a komorami, okolí podpěr a vyústění, zaústění, napojení, vyvedení a upevnění odpad. výustí - ochrana potrubí nátěrem (vč. úpravy povrchu), případně izolací, nejsou-li tyto práce předmětem jiné položky - úprava, očištění a ošetření prostoru kolem potrubí - položky platí pro práce prováděné v prostoru zapaženém i nezapaženém a i v kolektorech, chráničkách - položky zahrnují i práce spojené s nutnými obtoky, převáděním a čerpáním vody
P | 45 | 894145 |  | ŠACHTY KANALIZAČNÍ Z BETON DÍLCŮ NA POTRUBÍ DN DO 300MM | KUS | 1 | 0 | 0 | 0 | 2
PP
VV |  |  |  | 1,0Celkem: 0=1,000 [A]
TS |  |  |  | položka zahrnuje: - poklopy s rámem, mříže s rámem, stupadla, žebříky, stropy z bet. dílců a pod. - předepsané betonové skruže, prefabrikované nebo monolitické betonové dno a není-li uvedeno jinak i podkladní vrstvu (z kameniva nebo betonu). - dodání dílce požadovaného tvaru a vlastností, jeho skladování, doprava a osazení do definitivní polohy, včetně komplexní technologie výroby a montáže dílců, ošetření a ochrana dílců, - u dílců železobetonových a předpjatých veškerá výztuž, případně i tuhé kovové prvky a závěsná oka, - úpravy a zařízení pro uložení a transport dílce, - veškeré požadované úpravy dílců, včetně doplňkových konstrukcí a vybavení, - sestavení dílce na stavbě včetně montážních zařízení, plošin a prahů a pod., - výplň, těsnění a tmelení spár a spojů, - očištění a ošetření úložných ploch, - zednické výpomoce pro montáž dílců, - označení dílce výrobním štítkem nebo jiným způsobem, - úpravy dílce pro dodržení požadované přesnosti jeho osazení, včetně případných měření, - veškerá zařízení pro zajištění stability v každém okamžiku - předepsané podkladní konstrukce
P | 48 | 894858 |  | ŠACHTY KANALIZAČNÍ PLASTOVÉ D 600MM | KUS | 1 | 0 | 0 | 0 | 2
PP |  |  |  | plastová revizní šachta DN 630, pro potrubí DN 160mm, hl. 2,0m
VV |  |  |  | 1,0Celkem: 0=1,000 [A]
TS |  |  |  | položka zahrnuje: - poklopy s rámem z předepsaného materiálu a tvaru - předepsané plastové skruže, dno a není-li uvedeno jinak i podkladní vrstvu (z kameniva nebo betonu). - výplň, těsnění a tmelení spár a spojů, - očištění a ošetření úložných ploch, - předepsané podkladní konstrukce
P | 47 | 89722 |  | VPUSŤ KANALIZAČNÍ HORSKÁ KOMPLETNÍ Z BETON DÍLCŮ | KUS | 1 | 0 | 0 | 0 | 2
PP |  |  |  | vtoková horská vtusť prefabrikovaná 1500x880x1645mm, tl. stěny 130mm
VV |  |  |  | 1,0Celkem: 0=1,000 [A]
TS |  |  |  | položka zahrnuje: - dodávku a osazení předepsaných dílů včetně mříže - výplň, těsnění a tmelení spar a spojů, - opatření povrchů betonu izolací proti zemní vlhkosti v částech, kde přijdou do styku se zeminou nebo kamenivem, - předepsané podkladní konstrukce
P | 20 | 899652 |  | ZKOUŠKA VODOTĚSNOSTI POTRUBÍ DN DO 300MM | M | 2 | 0 | 0 | 0 | 2
PP
VV |  |  |  | 2,0Celkem: 0=2,000 [A]
TS |  |  |  | - přísun, montáž, demontáž, odsun zkoušecího čerpadla, napuštění tlakovou vodou, dodání vody pro tlakovou zkoušku, montáž a demontáž dílců pro zabezpečení konce zkoušeného úseku potrubí, montáž a demontáž koncových tvarovek, montáž zaslepovací příruby, zaslepení odboček pro armatury a pro odbočující řady.
P | 25 | 89980 |  | TELEVIZNÍ PROHLÍDKA POTRUBÍ | M | 2 | 0 | 0 | 0 | 2
PP
VV |  |  |  | 2,0Celkem: 0=2,000 [A]
TS |  |  |  | položka zahrnuje prohlídku potrubí televizní kamerou, záznam prohlídky na nosičích DVD a vyhotovení závěrečného písemného protokolu
SD |  | 9 |  | Ostatní konstrukce a práce |  |  |  | 0 | 0 |  | 0 | 0
P | 46 | 91772 |  | OBRUBA Z DLAŽEBNÍCH KOSTEK DROBNÝCH | M | 9 | 0 | 0 | 0 | 2
PP |  |  |  | žulové kostky kolem poklopu, dvouřádek
VV |  |  |  | 2*4,5Celkem: 0=9,000 [A]
TS |  |  |  | Položka zahrnuje: dodání a pokládku jedné řady dlažebních kostek o rozměrech předepsaných zadávací dokumentací betonové lože i boční betonovou opěrku.

## SO 132_SO 132_02
ASPE10 |  |  |  | Firma: Firma | [5 empty] | 3
|  |  |  | Příloha k formuláři pro ocenění nabídky |  |  |  |  | 0 | 3
S | Stavba: | 016-0-17_8.4. |  | Modernizace silnice II/358, Litomyšl - Česká Třebová |  |  | SO 132_02 | 0 | 0,00 | 2
O | Objekt: | SO 132 |  | Vsakovací objekty |  |  |  |  | 15,00 | 2
O1 | Rozpočet: | SO 132_02 |  | Vsakovací objekt km 3,495 |  |  |  |  | 21,00 | 2
Typ | Poř. číslo | Kód položky | Varianta: | Název položky | MJ | Množství | Cena
[7 empty] | Jednotková | Celkem
0 | 1 | 2 | 3 | 4 | 5 | 6 | 9 | 10
SD |  | 0 |  | Všeobecné konstrukce a práce |  |  |  | 0 | 0 |  | 0 | 0
P | 27 | 014101 |  | POPLATKY ZA SKLÁDKU | M3 | 90 | 0 | 0 | 0 | 2
PP |  |  |  | zemina
VV |  |  |  | 90,0Celkem: 0=90,000 [A]
TS |  |  |  | zahrnuje veškeré poplatky provozovateli skládky související s uložením odpadu na skládce.
P | 24 | 02944 |  | OSTAT POŽADAVKY - DOKUMENTACE SKUTEČ PROVEDENÍ V DIGIT FORMĚ | KPL | 1 | 0 | 0 | 0 | 2
PP |  |  |  | zpracování skutečného provedení stavby DSPS, 6 tištěných paré + elektronická podoba na CD
VV |  |  |  | 1
TS |  |  |  | zahrnuje veškeré náklady spojené s objednatelem požadovanými pracemi
P | 28 | 03770 |  | POMOC PRÁCE ZAJIŠŤ NEBO ZŘÍZ ČERPÁNÍ VODY | KPL | 1 | 0 | 0 | 0 | 2
PP |  |  |  | čerpací jímka provedená na dně jámy nebo rýhy ze studniční skruže 1000/1000/90mm, včetně zemních prací a odstranění a likvidace
VV |  |  |  | 1,0Celkem: 0=1,000 [A]
TS |  |  |  | zahrnuje objednatelem povolené náklady na požadovaná zařízení zhotovitele
SD |  | 1 |  | Zemní práce |  |  |  | 0 | 0 |  | 0 | 0
P | 28 | 11511 |  | ČERPÁNÍ VODY DO 500 L/MIN | HOD | 80 | 0 | 0 | 0 | 2
PP |  |  |  | celkem 10 dní, 8 hodin denně
VV |  |  |  | 80,0Celkem: 0=80,000 [A]
TS |  |  |  | Položka čerpání vody na povrchu zahrnuje i potrubí, pohotovost záložní čerpací soupravy a zřízení čerpací jímky. Součástí položky je také následná demontáž a likvidace těchto zařízení
P | 30 | 12110 |  | SEJMUTÍ ORNICE NEBO LESNÍ PŮDY | M3 | 16 | 0 | 0 | 0 | 2
PP |  |  |  | před zahájením stavebních prací
VV |  |  |  | 40*0,4Celkem: 0=16,000 [A]
TS |  |  |  | položka zahrnuje sejmutí ornice bez ohledu na tloušťku vrstvy a její vodorovnou dopravu nezahrnuje uložení na trvalou skládku
P | 31 | 13273 |  | HLOUBENÍ RÝH ŠÍŘ DO 2M PAŽ I NEPAŽ TŘ. I | M3 | 48 | 0 | 0 | 0 | 2
PP |  |  |  | předpoklad 40% veškerých výkopů, včetně pažení
VV |  |  |  | 120*0,4Celkem: 0=48,000 [A]
TS |  |  |  | položka zahrnuje: - vodorovná a svislá doprava, přemístění, přeložení, manipulace s výkopkem - kompletní provedení vykopávky nezapažené i zapažené - ošetření výkopiště po celou dobu práce v něm vč. klimatických opatření - ztížení vykopávek v blízkosti podzemního vedení, konstrukcí a objektů vč. jejich dočasného zajištění - ztížení pod vodou, v okolí výbušnin, ve stísněných prostorech a pod. - příplatek za lepivost - těžení po vrstvách, pásech a po jiných nutných částech (figurách) - čerpání vody vč. čerpacích jímek, potrubí a pohotovostní čerpací soupravy (viz ustanovení k pol. 1151,2) - potřebné snížení hladiny podzemní vody - těžení a rozpojování jednotlivých balvanů - vytahování a nošení výkopku - svahování a přesvah. svahů do konečného tvaru, výměna hornin v podloží a v pláni znehodnocené klimatickými vlivy - ruční vykopávky, odstranění kořenů a napadávek - pažení, vzepření a rozepření vč. přepažování (vyjma štětových stěn) - úpravu, ochranu a očištění dna, základové spáry, stěn a svahů - odvedení nebo obvedení vody v okolí výkopiště a ve výkopišti - třídění výkopku - veškeré pomocné konstrukce umožňující provedení vykopávky (příjezdy, sjezdy, nájezdy, lešení, podpěr. konstr., přemostění, zpevněné plochy, zakrytí a pod.) - nezahrnuje uložení zeminy (na skládku, do násypu) ani poplatky za skládku, vykazují se v položce č.0141**
P | 32 | 13283 |  | HLOUBENÍ RÝH ŠÍŘ DO 2M PAŽ I NEPAŽ TŘ. II | M3 | 72 | 0 | 0 | 0 | 2
PP |  |  |  | předpoklad 60% veškerých výkopů, včetně pažení
VV |  |  |  | 0,6*120,0Celkem: 0=72,000 [A]
TS |  |  |  | položka zahrnuje: - vodorovná a svislá doprava, přemístění, přeložení, manipulace s výkopkem - kompletní provedení vykopávky nezapažené i zapažené - ošetření výkopiště po celou dobu práce v něm vč. klimatických opatření - ztížení vykopávek v blízkosti podzemního vedení, konstrukcí a objektů vč. jejich dočasného zajištění - ztížení pod vodou, v okolí výbušnin, ve stísněných prostorech a pod. - těžení po vrstvách, pásech a po jiných nutných částech (figurách) - čerpání vody vč. čerpacích jímek, potrubí a pohotovostní čerpací soupravy (viz ustanovení k pol. 1151,2) - potřebné snížení hladiny podzemní vody - těžení a rozpojování jednotlivých balvanů - vytahování a nošení výkopku - svahování a přesvah. svahů do konečného tvaru, výměna hornin v podloží a v pláni znehodnocené klimatickými vlivy - eventuelně nutné druhotné rozpojení odstřelené horniny - ruční vykopávky, odstranění kořenů a napadávek - pažení, vzepření a rozepření vč. přepažování (vyjma štětových stěn) - úpravu, ochranu a očištění dna, základové spáry, stěn a svahů - odvedení nebo obvedení vody v okolí výkopiště a ve výkopišti - třídění výkopku - veškeré pomocné konstrukce umožňující provedení vykopávky (příjezdy, sjezdy, nájezdy, lešení, podpěr. konstr., přemostění, zpevněné plochy, zakrytí a pod.) - nezahrnuje uložení zeminy (na skládku, do násypu) ani poplatky za skládku, vykazují se v položce č.0141**
P | 33 | 17120 |  | ULOŽENÍ SYPANINY DO NÁSYPŮ A NA SKLÁDKY BEZ ZHUTNĚNÍ | M3 | 120 | 0 | 0 | 0 | 2
PP |  |  |  | celkový výkop na skládku
VV |  |  |  | 120,0Celkem: 0=120,000 [A]
TS |  |  |  | položka zahrnuje: - kompletní provedení zemní konstrukce do předepsaného tvaru - ošetření úložiště po celou dobu práce v něm vč. klimatických opatření - ztížení v okolí vedení, konstrukcí a objektů a jejich dočasné zajištění - ztížení provádění ve ztížených podmínkách a stísněných prostorech - ztížené ukládání sypaniny pod vodu - ukládání po vrstvách a po jiných nutných částech (figurách) vč. dosypávek - spouštění a nošení materiálu - úprava, očištění a ochrana podloží a svahů - svahování, uzavírání povrchů svahů - udržování úložiště a jeho ochrana proti vodě - odvedení nebo obvedení vody v okolí úložiště a v úložišti - veškeré pomocné konstrukce umožňující provedení zemní konstrukce (příjezdy, sjezdy, nájezdy, lešení, podpěrné konstrukce, přemostění, zpevněné plochy, zakrytí a pod.)
P | 34 | 17411 |  | ZÁSYP JAM A RÝH ZEMINOU SE ZHUTNĚNÍM | M3 | 114.698 | 0 | 0 | 0 | 2
PP |  |  |  | hutnění zásyp bez objektů ze železobetonu
VV |  |  |  | 114,698Celkem: 0=114,698 [A]
TS |  |  |  | položka zahrnuje: - kompletní provedení zemní konstrukce vč. výběru vhodného materiálu - úprava ukládaného materiálu vlhčením, tříděním, promícháním nebo vysoušením, příp. jiné úpravy za účelem zlepšení jeho mech. vlastností - hutnění i různé míry hutnění - ošetření úložiště po celou dobu práce v něm vč. klimatických opatření - ztížení v okolí vedení, konstrukcí a objektů a jejich dočasné zajištění - ztížení provádění vč. hutnění ve ztížených podmínkách a stísněných prostorech - ztížené ukládání sypaniny pod vodu - ukládání po vrstvách a po jiných nutných částech (figurách) vč. dosypávek - spouštění a nošení materiálu - výměna částí zemní konstrukce znehodnocené klimatickými vlivy - ruční hutnění - udržování úložiště a jeho ochrana proti vodě - odvedení nebo obvedení vody v okolí úložiště a v úložišti - veškeré pomocné konstrukce umožňující provedení zemní konstrukce (příjezdy, sjezdy, nájezdy, lešení, podpěrné konstrukce, přemostění, zpevněné plochy, zakrytí a pod.)
P | 35 | 17581 |  | OBSYP POTRUBÍ A OBJEKTŮ Z NAKUPOVANÝCH MATERIÁLŮ | M3 | 2.2 | 0 | 0 | 0 | 2
PP
VV |  |  |  | 1,1*(0,25+0,25)*4,0Celkem: 0=2,200 [A]
TS |  |  |  | položka zahrnuje: - kompletní provedení zemní konstrukce včetně nákupu a dopravy materiálu dle zadávací dokumentace - úprava ukládaného materiálu vlhčením, tříděním, promícháním nebo vysoušením, příp. jiné úpravy za účelem zlepšení jeho mech. vlastností - hutnění i různé míry hutnění - ošetření úložiště po celou dobu práce v něm vč. klimatických opatření - ztížení v okolí vedení, konstrukcí a objektů a jejich dočasné zajištění - ztížení provádění vč. hutnění ve ztížených podmínkách a stísněných prostorech - ztížené ukládání sypaniny pod vodu - ukládání po vrstvách a po jiných nutných částech (figurách) vč. dosypávek - spouštění a nošení materiálu - výměna částí zemní konstrukce znehodnocené klimatickými vlivy - ruční hutnění a výplň jam a prohlubní v podloží - úprava, očištění, ochrana a zhutnění podloží - svahování, hutnění a uzavírání povrchů svahů - zřízení lavic na svazích - udržování úložiště a jeho ochrana proti vodě - odvedení nebo obvedení vody v okolí úložiště a v úložišti - veškeré pomocné konstrukce umožňující provedení zemní konstrukce (příjezdy, sjezdy, nájezdy, lešení, podpěrné konstrukce, přemostění, zpevněné plochy, zakrytí a pod.) - zemina vytlačená potrubím o DN do 180mm se od kubatury obsypů neodečítá
P | 37 | 18230 |  | ROZPROSTŘENÍ ORNICE V ROVINĚ | M3 | 40 | 0 | 0 | 0 | 2
PP
VV |  |  |  | 40,0Celkem: 0=40,000 [A]
TS |  |  |  | položka zahrnuje: nutné přemístění ornice z dočasných skládek vzdálených do 50m rozprostření ornice v předepsané tloušťce v rovině a ve svahu do 1:5
P | 36 | 18241 |  | ZALOŽENÍ TRÁVNÍKU RUČNÍM VÝSEVEM | M2 | 40 | 0 | 0 | 0 | 2
PP |  |  |  | luční výsev
VV |  |  |  | 40,0Celkem: 0=40,000 [A]
TS |  |  |  | Zahrnuje dodání předepsané travní směsi, její výsev na ornici, zalévání, první pokosení, to vše bez ohledu na sklon terénu
SD |  | 2 |  | Základy |  |  |  | 0 | 0 |  | 0 | 0
P | 42 | 289971 |  | OPLÁŠTĚNÍ (ZPEVNĚNÍ) Z GEOTEXTILIE | M2 | 130 | 0 | 0 | 0 | 2
PP |  |  |  | ze všech stran vsakovacího objektu
VV |  |  |  | 130,0Celkem: 0=130,000 [A]
TS |  |  |  | Položka zahrnuje: - dodávku předepsané geotextilie - úpravu, očištění a ochranu podkladu - přichycení k podkladu, případně zatížení - úpravy spojů a zajištění okrajů - úpravy pro odvodnění - nutné přesahy - mimostaveništní a vnitrostaveništní dopravu
SD |  | 4 |  | Vodorovné konstrukce |  |  |  | 0 | 0 |  | 0 | 0
P | 43 | 451311 |  | PODKL A VÝPLŇ VRSTVY Z PROST BET DO C8/10 | M3 | 0.23 | 0 | 0 | 0 | 2
PP |  |  |  | podkladní beton "2" C8/10
VV |  |  |  | 0,23Celkem: 0=0,230 [A]
TS |  |  |  | - dodání čerstvého betonu (betonové směsi) požadované kvality, jeho uložení do požadovaného tvaru při jakékoliv hustotě výztuže, konzistenci čerstvého betonu a způsobu hutnění, ošetření a ochranu betonu, - zhotovení nepropustného, mrazuvzdorného betonu a betonu požadované trvanlivosti a vlastností, - užití potřebných přísad a technologií výroby betonu, - zřízení pracovních a dilatačních spar, včetně potřebných úprav, výplně, vložek, opracování, očištění a ošetření, - bednění požadovaných konstr. (i ztracené) s úpravou dle požadované kvality povrchu betonu, včetně odbedňovacích a odskružovacích prostředků, - podpěrné konstr. (skruže) a lešení všech druhů pro bednění, uložení čerstvého betonu, výztuže a doplňkových konstr., vč. požadovaných otvorů, ochranných a bezpečnostních opatření a základů těchto konstrukcí a lešení, - vytvoření kotevních čel, kapes, nálitků, a sedel, - zřízení všech požadovaných otvorů, kapes, výklenků, prostupů, dutin, drážek a pod., vč. ztížení práce a úprav kolem nich, - úpravy pro osazení výztuže, doplňkových konstrukcí a vybavení, - úpravy povrchu pro položení požadované izolace, povlaků a nátěrů, případně vyspravení, - ztížení práce u kabelových a injektážních trubek a ostatních zařízení osazovaných do betonu, - konstrukce betonových kloubů, upevnění kotevních prvků a doplňkových konstrukcí, - nátěry zabraňující soudržnost betonu a bednění, - výplň, těsnění a tmelení spar a spojů, - opatření povrchů betonu izolací proti zemní vlhkosti v částech, kde přijdou do styku se zeminou nebo kamenivem, - případné zřízení spojovací vrstvy u základů, - úpravy pro osazení zařízení ochrany konstrukce proti vlivu bludných proudů
P | 38 | 45152 |  | PODKLADNÍ A VÝPLŇOVÉ VRSTVY Z KAMENIVA DRCENÉHO | M3 | 27 | 0 | 0 | 0 | 2
PP |  |  |  | štěrkový zasakovací objekt
VV |  |  |  | 27,0Celkem: 0=27,000 [A]
TS |  |  |  | položka zahrnuje dodávku předepsaného kameniva, mimostaveništní a vnitrostaveništní dopravu a jeho uložení není-li v zadávací dokumentaci uvedeno jinak, jedná se o nakupovaný materiál
P | 40 | 45157 |  | PODKLADNÍ A VÝPLŇOVÉ VRSTVY Z KAMENIVA TĚŽENÉHO | M3 | 1.64 | 0 | 0 | 0 | 2
PP |  |  |  | pod objekty "8"; podsyp
VV |  |  |  | pod objekty "8" 1,2 podsyp 0,44
TS |  |  |  | položka zahrnuje dodávku předepsaného kameniva, mimostaveništní a vnitrostaveništní dopravu a jeho uložení není-li v zadávací dokumentaci uvedeno jinak, jedná se o nakupovaný materiál
SD |  | 8 |  | Potrubí |  |  |  | 0 | 0 |  | 0 | 0
P | 44 | 87444 |  | POTRUBÍ Z TRUB PLASTOVÝCH ODPADNÍCH DN DO 250MM | M | 4 | 0 | 0 | 0 | 2
PP |  |  |  | kanalizační potrubí PVC DN 250, včetně T-kus a 2x koleno 90, 3% ztratné
VV |  |  |  | 4,0Celkem: 0=4,000 [A]
TS |  |  |  | položky pro zhotovení potrubí platí bez ohledu na sklon zahrnuje: - výrobní dokumentaci (včetně technologického předpisu) - dodání veškerého trubního a pomocného materiálu (trouby, trubky, tvarovky, spojovací a těsnící materiál a pod.), podpěrných, závěsných a upevňovacích prvků, včetně potřebných úprav - úprava a příprava podkladu a podpěr, očištění a ošetření podkladu a podpěr - zřízení plně funkčního potrubí, kompletní soustavy, podle příslušného technologického předpisu - zřízení potrubí i jednotlivých částí po etapách, včetně pracovních spar a spojů, pracovního zaslepení konců a pod. - úprava prostupů, průchodů šachtami a komorami, okolí podpěr a vyústění, zaústění, napojení, vyvedení a upevnění odpad. výustí - ochrana potrubí nátěrem (vč. úpravy povrchu), případně izolací, nejsou-li tyto práce předmětem jiné položky - úprava, očištění a ošetření prostoru kolem potrubí - položky platí pro práce prováděné v prostoru zapaženém i nezapaženém a i v kolektorech, chráničkách - položky zahrnují i práce spojené s nutnými obtoky, převáděním a čerpáním vody nezahrnuje zkoušky vodotěsnosti a televizní prohlídku
P | 39 | 875272 |  | POTRUBÍ DREN Z TRUB PLAST (I FLEXIBIL) DN DO 100MM DĚROVANÝCH | M | 14 | 0 | 0 | 0 | 2
PP |  |  |  | vsakovací objekt
VV |  |  |  | 14,0Celkem: 0=14,000 [A]
TS |  |  |  | položky pro zhotovení potrubí platí bez ohledu na sklon zahrnuje: - výrobní dokumentaci (včetně technologického předpisu) - dodání veškerého trubního a pomocného materiálu (trouby, trubky, tvarovky, spojovací a těsnící materiál a pod.), podpěrných, závěsných a upevňovacích prvků, včetně potřebných úprav - úprava a příprava podkladu a podpěr, očištění a ošetření podkladu a podpěr - zřízení plně funkčního potrubí, kompletní soustavy, podle příslušného technologického předpisu - zřízení potrubí i jednotlivých částí po etapách, včetně pracovních spar a spojů, pracovního zaslepení konců a pod. - úprava prostupů, průchodů šachtami a komorami, okolí podpěr a vyústění, zaústění, napojení, vyvedení a upevnění odpad. výustí - ochrana potrubí nátěrem (vč. úpravy povrchu), případně izolací, nejsou-li tyto práce předmětem jiné položky - úprava, očištění a ošetření prostoru kolem potrubí - položky platí pro práce prováděné v prostoru zapaženém i nezapaženém a i v kolektorech, chráničkách - položky zahrnují i práce spojené s nutnými obtoky, převáděním a čerpáním vody
P | 45 | 894145 |  | ŠACHTY KANALIZAČNÍ Z BETON DÍLCŮ NA POTRUBÍ DN DO 300MM | KUS | 1 | 0 | 0 | 0 | 2
PP
VV |  |  |  | 1,0Celkem: 0=1,000 [A]
TS |  |  |  | položka zahrnuje: - poklopy s rámem, mříže s rámem, stupadla, žebříky, stropy z bet. dílců a pod. - předepsané betonové skruže, prefabrikované nebo monolitické betonové dno a není-li uvedeno jinak i podkladní vrstvu (z kameniva nebo betonu). - dodání dílce požadovaného tvaru a vlastností, jeho skladování, doprava a osazení do definitivní polohy, včetně komplexní technologie výroby a montáže dílců, ošetření a ochrana dílců, - u dílců železobetonových a předpjatých veškerá výztuž, případně i tuhé kovové prvky a závěsná oka, - úpravy a zařízení pro uložení a transport dílce, - veškeré požadované úpravy dílců, včetně doplňkových konstrukcí a vybavení, - sestavení dílce na stavbě včetně montážních zařízení, plošin a prahů a pod., - výplň, těsnění a tmelení spár a spojů, - očištění a ošetření úložných ploch, - zednické výpomoce pro montáž dílců, - označení dílce výrobním štítkem nebo jiným způsobem, - úpravy dílce pro dodržení požadované přesnosti jeho osazení, včetně případných měření, - veškerá zařízení pro zajištění stability v každém okamžiku - předepsané podkladní konstrukce
P | 48 | 894858 |  | ŠACHTY KANALIZAČNÍ PLASTOVÉ D 600MM | KUS | 1 | 0 | 0 | 0 | 2
PP |  |  |  | plastová revizní šachta DN 630, pro potrubí DN 160mm, hl. 2,0m
VV |  |  |  | 1,0Celkem: 0=1,000 [A]
TS |  |  |  | položka zahrnuje: - poklopy s rámem z předepsaného materiálu a tvaru - předepsané plastové skruže, dno a není-li uvedeno jinak i podkladní vrstvu (z kameniva nebo betonu). - výplň, těsnění a tmelení spár a spojů, - očištění a ošetření úložných ploch, - předepsané podkladní konstrukce
P | 47 | 89722 |  | VPUSŤ KANALIZAČNÍ HORSKÁ KOMPLETNÍ Z BETON DÍLCŮ | KUS | 1 | 0 | 0 | 0 | 2
PP |  |  |  | vtoková horská vtusť prefabrikovaná 1500x880x1645mm, tl. stěny 130mm
VV |  |  |  | 1,0Celkem: 0=1,000 [A]
TS |  |  |  | položka zahrnuje: - dodávku a osazení předepsaných dílů včetně mříže - výplň, těsnění a tmelení spar a spojů, - opatření povrchů betonu izolací proti zemní vlhkosti v částech, kde přijdou do styku se zeminou nebo kamenivem, - předepsané podkladní konstrukce
P | 20 | 899652 |  | ZKOUŠKA VODOTĚSNOSTI POTRUBÍ DN DO 300MM | M | 4 | 0 | 0 | 0 | 2
PP
VV |  |  |  | 4,0Celkem: 0=4,000 [A]
TS |  |  |  | - přísun, montáž, demontáž, odsun zkoušecího čerpadla, napuštění tlakovou vodou, dodání vody pro tlakovou zkoušku, montáž a demontáž dílců pro zabezpečení konce zkoušeného úseku potrubí, montáž a demontáž koncových tvarovek, montáž zaslepovací příruby, zaslepení odboček pro armatury a pro odbočující řady.
P | 25 | 89980 |  | TELEVIZNÍ PROHLÍDKA POTRUBÍ | M | 4 | 0 | 0 | 0 | 2
PP
VV |  |  |  | 4,0Celkem: 0=4,000 [A]
TS |  |  |  | položka zahrnuje prohlídku potrubí televizní kamerou, záznam prohlídky na nosičích DVD a vyhotovení závěrečného písemného protokolu
SD |  | 9 |  | Ostatní konstrukce a práce |  |  |  | 0 | 0 |  | 0 | 0
P | 46 | 91772 |  | OBRUBA Z DLAŽEBNÍCH KOSTEK DROBNÝCH | M | 9 | 0 | 0 | 0 | 2
PP |  |  |  | žulové kostky kolem poklopu, dvouřádek
VV |  |  |  | 2*4,5Celkem: 0=9,000 [A]
TS |  |  |  | Položka zahrnuje: dodání a pokládku jedné řady dlažebních kostek o rozměrech předepsaných zadávací dokumentací betonové lože i boční betonovou opěrku.

## SO 132_SO 132_03
ASPE10 |  |  |  | Firma: Firma | [5 empty] | 3
|  |  |  | Příloha k formuláři pro ocenění nabídky |  |  |  |  | 0 | 3
S | Stavba: | 016-0-17_8.4. |  | Modernizace silnice II/358, Litomyšl - Česká Třebová |  |  | SO 132_03 | 0 | 0,00 | 2
O | Objekt: | SO 132 |  | Vsakovací objekty |  |  |  |  | 15,00 | 2
O1 | Rozpočet: | SO 132_03 |  | Vsakovací objekt km 7,655 |  |  |  |  | 21,00 | 2
Typ | Poř. číslo | Kód položky | Varianta: | Název položky | MJ | Množství | Cena
[7 empty] | Jednotková | Celkem
0 | 1 | 2 | 3 | 4 | 5 | 6 | 9 | 10
SD |  | 0 |  | Všeobecné konstrukce a práce |  |  |  | 0 | 0 |  | 0 | 0
P | 27 | 014101 |  | POPLATKY ZA SKLÁDKU | M3 | 90 | 0 | 0 | 0 | 2
PP |  |  |  | zemina
VV |  |  |  | 90,0Celkem: 0=90,000 [A]
TS |  |  |  | zahrnuje veškeré poplatky provozovateli skládky související s uložením odpadu na skládce.
P | 24 | 02944 |  | OSTAT POŽADAVKY - DOKUMENTACE SKUTEČ PROVEDENÍ V DIGIT FORMĚ | KPL | 1 | 0 | 0 | 0 | 2
PP |  |  |  | zpracování skutečného provedení stavby DSPS, 6 tištěných paré + elektronická podoba na CD
VV |  |  |  | 1
TS |  |  |  | zahrnuje veškeré náklady spojené s objednatelem požadovanými pracemi
P | 28 | 03770 |  | POMOC PRÁCE ZAJIŠŤ NEBO ZŘÍZ ČERPÁNÍ VODY | KPL | 1 | 0 | 0 | 0 | 2
PP |  |  |  | čerpací jímka provedená na dně jámy nebo rýhy ze studniční skruže 1000/1000/90mm, včetně zemních prací a odstranění a likvidace
VV |  |  |  | 1,0Celkem: 0=1,000 [A]
TS |  |  |  | zahrnuje objednatelem povolené náklady na požadovaná zařízení zhotovitele
SD |  | 1 |  | Zemní práce |  |  |  | 0 | 0 |  | 0 | 0
P | 28 | 11511 |  | ČERPÁNÍ VODY DO 500 L/MIN | HOD | 80 | 0 | 0 | 0 | 2
PP |  |  |  | celkem 10 dní, 8 hodin denně
VV |  |  |  | 80,0Celkem: 0=80,000 [A]
TS |  |  |  | Položka čerpání vody na povrchu zahrnuje i potrubí, pohotovost záložní čerpací soupravy a zřízení čerpací jímky. Součástí položky je také následná demontáž a likvidace těchto zařízení
P | 30 | 12110 |  | SEJMUTÍ ORNICE NEBO LESNÍ PŮDY | M3 | 50 | 0 | 0 | 0 | 2
PP |  |  |  | před zahájením stavebních prací
VV |  |  |  | 50,0Celkem: 0=50,000 [A]
TS |  |  |  | položka zahrnuje sejmutí ornice bez ohledu na tloušťku vrstvy a její vodorovnou dopravu nezahrnuje uložení na trvalou skládku
P | 31 | 13273 |  | HLOUBENÍ RÝH ŠÍŘ DO 2M PAŽ I NEPAŽ TŘ. I | M3 | 43.5 | 0 | 0 | 0 | 2
PP |  |  |  | předpoklad 30% veškerých výkopů, včetně pažení
VV |  |  |  | 145*0,3Celkem: 0=43,500 [A]
TS |  |  |  | položka zahrnuje: - vodorovná a svislá doprava, přemístění, přeložení, manipulace s výkopkem - kompletní provedení vykopávky nezapažené i zapažené - ošetření výkopiště po celou dobu práce v něm vč. klimatických opatření - ztížení vykopávek v blízkosti podzemního vedení, konstrukcí a objektů vč. jejich dočasného zajištění - ztížení pod vodou, v okolí výbušnin, ve stísněných prostorech a pod. - příplatek za lepivost - těžení po vrstvách, pásech a po jiných nutných částech (figurách) - čerpání vody vč. čerpacích jímek, potrubí a pohotovostní čerpací soupravy (viz ustanovení k pol. 1151,2) - potřebné snížení hladiny podzemní vody - těžení a rozpojování jednotlivých balvanů - vytahování a nošení výkopku - svahování a přesvah. svahů do konečného tvaru, výměna hornin v podloží a v pláni znehodnocené klimatickými vlivy - ruční vykopávky, odstranění kořenů a napadávek - pažení, vzepření a rozepření vč. přepažování (vyjma štětových stěn) - úpravu, ochranu a očištění dna, základové spáry, stěn a svahů - odvedení nebo obvedení vody v okolí výkopiště a ve výkopišti - třídění výkopku - veškeré pomocné konstrukce umožňující provedení vykopávky (příjezdy, sjezdy, nájezdy, lešení, podpěr. konstr., přemostění, zpevněné plochy, zakrytí a pod.) - nezahrnuje uložení zeminy (na skládku, do násypu) ani poplatky za skládku, vykazují se v položce č.0141**
P | 32 | 13283 |  | HLOUBENÍ RÝH ŠÍŘ DO 2M PAŽ I NEPAŽ TŘ. II | M3 | 101.5 | 0 | 0 | 0 | 2
PP |  |  |  | předpoklad 70% veškerých výkopů, včetně pažení
VV |  |  |  | 0,7*145,0Celkem: 0=101,500 [A]
TS |  |  |  | položka zahrnuje: - vodorovná a svislá doprava, přemístění, přeložení, manipulace s výkopkem - kompletní provedení vykopávky nezapažené i zapažené - ošetření výkopiště po celou dobu práce v něm vč. klimatických opatření - ztížení vykopávek v blízkosti podzemního vedení, konstrukcí a objektů vč. jejich dočasného zajištění - ztížení pod vodou, v okolí výbušnin, ve stísněných prostorech a pod. - těžení po vrstvách, pásech a po jiných nutných částech (figurách) - čerpání vody vč. čerpacích jímek, potrubí a pohotovostní čerpací soupravy (viz ustanovení k pol. 1151,2) - potřebné snížení hladiny podzemní vody - těžení a rozpojování jednotlivých balvanů - vytahování a nošení výkopku - svahování a přesvah. svahů do konečného tvaru, výměna hornin v podloží a v pláni znehodnocené klimatickými vlivy - eventuelně nutné druhotné rozpojení odstřelené horniny - ruční vykopávky, odstranění kořenů a napadávek - pažení, vzepření a rozepření vč. přepažování (vyjma štětových stěn) - úpravu, ochranu a očištění dna, základové spáry, stěn a svahů - odvedení nebo obvedení vody v okolí výkopiště a ve výkopišti - třídění výkopku - veškeré pomocné konstrukce umožňující provedení vykopávky (příjezdy, sjezdy, nájezdy, lešení, podpěr. konstr., přemostění, zpevněné plochy, zakrytí a pod.) - nezahrnuje uložení zeminy (na skládku, do násypu) ani poplatky za skládku, vykazují se v položce č.0141**
P | 33 | 17120 |  | ULOŽENÍ SYPANINY DO NÁSYPŮ A NA SKLÁDKY BEZ ZHUTNĚNÍ | M3 | 145 | 0 | 0 | 0 | 2
PP |  |  |  | celkový výkop na skládku
VV |  |  |  | 145,0Celkem: 0=145,000 [A]
TS |  |  |  | položka zahrnuje: - kompletní provedení zemní konstrukce do předepsaného tvaru - ošetření úložiště po celou dobu práce v něm vč. klimatických opatření - ztížení v okolí vedení, konstrukcí a objektů a jejich dočasné zajištění - ztížení provádění ve ztížených podmínkách a stísněných prostorech - ztížené ukládání sypaniny pod vodu - ukládání po vrstvách a po jiných nutných částech (figurách) vč. dosypávek - spouštění a nošení materiálu - úprava, očištění a ochrana podloží a svahů - svahování, uzavírání povrchů svahů - udržování úložiště a jeho ochrana proti vodě - odvedení nebo obvedení vody v okolí úložiště a v úložišti - veškeré pomocné konstrukce umožňující provedení zemní konstrukce (příjezdy, sjezdy, nájezdy, lešení, podpěrné konstrukce, přemostění, zpevněné plochy, zakrytí a pod.)
P | 34 | 17411 |  | ZÁSYP JAM A RÝH ZEMINOU SE ZHUTNĚNÍM | M3 | 103.751 | 0 | 0 | 0 | 2
PP |  |  |  | hutnění zásyp bez objektů ze železobetonu
VV |  |  |  | 103,751Celkem: 0=103,751 [A]
TS |  |  |  | položka zahrnuje: - kompletní provedení zemní konstrukce vč. výběru vhodného materiálu - úprava ukládaného materiálu vlhčením, tříděním, promícháním nebo vysoušením, příp. jiné úpravy za účelem zlepšení jeho mech. vlastností - hutnění i různé míry hutnění - ošetření úložiště po celou dobu práce v něm vč. klimatických opatření - ztížení v okolí vedení, konstrukcí a objektů a jejich dočasné zajištění - ztížení provádění vč. hutnění ve ztížených podmínkách a stísněných prostorech - ztížené ukládání sypaniny pod vodu - ukládání po vrstvách a po jiných nutných částech (figurách) vč. dosypávek - spouštění a nošení materiálu - výměna částí zemní konstrukce znehodnocené klimatickými vlivy - ruční hutnění - udržování úložiště a jeho ochrana proti vodě - odvedení nebo obvedení vody v okolí úložiště a v úložišti - veškeré pomocné konstrukce umožňující provedení zemní konstrukce (příjezdy, sjezdy, nájezdy, lešení, podpěrné konstrukce, přemostění, zpevněné plochy, zakrytí a pod.)
P | 35 | 17581 |  | OBSYP POTRUBÍ A OBJEKTŮ Z NAKUPOVANÝCH MATERIÁLŮ | M3 | 1.375 | 0 | 0 | 0 | 2
PP
VV |  |  |  | 1,1*(0,25+0,25)*2,5Celkem: 0=1,375 [A]
TS |  |  |  | položka zahrnuje: - kompletní provedení zemní konstrukce včetně nákupu a dopravy materiálu dle zadávací dokumentace - úprava ukládaného materiálu vlhčením, tříděním, promícháním nebo vysoušením, příp. jiné úpravy za účelem zlepšení jeho mech. vlastností - hutnění i různé míry hutnění - ošetření úložiště po celou dobu práce v něm vč. klimatických opatření - ztížení v okolí vedení, konstrukcí a objektů a jejich dočasné zajištění - ztížení provádění vč. hutnění ve ztížených podmínkách a stísněných prostorech - ztížené ukládání sypaniny pod vodu - ukládání po vrstvách a po jiných nutných částech (figurách) vč. dosypávek - spouštění a nošení materiálu - výměna částí zemní konstrukce znehodnocené klimatickými vlivy - ruční hutnění a výplň jam a prohlubní v podloží - úprava, očištění, ochrana a zhutnění podloží - svahování, hutnění a uzavírání povrchů svahů - zřízení lavic na svazích - udržování úložiště a jeho ochrana proti vodě - odvedení nebo obvedení vody v okolí úložiště a v úložišti - veškeré pomocné konstrukce umožňující provedení zemní konstrukce (příjezdy, sjezdy, nájezdy, lešení, podpěrné konstrukce, přemostění, zpevněné plochy, zakrytí a pod.) - zemina vytlačená potrubím o DN do 180mm se od kubatury obsypů neodečítá
P | 37 | 18230 |  | ROZPROSTŘENÍ ORNICE V ROVINĚ | M3 | 50 | 0 | 0 | 0 | 2
PP
VV |  |  |  | 50,0Celkem: 0=50,000 [A]
TS |  |  |  | položka zahrnuje: nutné přemístění ornice z dočasných skládek vzdálených do 50m rozprostření ornice v předepsané tloušťce v rovině a ve svahu do 1:5
P | 36 | 18241 |  | ZALOŽENÍ TRÁVNÍKU RUČNÍM VÝSEVEM | M2 | 50 | 0 | 0 | 0 | 2
PP |  |  |  | luční výsev
VV |  |  |  | 50,0Celkem: 0=50,000 [A]
TS |  |  |  | Zahrnuje dodání předepsané travní směsi, její výsev na ornici, zalévání, první pokosení, to vše bez ohledu na sklon terénu
SD |  | 2 |  | Základy |  |  |  | 0 | 0 |  | 0 | 0
P | 42 | 289971 |  | OPLÁŠTĚNÍ (ZPEVNĚNÍ) Z GEOTEXTILIE | M2 | 120 | 0 | 0 | 0 | 2
PP |  |  |  | ze všech stran vsakovacího objektu
VV |  |  |  | 120,0Celkem: 0=120,000 [A]
TS |  |  |  | Položka zahrnuje: - dodávku předepsané geotextilie - úpravu, očištění a ochranu podkladu - přichycení k podkladu, případně zatížení - úpravy spojů a zajištění okrajů - úpravy pro odvodnění - nutné přesahy - mimostaveništní a vnitrostaveništní dopravu
SD |  | 4 |  | Vodorovné konstrukce |  |  |  | 0 | 0 |  | 0 | 0
P | 43 | 451311 |  | PODKL A VÝPLŇ VRSTVY Z PROST BET DO C8/10 | M3 | 0.5 | 0 | 0 | 0 | 2
PP |  |  |  | podkladní beton "2" C8/10
VV |  |  |  | 0,5Celkem: 0=0,500 [A]
TS |  |  |  | - dodání čerstvého betonu (betonové směsi) požadované kvality, jeho uložení do požadovaného tvaru při jakékoliv hustotě výztuže, konzistenci čerstvého betonu a způsobu hutnění, ošetření a ochranu betonu, - zhotovení nepropustného, mrazuvzdorného betonu a betonu požadované trvanlivosti a vlastností, - užití potřebných přísad a technologií výroby betonu, - zřízení pracovních a dilatačních spar, včetně potřebných úprav, výplně, vložek, opracování, očištění a ošetření, - bednění požadovaných konstr. (i ztracené) s úpravou dle požadované kvality povrchu betonu, včetně odbedňovacích a odskružovacích prostředků, - podpěrné konstr. (skruže) a lešení všech druhů pro bednění, uložení čerstvého betonu, výztuže a doplňkových konstr., vč. požadovaných otvorů, ochranných a bezpečnostních opatření a základů těchto konstrukcí a lešení, - vytvoření kotevních čel, kapes, nálitků, a sedel, - zřízení všech požadovaných otvorů, kapes, výklenků, prostupů, dutin, drážek a pod., vč. ztížení práce a úprav kolem nich, - úpravy pro osazení výztuže, doplňkových konstrukcí a vybavení, - úpravy povrchu pro položení požadované izolace, povlaků a nátěrů, případně vyspravení, - ztížení práce u kabelových a injektážních trubek a ostatních zařízení osazovaných do betonu, - konstrukce betonových kloubů, upevnění kotevních prvků a doplňkových konstrukcí, - nátěry zabraňující soudržnost betonu a bednění, - výplň, těsnění a tmelení spar a spojů, - opatření povrchů betonu izolací proti zemní vlhkosti v částech, kde přijdou do styku se zeminou nebo kamenivem, - případné zřízení spojovací vrstvy u základů, - úpravy pro osazení zařízení ochrany konstrukce proti vlivu bludných proudů
P | 38 | 45152 |  | PODKLADNÍ A VÝPLŇOVÉ VRSTVY Z KAMENIVA DRCENÉHO | M3 | 28 | 0 | 0 | 0 | 2
PP |  |  |  | obsyp drenáže "16"
VV |  |  |  | 28,0Celkem: 0=28,000 [A]
TS |  |  |  | položka zahrnuje dodávku předepsaného kameniva, mimostaveništní a vnitrostaveništní dopravu a jeho uložení není-li v zadávací dokumentaci uvedeno jinak, jedná se o nakupovaný materiál
P | 40 | 45157 |  | PODKLADNÍ A VÝPLŇOVÉ VRSTVY Z KAMENIVA TĚŽENÉHO | M3 | 1.075 | 0 | 0 | 0 | 2
PP |  |  |  | pod objekty "9"; podsyp
VV |  |  |  | pod objekty "9" 0,8 podsyp 0,275
TS |  |  |  | položka zahrnuje dodávku předepsaného kameniva, mimostaveništní a vnitrostaveništní dopravu a jeho uložení není-li v zadávací dokumentaci uvedeno jinak, jedná se o nakupovaný materiál
SD |  | 8 |  | Potrubí |  |  |  | 0 | 0 |  | 0 | 0
P | 39 | 3829R |  | KOMPLETNÍ KONSTRUKCE NÁDRŽÍ | KPL | 1 | 0 | 0 | 0 | 2
PP |  |  |  | voštinová zasakovací nádrž, rozměry bloků 2400x1200x520 mm, celkem 24 kusů voštinových bloků
VV |  |  |  | 1=1,000 [A]
TS |  |  |  | - dílenská dokumentace, včetně technologického předpisu spojování, - dodání materiálu v požadované kvalitě a výroba konstrukce i dílenská (včetně pomůcek, přípravků a prostředků pro výrobu) bez ohledu na náročnost a její hmotnost, dílenská montáž, - dodání spojovacího materiálu, - zřízení montážních a dilatačních spojů, spar, včetně potřebných úprav, vložek, opracování, očištění a ošetření, - podpěr. konstr. a lešení všech druhů pro montáž konstrukcí i doplňkových, včetně požadovaných otvorů, ochranných a bezpečnostních opatření a základů pro tyto konstrukce a lešení, - jakákoliv doprava a manipulace dílců a montážních sestav, včetně dopravy konstrukce z výrobny na stavbu, - montáž konstrukce na staveništi, včetně montážních prostředků a pomůcek a zednických výpomocí, - montážní dokumentace včetně technologického předpisu montáže, - výplň, těsnění a tmelení spar a spojů, - čištění konstrukce a odstranění všech vrubů (vrypy, otlačeniny a pod.), - veškeré druhy opracování povrchů, včetně úprav pod nátěry a pod izolaci, - veškeré druhy dílenských základů a základních nátěrů a povlaků, - všechny druhy ocelového kotvení, - dílenskou přejímku a montážní prohlídku, včetně požadovaných dokladů, - zřízení kotevních otvorů nebo jam, nejsou-li částí jiné konstrukce, jejich úpravy, očištění a ošetření, - osazení kotvení nebo přímo částí konstrukce do podpůrné konstrukce nebo do zeminy, - výplň kotevních otvorů (příp. podlití patních desek) maltou, betonem nebo jinou speciální hmotou, vyplnění jam zeminou, - ošetření kotevní oblasti proti vzniku trhlin, vlivu povětrnosti a pod., - osazení nivelačních značek, včetně jejich zaměření, označení znakem výrobce a vyznačení letopočtu. Dokumentace pro zadání stavby může dále předepsat, že cena položky ještě obsahuje například: - veškeré druhy protikorozní ochrany a nátěry konstrukcí, - žárové zinkování ponorem nebo žárové stříkání (metalizace) kovem, - zvláštní spojovací prostředky, rozebíratelnost konstrukce, - osazení měřících zařízení a úpravy pro ně - ochranná opatření před účinky bludných proudů - ochranu před přepětím.
P | 44 | 87444 |  | POTRUBÍ Z TRUB PLASTOVÝCH ODPADNÍCH DN DO 250MM | M | 2.5 | 0 | 0 | 0 | 2
PP |  |  |  | kanalizační potrubí PVC DN 250, včetně T-kus a 2x koleno 90, 3% ztratné
VV |  |  |  | 2,5=2,500 [A]
TS |  |  |  | položky pro zhotovení potrubí platí bez ohledu na sklon zahrnuje: - výrobní dokumentaci (včetně technologického předpisu) - dodání veškerého trubního a pomocného materiálu (trouby, trubky, tvarovky, spojovací a těsnící materiál a pod.), podpěrných, závěsných a upevňovacích prvků, včetně potřebných úprav - úprava a příprava podkladu a podpěr, očištění a ošetření podkladu a podpěr - zřízení plně funkčního potrubí, kompletní soustavy, podle příslušného technologického předpisu - zřízení potrubí i jednotlivých částí po etapách, včetně pracovních spar a spojů, pracovního zaslepení konců a pod. - úprava prostupů, průchodů šachtami a komorami, okolí podpěr a vyústění, zaústění, napojení, vyvedení a upevnění odpad. výustí - ochrana potrubí nátěrem (vč. úpravy povrchu), případně izolací, nejsou-li tyto práce předmětem jiné položky - úprava, očištění a ošetření prostoru kolem potrubí - položky platí pro práce prováděné v prostoru zapaženém i nezapaženém a i v kolektorech, chráničkách - položky zahrnují i práce spojené s nutnými obtoky, převáděním a čerpáním vody nezahrnuje zkoušky vodotěsnosti a televizní prohlídku
P | 45 | 894145 |  | ŠACHTY KANALIZAČNÍ Z BETON DÍLCŮ NA POTRUBÍ DN DO 300MM | KUS | 1 | 0 | 0 | 0 | 2
PP
VV |  |  |  | 1,0Celkem: 0=1,000 [A]
TS |  |  |  | položka zahrnuje: - poklopy s rámem, mříže s rámem, stupadla, žebříky, stropy z bet. dílců a pod. - předepsané betonové skruže, prefabrikované nebo monolitické betonové dno a není-li uvedeno jinak i podkladní vrstvu (z kameniva nebo betonu). - dodání dílce požadovaného tvaru a vlastností, jeho skladování, doprava a osazení do definitivní polohy, včetně komplexní technologie výroby a montáže dílců, ošetření a ochrana dílců, - u dílců železobetonových a předpjatých veškerá výztuž, případně i tuhé kovové prvky a závěsná oka, - úpravy a zařízení pro uložení a transport dílce, - veškeré požadované úpravy dílců, včetně doplňkových konstrukcí a vybavení, - sestavení dílce na stavbě včetně montážních zařízení, plošin a prahů a pod., - výplň, těsnění a tmelení spár a spojů, - očištění a ošetření úložných ploch, - zednické výpomoce pro montáž dílců, - označení dílce výrobním štítkem nebo jiným způsobem, - úpravy dílce pro dodržení požadované přesnosti jeho osazení, včetně případných měření, - veškerá zařízení pro zajištění stability v každém okamžiku - předepsané podkladní konstrukce
P | 20 | 899652 |  | ZKOUŠKA VODOTĚSNOSTI POTRUBÍ DN DO 300MM | M | 2.5 | 0 | 0 | 0 | 2
PP
VV |  |  |  | 2,5Celkem: 0=2,500 [A]
TS |  |  |  | - přísun, montáž, demontáž, odsun zkoušecího čerpadla, napuštění tlakovou vodou, dodání vody pro tlakovou zkoušku, montáž a demontáž dílců pro zabezpečení konce zkoušeného úseku potrubí, montáž a demontáž koncových tvarovek, montáž zaslepovací příruby, zaslepení odboček pro armatury a pro odbočující řady.
P | 25 | 89980 |  | TELEVIZNÍ PROHLÍDKA POTRUBÍ | M | 2.5 | 0 | 0 | 0 | 2
PP
VV |  |  |  | 2,5Celkem: 0=2,500 [A]
TS |  |  |  | položka zahrnuje prohlídku potrubí televizní kamerou, záznam prohlídky na nosičích DVD a vyhotovení závěrečného písemného protokolu
SD |  | 9 |  | Ostatní konstrukce a práce |  |  |  | 0 | 0 |  | 0 | 0
P | 46 | 91772 |  | OBRUBA Z DLAŽEBNÍCH KOSTEK DROBNÝCH | M | 4.5 | 0 | 0 | 0 | 2
PP |  |  |  | žulové kostky kolem poklopu, dvouřádek
VV |  |  |  | 4,5Celkem: 0=4,500 [A]
TS |  |  |  | Položka zahrnuje: dodání a pokládku jedné řady dlažebních kostek o rozměrech předepsaných zadávací dokumentací betonové lože i boční betonovou opěrku.

## SO 141_SO 141
ASPE10 |  |  |  | Firma: Firma | [5 empty] | 3
|  |  |  | Příloha k formuláři pro ocenění nabídky |  |  |  |  | 0 | 3
S | Stavba: | 016-0-17_8.4. |  | Modernizace silnice II/358, Litomyšl - Česká Třebová |  |  | SO 141 | 0 | 0,00 | 2
O | Objekt: | SO 141 |  | Definitivní dopravní značení |  |  |  |  | 15,00 | 2
O1 | Rozpočet: | SO 141 |  | Definitivní dopravní značení - Soupis prací |  |  |  |  | 21,00 | 2
Typ | Poř. číslo | Kód položky | Varianta: | Název položky | MJ | Množství | Cena
[7 empty] | Jednotková | Celkem
0 | 1 | 2 | 3 | 4 | 5 | 6 | 9 | 10
SD |  | 5 |  | Komunikace |  |  |  | 0 | 0 |  | 0 | 0
P | 15 | 58271 |  | DLÁŽDĚNÉ KRYTY Z DESEK Z KONGLOMER KAMENE DO LOŽE Z KAMENIVA | M2 | 9 | 0 | 0 | 0 | 2
PP
VV |  |  |  | umělý kamen bílé barvy 100/100/100 9=9,000 [A] Celkem: A=9,000 [B]
TS |  |  |  | - dodání dlažebního materiálu v požadované kvalitě, dodání materiálu pro předepsané lože v tloušťce předepsané dokumentací a pro předepsanou výplň spar - očištění podkladu - uložení dlažby dle předepsaného technologického předpisu včetně předepsané podkladní vrstvy a předepsané výplně spar - zřízení vrstvy bez rozlišení šířky, pokládání vrstvy po etapách - úpravu napojení, ukončení podél obrubníků, dilatačních zařízení, odvodňovacích proužků, odvodňovačů, vpustí, šachet a pod., nestanoví-li zadávací dokumentace jinak - nezahrnuje postřiky, nátěry - nezahrnuje těsnění podél obrubníků, dilatačních zařízení, odvodňovacích proužků, odvodňovačů, vpustí, šachet a pod.
SD |  | 9 |  | Ostatní konstrukce a práce |  |  |  | 0 | 0 |  | 0 | 0
P | 1 | 91228 |  | SMĚROVÉ SLOUPKY Z PLAST HMOT VČETNĚ ODRAZNÉHO PÁSKU | KUS | 240 | 0 | 0 | 0 | 2
PP |  |  |  | Technická specifikace: položka zahrnuje: - dodání a osazení sloupku včetně nutných zemních prací - vnitrostaveništní a mimostaveništní doprava - odrazky plastové nebo z retroreflexní fólie
VV |  |  |  | Z11b 236=236,000 [A] Z11d 4=4,000 [B] Celkem: A+B=240,000 [C] Celkem: C=240,000 [D]
TS
P | 2 | 91238 |  | SMĚROVÉ SLOUPKY Z PLAST HMOT - NÁSTAVCE NA SVODIDLA VČETNĚ ODRAZNÉHO PÁSKU | KUS | 6 | 0 | 0 | 0 | 2
PP
VV |  |  |  | Z11f 6=6,000 [A] Celkem: A=6,000 [B]
TS |  |  |  | položka zahrnuje: - dodání a osazení sloupku včetně nutných zemních prací - vnitrostaveništní a mimostaveništní doprava - odrazky plastové nebo z retroreflexní fólie
P | 3 | 914113 |  | DOPRAVNÍ ZNAČKY ZÁKLADNÍ VELIKOSTI OCELOVÉ NEREFLEXNÍ - DEMONTÁŽ | KUS | 144 | 0 | 0 | 0 | 2
PP |  |  |  | Technická specifikace: Položka zahrnuje odstranění, demontáž a odklizení materiálu s odvozem na předepsané místo
VV |  |  |  | 102+42=144,000 [A] Celkem: A=144,000 [B]
TS
P | 13 | 914122 |  | DOPRAVNÍ ZNAČKY ZÁKLADNÍ VELIKOSTI OCELOVÉ FÓLIE TŘ 1 - MONTÁŽ S PŘEMÍSTĚNÍM | KUS | 10 | 0 | 0 | 0 | 2
PP
VV |  |  |  | stávající 10=10,000 [A] Celkem: A=10,000 [B]
TS |  |  |  | položka zahrnuje: - dopravu demontované značky z dočasné skládky - osazení a montáž značky na místě určeném projektem - nutnou opravu poškozených částí nezahrnuje dodávku značky
P | 14 | 914123 |  | DOPRAVNÍ ZNAČKY ZÁKLADNÍ VELIKOSTI OCELOVÉ FÓLIE TŘ 1 - DEMONTÁŽ | KUS | 10 | 0 | 0 | 0 | 2
PP
VV |  |  |  | drobné značky pro cyklisty. budou znovu použity 10=10,000 [A] Celkem: A=10,000 [B]
TS |  |  |  | Položka zahrnuje odstranění, demontáž a odklizení materiálu s odvozem na předepsané místo
P | 4 | 914161 |  | DOPRAVNÍ ZNAČKY ZÁKLADNÍ VELIKOSTI HLINÍKOVÉ FÓLIE TŘ 1 - DODÁVKA A MONTÁŽ | KUS | 145 | 0 | 0 | 0 | 2
PP |  |  |  | Technická specifikace: položka zahrnuje: - dodávku a montáž značek v požadovaném provedení - u dočasných (provizorních) značek a zařízení údržbu po celou dobu trvání funkce, náhradu zničených nebo ztracených kusů, nutnou opravu poškozených částí
VV |  |  |  | A10 - Světelné signály 2=2,000 [A] A12a - Chodci 2=2,000 [B] A12b - Děti 2=2,000 [C] A12b - Pozor děti! 1=1,000 [D] A1a - Zatáčka vpravo 1=1,000 [E] A1b - Zatáčka vlevo 2=2,000 [F] A2a - Dvojitá zatáčka. první vpravo 1=1,000 [G] A2b - Dvojitá zatáčka první vlevo 3=3,000 [H] A8 - Nebezpečí smyku 1=1,000 [I] B16 - Zákaz vjezdu vozidel. jejichž výška přesahuje vyznačenou mez 1=1,000 [J] B20a - Nejvyšší dovolená rychlost 3=3,000 [K] B24a - Zákaz odbočování vpravo 1=1,000 [L] C3a - Přikázaný směr jízdy vpravo 1=1,000 [M] C4a - Přikázaný směr objíždění vpravo 2=2,000 [N] E1 - Počet-4x 1=1,000 [O] E13 - Chodci 2=2,000 [P] E13 - Text nebo symbol 1=1,000 [Q] E2b - Tvar křižovatky 12=12,000 [R] E3a 1=1,000 [S] E4 - Délka úseku 1=1,000 [T] E7b - Směrová šipka pro odbočení-P 1=1,000 [U] E9 - Druh vozidla 1=1,000 [V] IJ4b - Označník zastávky 6=6,000 [W] IP11a - Parkoviště 2=2,000 [X] IP6 - Přechod pro chodce 8+1+1=10,000 [Y] IS16b - Číslo silnice 1=1,000 [Z] IS24b - Směrová tabule pro kulturní 1=1,000 [AA] IS3a - Směrová tabule s cílem přímo 3=3,000 [AB] IS3b - Směrová tabule s cílem vlevo 7=7,000 [AC] IS3c - Směrová tabule s cílem vpravo 9=9,000 [AD] P1 - Křižovatka s vedlejší pozemní komunikací 4=4,000 [AE] P2 - Hlavní pozemní komunikace 30=30,000 [AF] P3 - Konec hlavní pozemní komunikace 1=1,000 [AG] P4 - Dej přednost v jízdě! 19=19,000 [AH] P6 - Stůj. dej přednost v jízdě! 9=9,000 [AI] Celkem: A+B+C+D+E+F+G+H+I+J+K+L+M+N+O+P+Q+R+S+T+U+V+W+X+Y+Z+AA+AB+AC+AD+AE+AF+AG+AH+AI=145,000 [AJ] Celkem: AJ=145,000 [AK]
TS
P | 5 | 914251 |  | DOPRAVNÍ ZNAČKY ZVĚTŠENÉ VELIKOSTI HLINÍKOVÉ - DODÁVKA A MONTÁŽ | KUS | 4 | 0 | 0 | 0 | 2
PP |  |  |  | Technická specifikace: položka zahrnuje: - dodávku a montáž značek v požadovaném provedení - u dočasných (provizorních) značek a zařízení údržbu po celou dobu trvání funkce, náhradu zničených nebo ztracených kusů, nutnou opravu poškozených částí
VV |  |  |  | IZ4a - Obec-Nemcice 2=2,000 [A] IZ4b - Konec obce-Nemcice 2=2,000 [B] Celkem: A+B=4,000 [C] Celkem: C=4,000 [D]
TS
P | 6 | 914451 |  | DOPRAVNÍ ZNAČKY 100X150CM HLINÍKOVÉ - DODÁVKA A MONTÁŽ | KUS | 1 | 0 | 0 | 0 | 2
PP |  |  |  | Technická specifikace: položka zahrnuje: - dodávku a montáž značek v požadovaném provedení - u dočasných (provizorních) značek a zařízení údržbu po celou dobu trvání funkce, náhradu zničených nebo ztracených kusů, nutnou opravu poškozených částí
VV |  |  |  | IP19 - Řadicí pruhy 1=1,000 [A] Celkem: A=1,000 [B]
TS
P | 7 | 914751 |  | STÁLÁ DOPRAV ZAŘÍZ Z3 HLINÍK DODÁVKA A MONTÁŽ | KUS | 3 | 0 | 0 | 0 | 2
PP |  |  |  | Technická specifikace: položka zahrnuje: - dodávku a montáž značek v požadovaném provedení
VV |  |  |  | Z3 - Vodicí tabule-malá 3=3,000 [A] Celkem: A=3,000 [B]
TS
P | 8 | 914923 |  | SLOUPKY A STOJKY DZ Z OCEL TRUBEK DO PATKY DEMONTÁŽ | KUS | 80 | 0 | 0 | 0 | 2
PP |  |  |  | Technická specifikace: Položka zahrnuje odstranění, demontáž a odklizení materiálu s odvozem na předepsané místo
VV |  |  |  | 80=80,000 [A] Celkem: A=80,000 [B]
TS
P | 9 | 914941 |  | SLOUPKY A STOJKY DOPRAVNÍCH ZNAČEK Z HLINÍK TRUBEK DO PATKY - DODÁVKA A MONTÁŽ | KUS | 84 | 0 | 0 | 0 | 2
PP |  |  |  | Technická specifikace: položka zahrnuje: - sloupky a upevňovací zařízení včetně jejich osazení (betonová patka, zemní práce) - u dočasných sloupků a upevňovacích zařízení údržbu po celou dobu trvání funkce, náhradu zničených nebo ztracených kusů, nutnou opravu poškozených částí
VV |  |  |  | 83+1=84,000 [A] Celkem: A=84,000 [B]
TS
P | 10 | 915111 |  | VODOROVNÉ DOPRAVNÍ ZNAČENÍ BARVOU HLADKÉ - DODÁVKA A POKLÁDKA | M2 | 3037.525 | 0 | 0 | 0 | 2
PP
VV |  |  |  | 0.25 plná 103*0,25=25,750 [A] 0.25 přerušovaná 900*0,25/2=112,500 [B] 0.125 plná žlutá 28*0,125=3,500 [C] 0.125 plná 19724*0,125=2 465,500 [D] 0.125 přerušovaná 1774*0,125/2=110,875 [E] šipky V6a + zastávky V11a + stíny V13 173,4=173,400 [F] přechody V7x a stopčary V5 146=146,000 [G] Celkem: A+B+C+D+E+F+G=3 037,525 [H]
TS |  |  |  | položka zahrnuje: - dodání a pokládku nátěrového materiálu (měří se pouze natíraná plocha) - předznačení a reflexní úpravu
P | 11 | 915211 |  | VODOROVNÉ DOPRAVNÍ ZNAČENÍ PLASTEM HLADKÉ - DODÁVKA A POKLÁDKA | M2 | 3037.525 | 0 | 0 | 0 | 2
PP |  |  |  | Technická specifikace: položka zahrnuje: - dodání a pokládku nátěrového materiálu (měří se pouze natíraná plocha) - předznačení a reflexní úpravu
VV |  |  |  | 0.25 plná 103*0,25=25,750 [A] 0.25 přerušovaná 900*0,25/2=112,500 [B] 0.125 plná žlutá 28*0,125=3,500 [C] 0.125 plná 19724*0,125=2 465,500 [D] 0.125 přerušovaná 1774*0,125/2=110,875 [E] plošné 146+173,4=319,400 [F] Celkem: A+B+C+D+E+F=3 037,525 [G] Celkem: G=3 037,525 [H]
TS
P | 16 | 915221 |  | VODOR DOPRAV ZNAČ PLASTEM STRUKTURÁLNÍ NEHLUČNÉ - DOD A POKLÁDKA | M2 | 13.5 | 0 | 0 | 0 | 2
PP
VV |  |  |  | linie pro nevidome u prechodu - 6 proužků 27*0,5=13,500 [A] Celkem: A=13,500 [B]
TS |  |  |  | položka zahrnuje: - dodání a pokládku nátěrového materiálu (měří se pouze natíraná plocha) - předznačení a reflexní úpravu

## SO 142_SO 142.1a
ASPE10 |  |  |  | Firma: Firma | [5 empty] | 3
|  |  |  | Příloha k formuláři pro ocenění nabídky |  |  |  |  | 0 | 3
S | Stavba: | 016-0-17_8.4. |  | Modernizace silnice II/358, Litomyšl - Česká Třebová |  |  | SO 142.1a | 0 | 0,00 | 2
O | Objekt: | SO 142 |  | Dopravně inženýrské opatření |  |  |  |  | 15,00 | 2
O1 | Rozpočet: | SO 142.1a |  | Dopravně inženýrské opatření - I. etapa |  |  |  |  | 21,00 | 2
Typ | Poř. číslo | Kód položky | Varianta: | Název položky | MJ | Množství | Cena
[7 empty] | Jednotková | Celkem
0 | 1 | 2 | 3 | 4 | 5 | 6 | 9 | 10
SD |  | 0 |  | Všeobecné konstrukce a práce |  |  |  | 0 | 0 |  | 0 | 0
P | 22 | 03710R |  | POMOC PRÁCE ZAJIŠŤ NEBO ZŘÍZ OBJÍŽĎKY A PŘÍSTUP CESTY | HOD | 1760 | 0 | 0 | 0 | 2
PP |  |  |  | Technická specifikace: zahrnuje objednatelem povolené náklady na požadovaná zařízení zhotovitele
VV |  |  |  | řízení provozu osobami - počet osob x počet hodin x počet dní' ul. Mařákova, Tyršova, V.K.Jeřábka 2*8*35=560,000 [A] Tyršova-Zámecká 2*8*35=560,000 [B] Zámecká, Jiráskova 2*8*40=640,000 [C] Celkem: A+B+C=1 760,000 [D] Celkem: D=1 760,000 [E]
TS
SD |  | 9 |  | Ostatní konstrukce a práce |  |  |  | 0 | 0 |  | 0 | 0
P | 1 | 914152 |  | DOPRAVNÍ ZNAČKY ZÁKLAD VELIKOSTI HLINÍK NEREFLEX - MONTÁŽ S PŘEMÍST | KUS | 182 | 0 | 0 | 0 | 2
PP |  |  |  | Technická specifikace: položka zahrnuje: - dopravu demontované značky z dočasné skládky - osazení a montáž značky na místě určeném projektem - nutnou opravu poškozených částí nezahrnuje dodávku značky
VV |  |  |  | tranzit 10+16=26,000 [A] ul. Mařákova 5=5,000 [B] ul. Mařákova, Tyršova, V.K.Jeřábka 16+13+14=43,000 [C] Tyršova-Zámecká 14+13+18=45,000 [D] Zámecká, Jiráskova 41+10+12=63,000 [E] Celkem: A+B+C+D+E=182,000 [F]
TS
P | 2 | 914153 |  | DOPRAVNÍ ZNAČKY ZÁKLADNÍ VELIKOSTI HLINÍKOVÉ NEREFLEXNÍ - DEMONTÁŽ | KUS | 182 | 0 | 0 | 0 | 2
PP |  |  |  | Technická specifikace: Položka zahrnuje odstranění, demontáž a odklizení materiálu s odvozem na předepsané místo
VV |  |  |  | tranzit 10+16=26,000 [A] ul. Mařákova 5=5,000 [B] ul. Mařákova, Tyršova, V.K.Jeřábka 16+13+14=43,000 [C] Tyršova-Zámecká 14+13+18=45,000 [D] Zámecká, Jiráskova 41+10+12=63,000 [E] Celkem: A+B+C+D+E=182,000 [F]
TS
P | 3 | 914159 |  | DOPRAV ZNAČKY ZÁKLAD VEL HLINÍK NEREFLEXNÍ - NÁJEMNÉ | KSDEN | 10535 | 0 | 0 | 0 | 2
PP |  |  |  | Technická specifikace: položka zahrnuje sazbu za pronájem dopravních značek a zařízení, počet jednotek je určen jako součin počtu značek a počtu dní použití
VV |  |  |  | tranzit - 147 dní (10+16)*147=3 822,000 [G] ul. Mařákova - 21 dní 5*21=105,000 [B] ul. Mařákova, Tyršova, V.K.Jeřábka - 35 dní (16+13+14)*35=1 505,000 [C] Tyršova-Zámecká - 35 dní (14+13+18)*35=1 575,000 [D] Zámecká, Jiráskova - 56 dní (41+10+12)*56=3 528,000 [E] Celkem: G+B+C+D+E=10 535,000 [H]
TS
P | 4 | 914452 |  | DOPRAVNÍ ZNAČKY 100X150CM HLINÍKOVÉ - MONTÁŽ S PŘEMÍSTĚNÍM | KUS | 8 | 0 | 0 | 0 | 2
PP
VV |  |  |  | tranzit 6=6,000 [A] ul. Mařákova, Tyršova, V.K.Jeřábka 2=2,000 [B] Celkem: A+B=8,000 [C]
TS |  |  |  | položka zahrnuje: - dopravu demontované značky z dočasné skládky - osazení a montáž značky na místě určeném projektem - nutnou opravu poškozených částí nezahrnuje dodávku značky
P | 5 | 914453 |  | DOPRAVNÍ ZNAČKY 100X150CM HLINÍKOVÉ - DEMONTÁŽ | KUS | 8 | 0 | 0 | 0 | 2
PP
VV |  |  |  | tranzit 6=6,000 [A] ul. Mařákova, Tyršova, V.K.Jeřábka 2=2,000 [B] Celkem: A+B=8,000 [C]
TS |  |  |  | Položka zahrnuje odstranění, demontáž a odklizení materiálu s odvozem na předepsané místo
P | 6 | 914459 |  | DOPRAV ZNAČKY 100X150CM HLINÍK - NÁJEMNÉ | KSDEN | 952 | 0 | 0 | 0 | 2
PP
VV |  |  |  | tranzit - 147 dní 6*147=882,000 [A] ul. Mařákova, Tyršova, V.K.Jeřábka - 35 dní 2*35=70,000 [B] Celkem: A+B=952,000 [C]
TS |  |  |  | položka zahrnuje sazbu za pronájem dopravních značek a zařízení, počet jednotek je určen jako součin počtu značek a počtu dní použití
P | 7 | 914942 |  | SLOUPKY A STOJKY DZ Z HLINÍK TRUBEK DO PATKY MONT S PŘESUNEM | KUS | 206 | 0 | 0 | 0 | 2
PP
VV |  |  |  | TRANZIT 6+10+16=32,000 [A] ul. Mařákova 5=5,000 [B] ul. Mařákova, Tyršova, V.K.Jeřábka 2+16+4+13+18=53,000 [C] Tyršova-Zámecká 14+4+13+18=49,000 [D] Zámecká, Jiráskova 41+4+10+12=67,000 [E] Celkem: A+B+C+D+E=206,000 [F]
TS |  |  |  | položka zahrnuje: - dopravu demontovaného zařízení z dočasné skládky - osazení a montáž zařízení na místě určeném projektem - nutnou opravu poškozených částí nezahrnuje dodávku sloupku, stojky a upevňovacího zařízení
P | 8 | 914943 |  | SLOUPKY A STOJKY DZ Z HLINÍK TRUBEK DO PATKY DEMONTÁŽ | KUS | 206 | 0 | 0 | 0 | 2
PP
VV |  |  |  | TRANZIT 6+10+16=32,000 [A] ul. Mařákova 5=5,000 [B] ul. Mařákova, Tyršova, V.K.Jeřábka 2+16+4+13+18=53,000 [C] Tyršova-Zámecká 14+4+13+18=49,000 [D] Zámecká, Jiráskova 41+4+10+12=67,000 [E] Celkem: A+B+C+D+E=206,000 [F]
TS |  |  |  | Položka zahrnuje odstranění, demontáž a odklizení materiálu s odvozem na předepsané místo
P | 9 | 914949 |  | SLOUPKY A STOJKY DZ Z HLINÍK TRUBEK DO PATKY NÁJEMNÉ | KSDEN | 12131 | 0 | 0 | 0 | 2
PP
VV |  |  |  | TRANZIT - 147 dní (6+10+16)*147=4 704,000 [A] ul. Mařákova - 21 dní (5)*21=105,000 [B] ul. Mařákova, Tyršova, V.K.Jeřábka - 35 dní (2+16+4+13+18)*35=1 855,000 [C] Tyršova-Zámecká - 35 dní (14+4+13+18)*35=1 715,000 [D] Zámecká, Jiráskova - 56 dní (41+4+10+12)*56=3 752,000 [E] Celkem: A+B+C+D+E=12 131,000 [F]
TS |  |  |  | položka zahrnuje sazbu za pronájem dopravních značek a zařízení. Počet měrných jednotek se určí jako součin počtu sloupků a počtu dní použití
P | 10 | 916112 |  | DOPRAV SVĚTLO VÝSTRAŽ SAMOSTATNÉ - MONTÁŽ S PŘESUNEM | KUS | 20 | 0 | 0 | 0 | 2
PP |  |  |  | Technická specifikace: položka zahrnuje: - přemístění zařízení z dočasné skládky a jeho osazení a montáž na místě určeném projektem - údržbu po celou dobu trvání funkce, náhradu zničených nebo ztracených kusů, nutnou opravu poškozených částí - napájení z baterie včetně záložní baterie
VV |  |  |  | Tyršova-Zámecká 10=10,000 [A] Zámecká, Jiráskova 10=10,000 [B] Celkem: A+B=20,000 [C]
TS
P | 11 | 916113 |  | DOPRAV SVĚTLO VÝSTRAŽ SAMOSTATNÉ - DEMONTÁŽ | KUS | 20 | 0 | 0 | 0 | 2
PP |  |  |  | Technická specifikace: Položka zahrnuje odstranění, demontáž a odklizení zařízení s odvozem na předepsané místo
VV |  |  |  | Tyršova-Zámecká 10=10,000 [A] Zámecká, Jiráskova 10=10,000 [B] Celkem: A+B=20,000 [C]
TS
P | 12 | 916119 |  | DOPRAV SVĚTLO VÝSTRAŽ SAMOSTATNÉ - NÁJEMNÉ | KSDEN | 910 | 0 | 0 | 0 | 2
PP |  |  |  | Technická specifikace: položka zahrnuje sazbu za pronájem zařízení. Počet měrných jednotek se určí jako součin počtu zařízení a počtu dní použití.
VV |  |  |  | Tyršova-Zámecká - 35dní10*35=350,000 [A] Zámecká, Jiráskova - 56dní 10*56=560,000 [B] Celkem: A+B=910,000 [C]
TS
P | 13 | 916152 |  | SEMAFOROVÁ PŘENOSNÁ SOUPRAVA - MONTÁŽ S PŘESUNEM | KUS | 4 | 0 | 0 | 0 | 2
PP |  |  |  | Technická specifikace: položka zahrnuje: - přemístění zařízení z dočasné skládky a jeho osazení a montáž na místě určeném projektem - údržbu po celou dobu trvání funkce, náhradu zničených nebo ztracených kusů, nutnou opravu poškozených částí - napájení z baterie včetně záložní baterie
VV |  |  |  | ul. Mařákova, Tyršova, V.K.Jeřábka 4=4,000 [A]
TS
P | 14 | 916153 |  | SEMAFOROVÁ PŘENOSNÁ SOUPRAVA - DEMONTÁŽ | KUS | 4 | 0 | 0 | 0 | 2
PP |  |  |  | Technická specifikace: Položka zahrnuje odstranění, demontáž a odklizení zařízení s odvozem na předepsané místo
VV |  |  |  | ul. Mařákova, Tyršova, V.K.Jeřábka 4=4,000 [A]
TS
P | 15 | 916159 |  | SEMAFOROVÁ PŘENOSNÁ SOUPRAVA - NÁJEMNÉ | KSDEN | 140 | 0 | 0 | 0 | 2
PP |  |  |  | Technická specifikace: položka zahrnuje sazbu za pronájem zařízení. Počet měrných jednotek se určí jako součin počtu zařízení a počtu dní použití.
VV |  |  |  | ul. Mařákova, Tyršova, V.K.Jeřábka - 35dní 4*35=140,000 [A]
TS
P | 28 | 916312 |  | DOPRAVNÍ ZÁBRANY Z2 S FÓLIÍ TŘ 1 - MONTÁŽ S PŘESUNEM | KUS | 29 | 0 | 0 | 0 | 2
PP
VV |  |  |  | ul. Mařákova 3=3,000 [K] ul. Mařákova, Tyršova, V.K.Jeřábka 13=13,000 [B] Tyršova-Zámecká 4=4,000 [C] Zámecká, Jiráskova 9=9,000 [D] Celkem: K+B+C+D=29,000 [L]
TS |  |  |  | položka zahrnuje: - přemístění zařízení z dočasné skládky a jeho osazení a montáž na místě určeném projektem - údržbu po celou dobu trvání funkce, náhradu zničených nebo ztracených kusů, nutnou opravu poškozených částí
P | 27 | 916313 |  | DOPRAVNÍ ZÁBRANY Z2 S FÓLIÍ TŘ 1 - DEMONTÁŽ | KUS | 29 | 0 | 0 | 0 | 2
PP
VV |  |  |  | ul. Mařákova 3=3,000 [K] ul. Mařákova, Tyršova, V.K.Jeřábka 13=13,000 [B] Tyršova-Zámecká 4=4,000 [C] Zámecká, Jiráskova 9=9,000 [D] Celkem: K+B+C+D=29,000 [L]
TS |  |  |  | Položka zahrnuje odstranění, demontáž a odklizení zařízení s odvozem na předepsané místo
P | 26 | 916319 |  | DOPRAVNÍ ZÁBRANY Z2 - NÁJEMNÉ | KSDEN | 1162 | 0 | 0 | 0 | 2
PP
VV |  |  |  | ul. Mařákova - 21dní 3*21=63,000 [K] ul. Mařákova, Tyršova, V.K.Jeřábka - 35dní 13*35=455,000 [B] Tyršova-Zámecká - 35dní 4*35=140,000 [C] Zámecká, Jiráskova - 56dní 9*56=504,000 [D] Celkem: K+B+C+D=1 162,000 [L]
TS |  |  |  | položka zahrnuje sazbu za pronájem zařízení. Počet měrných jednotek se určí jako součin počtu zařízení a počtu dní použití.
P | 23 | 916352 |  | SMĚROVACÍ DESKY Z4 OBOUSTR S FÓLIÍ TŘ 1 - MONTÁŽ S PŘESUNEM | KUS | 59 | 0 | 0 | 0 | 2
PP
VV |  |  |  | ul. Mařákova 16=16,000 [K] ul. Mařákova, Tyršova, V.K.Jeřábka 43=43,000 [B] Celkem: K+B=59,000 [L]
TS |  |  |  | položka zahrnuje: - přemístění zařízení z dočasné skládky a jeho osazení a montáž na místě určeném projektem - údržbu po celou dobu trvání funkce, náhradu zničených nebo ztracených kusů, nutnou opravu poškozených částí
P | 24 | 916353 |  | SMĚROVACÍ DESKY Z4 OBOUSTR S FÓLIÍ TŘ 1 - DEMONTÁŽ | KUS | 59 | 0 | 0 | 0 | 2
PP
VV |  |  |  | ul. Mařákova 16=16,000 [K] ul. Mařákova, Tyršova, V.K.Jeřábka 43=43,000 [B] Celkem: K+B=59,000 [L]
TS |  |  |  | Položka zahrnuje odstranění, demontáž a odklizení zařízení s odvozem na předepsané místo
P | 25 | 916359 |  | SMĚROVACÍ DESKY Z4 OBOUSTR S FÓLIÍ TŘ 1 - NÁJEMNÉ | KSDEN | 1841 | 0 | 0 | 0 | 2
PP
VV |  |  |  | ul. Mařákova - 21dní 16*21=336,000 [K] ul. Mařákova, Tyršova, V.K.Jeřábka - 35dní 43*35=1 505,000 [B] Celkem: K+B=1 841,000 [L]
TS |  |  |  | položka zahrnuje sazbu za pronájem zařízení. Počet měrných jednotek se určí jako součin počtu zařízení a počtu dní použití.
P | 16 | 916812 |  | ODDĚL OPLOCENÍ S PODSTAVCI DRÁTĚNNÉ - MONTÁŽ S PŘESUNEM | M | 315 | 0 | 0 | 0 | 2
PP |  |  |  | Při vedení chodců kolem výkopů nebo jiných potencionálně nebezpečných míst budou užity mobilní zábradelní dílce výšky min. 1,1m. Dále bude mobilních zábradelních dílců užito ke směrování chodců na náhradní pěší trasy.
VV |  |  |  | ul. Mařákova, Tyršova, V.K.Jeřábka 95=95,000 [B] Tyršova-Zámecká 130=130,000 [C] Zámecká, Jiráskova 90=90,000 [D] Celkem: B+C+D=315,000 [E]
TS |  |  |  | položka zahrnuje: - přemístění zařízení z dočasné skládky a jeho osazení a montáž na místě určeném projektem - údržbu po celou dobu trvání funkce, náhradu zničených nebo ztracených kusů, nutnou opravu poškozených částí
P | 17 | 916813 |  | ODDĚL OPLOCENÍ S PODSTAVCI DRÁTĚNNÉ - DEMONTÁŽ | M | 315 | 0 | 0 | 0 | 2
PP |  |  |  | Technická specifikace: Položka zahrnuje odstranění, demontáž a odklizení zařízení s odvozem na předepsané místo
VV |  |  |  | ul. Mařákova, Tyršova, V.K.Jeřábka 95=95,000 [B] Tyršova-Zámecká 130=130,000 [C] Zámecká, Jiráskova 90=90,000 [D] Celkem: B+C+D=315,000 [E]
TS
P | 18 | 916819 |  | ODDĚL OPLOCENÍ S PODSTAVCI DRÁTĚNNÉ - NÁJEMNÉ | MDEN | 12740 | 0 | 0 | 0 | 2
PP |  |  |  | Technická specifikace: položka zahrnuje sazbu za pronájem zařízení. Počet měrných jednotek se určí jako součin délky zařízení a počtu dní použití.
VV |  |  |  | ul. Mařákova, Tyršova, V.K.Jeřábka - 35dní 90*35=3 150,000 [B] Tyršova-Zámecká - 35dní 130*35=4 550,000 [C] Zámecká, Jiráskova - 56dní 90*56=5 040,000 [D] Celkem: B+C+D=12 740,000 [E]
TS

## SO 142_SO 142.1b
ASPE10 |  |  |  | Firma: Firma | [5 empty] | 3
|  |  |  | Příloha k formuláři pro ocenění nabídky |  |  |  |  | 0 | 3
S | Stavba: | 016-0-17_8.4. |  | Modernizace silnice II/358, Litomyšl - Česká Třebová |  |  | SO 142.1b | 0 | 0,00 | 2
O | Objekt: | SO 142 |  | Dopravně inženýrské opatření |  |  |  |  | 15,00 | 2
O1 | Rozpočet: | SO 142.1b |  | Dopravně inženýrské opatření - II. etapa |  |  |  |  | 21,00 | 2
Typ | Poř. číslo | Kód položky | Varianta: | Název položky | MJ | Množství | Cena
[7 empty] | Jednotková | Celkem
0 | 1 | 2 | 3 | 4 | 5 | 6 | 9 | 10
SD |  | 0 |  | Všeobecné konstrukce a práce |  |  |  | 0 | 0 |  | 0 | 0
P | 19 | 027421 |  | PROVIZORNÍ LÁVKY - MONTÁŽ | M2 | 4 | 0 | 0 | 0 | 2
PP |  |  |  | Technická specifikace: zahrnuje veškeré náklady spojené s objednatelem požadovanými zařízeními
VV |  |  |  | lávky přes příkop' Vlkov - Němčice - počet - 2 ks 2*(1*2)=4,000 [A]
TS
P | 20 | 027422 |  | PROVIZORNÍ LÁVKY - NÁJEMNÉ | KPLMĚSÍC | 4 | 0 | 0 | 0 | 2
PP
VV |  |  |  | Vlkov - Němčice - počet - 2 ks - 1 měsíc 2*(1*2)*1=4,000 [A]
TS |  |  |  | zahrnuje veškeré náklady spojené s objednatelem požadovanými zařízeními
P | 21 | 027423 |  | PROVIZORNÍ LÁVKY - DEMONTÁŽ | M2 | 4 | 0 | 0 | 0 | 2
PP |  |  |  | Technická specifikace: zahrnuje veškeré náklady spojené s objednatelem požadovanými zařízeními
VV |  |  |  | Vlkov - Němčice - počet - 2 ks 2*(1*2)=4,000 [A]
TS
SD |  | 9 |  | Ostatní konstrukce a práce |  |  |  | 0 | 0 |  | 0 | 0
P | 1 | 914152 |  | DOPRAVNÍ ZNAČKY ZÁKLAD VELIKOSTI HLINÍK NEREFLEX - MONTÁŽ S PŘEMÍST | KUS | 131 | 0 | 0 | 0 | 2
PP |  |  |  | Technická specifikace: položka zahrnuje: - dopravu demontované značky z dočasné skládky - osazení a montáž značky na místě určeném projektem - nutnou opravu poškozených částí nezahrnuje dodávku značky
VV |  |  |  | tranzit 10+16=26,000 [A] Mostek km 1,746 13=13,000 [B] Končinský potok 13=13,000 [C] Extravilán Vlkov 6+13+18=37,000 [D] Vlkov - Němčice 20+10+12=42,000 [E] Celkem: A+B+C+D+E=131,000 [F]
TS
P | 2 | 914153 |  | DOPRAVNÍ ZNAČKY ZÁKLADNÍ VELIKOSTI HLINÍKOVÉ NEREFLEXNÍ - DEMONTÁŽ | KUS | 131 | 0 | 0 | 0 | 2
PP |  |  |  | Technická specifikace: Položka zahrnuje odstranění, demontáž a odklizení materiálu s odvozem na předepsané místo
VV |  |  |  | tranzit 10+16=26,000 [A] Mostek km 1,746 13=13,000 [B] Končinský potok 13=13,000 [C] Extravilán Vlkov 6+13+18=37,000 [D] Vlkov - Němčice 20+10+12=42,000 [E] Celkem: A+B+C+D+E=131,000 [F]
TS
P | 3 | 914159 |  | DOPRAV ZNAČKY ZÁKLAD VEL HLINÍK NEREFLEXNÍ - NÁJEMNÉ | KSDEN | 10108 | 0 | 0 | 0 | 2
PP |  |  |  | Technická specifikace: položka zahrnuje sazbu za pronájem dopravních značek a zařízení, počet jednotek je určen jako součin počtu značek a počtu dní použití
VV |  |  |  | tranzit - 182dní (10+16)*182=4 732,000 [A] Mostek km 1,746 - 49dní 13*49=637,000 [B] Končinský potok - 84dní 13*84=1 092,000 [C] Extravilán Vlkov - 35dní (6+13+18)*35=1 295,000 [D] Vlkov - Němčice - 56dní (20+10+12)*56=2 352,000 [E] Celkem: A+B+C+D+E=10 108,000 [F]
TS
P | 4 | 914452 |  | DOPRAVNÍ ZNAČKY 100X150CM HLINÍKOVÉ - MONTÁŽ S PŘEMÍSTĚNÍM | KUS | 14 | 0 | 0 | 0 | 2
PP
VV |  |  |  | tranzit 6=6,000 [A] Extravilán Vlkov 4=4,000 [D] Vlkov - Němčice 4=4,000 [E] Celkem: A+D+E=14,000 [F]
TS |  |  |  | položka zahrnuje: - dopravu demontované značky z dočasné skládky - osazení a montáž značky na místě určeném projektem - nutnou opravu poškozených částí nezahrnuje dodávku značky
P | 5 | 914453 |  | DOPRAVNÍ ZNAČKY 100X150CM HLINÍKOVÉ - DEMONTÁŽ | KUS | 14 | 0 | 0 | 0 | 2
PP
VV |  |  |  | tranzit 6=6,000 [A] Extravilán Vlkov 4=4,000 [D] Vlkov - Němčice 4=4,000 [E] Celkem: A+D+E=14,000 [F]
TS |  |  |  | Položka zahrnuje odstranění, demontáž a odklizení materiálu s odvozem na předepsané místo
P | 6 | 914459 |  | DOPRAV ZNAČKY 100X150CM HLINÍK - NÁJEMNÉ | KSDEN | 1456 | 0 | 0 | 0 | 2
PP
VV |  |  |  | tranzit - 182dní (6)*182=1 092,000 [A] Extravilán Vlkov - 35dní (4)*35=140,000 [D] Vlkov - Němčice - 56dní (4)*56=224,000 [E] Celkem: A+D+E=1 456,000 [F]
TS |  |  |  | položka zahrnuje sazbu za pronájem dopravních značek a zařízení, počet jednotek je určen jako součin počtu značek a počtu dní použití
P | 7 | 914942 |  | SLOUPKY A STOJKY DZ Z HLINÍK TRUBEK DO PATKY MONT S PŘESUNEM | KUS | 145 | 0 | 0 | 0 | 2
PP
VV |  |  |  | tranzit 10+16+6=32,000 [A] Mostek km 1,746 13=13,000 [B] Končinský potok 13=13,000 [C] Extravilán Vlkov 6+13+18+4=41,000 [D] Vlkov - Němčice 20+10+12+4=46,000 [E] Celkem: A+B+C+D+E=145,000 [F]
TS |  |  |  | položka zahrnuje: - dopravu demontovaného zařízení z dočasné skládky - osazení a montáž zařízení na místě určeném projektem - nutnou opravu poškozených částí nezahrnuje dodávku sloupku, stojky a upevňovacího zařízení
P | 8 | 914943 |  | SLOUPKY A STOJKY DZ Z HLINÍK TRUBEK DO PATKY DEMONTÁŽ | KUS | 145 | 0 | 0 | 0 | 2
PP
VV |  |  |  | tranzit 10+16+6=32,000 [A] Mostek km 1,746 13=13,000 [B] Končinský potok 13=13,000 [C] Extravilán Vlkov 6+13+18+4=41,000 [D] Vlkov - Němčice 20+10+12+4=46,000 [E] Celkem: A+B+C+D+E=145,000 [F]
TS |  |  |  | Položka zahrnuje odstranění, demontáž a odklizení materiálu s odvozem na předepsané místo
P | 9 | 914949 |  | SLOUPKY A STOJKY DZ Z HLINÍK TRUBEK DO PATKY NÁJEMNÉ | KSDEN | 11564 | 0 | 0 | 0 | 2
PP
VV |  |  |  | tranzit - 182dní (10+16+6)*182=5 824,000 [A] Mostek km 1,746 - 49dní 13*49=637,000 [B] Končinský potok - 84dní 13*84=1 092,000 [C] Extravilán Vlkov - 35dní (4+6+13+18)*35=1 435,000 [D] Vlkov - Němčice - 56dní (4+20+10+12)*56=2 576,000 [E] Celkem: A+B+C+D+E=11 564,000 [F]
TS |  |  |  | položka zahrnuje sazbu za pronájem dopravních značek a zařízení. Počet měrných jednotek se určí jako součin počtu sloupků a počtu dní použití
P | 10 | 916112 |  | DOPRAV SVĚTLO VÝSTRAŽ SAMOSTATNÉ - MONTÁŽ S PŘESUNEM | KUS | 26 | 0 | 0 | 0 | 2
PP |  |  |  | Technická specifikace: položka zahrnuje: - přemístění zařízení z dočasné skládky a jeho osazení a montáž na místě určeném projektem - údržbu po celou dobu trvání funkce, náhradu zničených nebo ztracených kusů, nutnou opravu poškozených částí - napájení z baterie včetně záložní baterie
VV |  |  |  | Mostek km 1,746 7=7,000 [B] Končinský potok 7=7,000 [C] Extravilán Vlkov 10=10,000 [D] Vlkov - Němčice 2=2,000 [E] Celkem: B+C+D+E=26,000 [F]
TS
P | 11 | 916113 |  | DOPRAV SVĚTLO VÝSTRAŽ SAMOSTATNÉ - DEMONTÁŽ | KUS | 26 | 0 | 0 | 0 | 2
PP |  |  |  | Technická specifikace: Položka zahrnuje odstranění, demontáž a odklizení zařízení s odvozem na předepsané místo
VV |  |  |  | Mostek km 1,746 7=7,000 [B] Končinský potok 7=7,000 [C] Extravilán Vlkov 10=10,000 [D] Vlkov - Němčice 2=2,000 [E] Celkem: B+C+D+E=26,000 [F]
TS
P | 12 | 916119 |  | DOPRAV SVĚTLO VÝSTRAŽ SAMOSTATNÉ - NÁJEMNÉ | KSDEN | 1393 | 0 | 0 | 0 | 2
PP |  |  |  | Technická specifikace: položka zahrnuje sazbu za pronájem zařízení. Počet měrných jednotek se určí jako součin počtu zařízení a počtu dní použití.
VV |  |  |  | tranzit - 182dní (0)*182=0,000 [A] Mostek km 1,746 - 49dní 7*49=343,000 [B] Končinský potok - 84dní 7*84=588,000 [C] Extravilán Vlkov - 35dní (10)*35=350,000 [D] Vlkov - Němčice - 56dní (2)*56=112,000 [E] Celkem: A+B+C+D+E=1 393,000 [F]
TS
P | 28 | 916312 |  | DOPRAVNÍ ZÁBRANY Z2 S FÓLIÍ TŘ 1 - MONTÁŽ S PŘESUNEM | KUS | 10 | 0 | 0 | 0 | 2
PP
VV |  |  |  | Extravilán Vlkov 2=2,000 [D] Vlkov - Němčice 8=8,000 [E] Celkem: D+E=10,000 [F]
TS |  |  |  | položka zahrnuje: - přemístění zařízení z dočasné skládky a jeho osazení a montáž na místě určeném projektem - údržbu po celou dobu trvání funkce, náhradu zničených nebo ztracených kusů, nutnou opravu poškozených částí
P | 27 | 916313 |  | DOPRAVNÍ ZÁBRANY Z2 S FÓLIÍ TŘ 1 - DEMONTÁŽ | KUS | 10 | 0 | 0 | 0 | 2
PP
VV |  |  |  | Extravilán Vlkov 2=2,000 [D] Vlkov - Němčice 8=8,000 [E] Celkem: D+E=10,000 [F]
TS |  |  |  | Položka zahrnuje odstranění, demontáž a odklizení zařízení s odvozem na předepsané místo
P | 26 | 916319 |  | DOPRAVNÍ ZÁBRANY Z2 - NÁJEMNÉ | KSDEN | 518 | 0 | 0 | 0 | 2
PP
VV |  |  |  | Extravilán Vlkov - 35dní (2)*35=70,000 [D] Vlkov - Němčice - 56dní (8)*56=448,000 [E] Celkem: D+E=518,000 [F]
TS |  |  |  | položka zahrnuje sazbu za pronájem zařízení. Počet měrných jednotek se určí jako součin počtu zařízení a počtu dní použití.
P | 23 | 916352 |  | SMĚROVACÍ DESKY Z4 OBOUSTR S FÓLIÍ TŘ 1 - MONTÁŽ S PŘESUNEM | KUS | 22 | 0 | 0 | 0 | 2
PP
VV |  |  |  | Mostek km 1,746 11=11,000 [B] Končinský potok 11=11,000 [C] Celkem: B+C=22,000 [D]
TS |  |  |  | položka zahrnuje: - přemístění zařízení z dočasné skládky a jeho osazení a montáž na místě určeném projektem - údržbu po celou dobu trvání funkce, náhradu zničených nebo ztracených kusů, nutnou opravu poškozených částí
P | 24 | 916353 |  | SMĚROVACÍ DESKY Z4 OBOUSTR S FÓLIÍ TŘ 1 - DEMONTÁŽ | KUS | 22 | 0 | 0 | 0 | 2
PP
VV |  |  |  | Mostek km 1,746 11=11,000 [B] Končinský potok 11=11,000 [C] Celkem: B+C=22,000 [D]
TS |  |  |  | Položka zahrnuje odstranění, demontáž a odklizení zařízení s odvozem na předepsané místo
P | 25 | 916359 |  | SMĚROVACÍ DESKY Z4 OBOUSTR S FÓLIÍ TŘ 1 - NÁJEMNÉ | KSDEN | 1463 | 0 | 0 | 0 | 2
PP
VV |  |  |  | Mostek km 1,746 - 49dní 11*49=539,000 [B] Končinský potok - 84dní 11*84=924,000 [C] Celkem: B+C=1 463,000 [D]
TS |  |  |  | položka zahrnuje sazbu za pronájem zařízení. Počet měrných jednotek se určí jako součin počtu zařízení a počtu dní použití.
P | 16 | 916812 |  | ODDĚL OPLOCENÍ S PODSTAVCI DRÁTĚNNÉ - MONTÁŽ S PŘESUNEM | M | 40 | 0 | 0 | 0 | 2
PP |  |  |  | Při vedení chodců kolem výkopů nebo jiných potencionálně nebezpečných míst budou užity mobilní zábradelní dílce výšky min. 1,1m. Dále bude mobilních zábradelních dílců užito ke směrování chodců na náhradní pěší trasy.
VV |  |  |  | Vlkov - Němčice 40=40,000 [B] Celkem: B=40,000 [C]
TS |  |  |  | položka zahrnuje: - přemístění zařízení z dočasné skládky a jeho osazení a montáž na místě určeném projektem - údržbu po celou dobu trvání funkce, náhradu zničených nebo ztracených kusů, nutnou opravu poškozených částí
P | 17 | 916813 |  | ODDĚL OPLOCENÍ S PODSTAVCI DRÁTĚNNÉ - DEMONTÁŽ | M | 40 | 0 | 0 | 0 | 2
PP |  |  |  | Technická specifikace: Položka zahrnuje odstranění, demontáž a odklizení zařízení s odvozem na předepsané místo
VV |  |  |  | Vlkov - Němčice 40=40,000 [B] Celkem: B=40,000 [C]
TS
P | 18 | 916819 |  | ODDĚL OPLOCENÍ S PODSTAVCI DRÁTĚNNÉ - NÁJEMNÉ | MDEN | 2240 | 0 | 0 | 0 | 2
PP |  |  |  | Technická specifikace: položka zahrnuje sazbu za pronájem zařízení. Počet měrných jednotek se určí jako součin délky zařízení a počtu dní použití.
VV |  |  |  | Vlkov - Němčice - 56dní 40*56=2 240,000 [B] Celkem: B=2 240,000 [C]
TS

## SO 142_SO 142.1c
ASPE10 |  |  |  | Firma: Firma | [5 empty] | 3
|  |  |  | Příloha k formuláři pro ocenění nabídky |  |  |  |  | 0 | 3
S | Stavba: | 016-0-17_8.4. |  | Modernizace silnice II/358, Litomyšl - Česká Třebová |  |  | SO 142.1c | 0 | 0,00 | 2
O | Objekt: | SO 142 |  | Dopravně inženýrské opatření |  |  |  |  | 15,00 | 2
O1 | Rozpočet: | SO 142.1c |  | Dopravně inženýrské opatření - III. etapa |  |  |  |  | 21,00 | 2
Typ | Poř. číslo | Kód položky | Varianta: | Název položky | MJ | Množství | Cena
[7 empty] | Jednotková | Celkem
0 | 1 | 2 | 3 | 4 | 5 | 6 | 9 | 10
SD |  | 0 |  | Všeobecné konstrukce a práce |  |  |  | 0 | 0 |  | 0 | 0
P | 19 | 027421 |  | PROVIZORNÍ LÁVKY - MONTÁŽ | M2 | 38 | 0 | 0 | 0 | 2
PP |  |  |  | Technická specifikace: zahrnuje veškeré náklady spojené s objednatelem požadovanými zařízeními
VV |  |  |  | lávky přes příkop' Němčice - Člupek - počet 19 ks 19*(1*2)=38,000 [B]
TS
P | 20 | 027422 |  | PROVIZORNÍ LÁVKY - NÁJEMNÉ | KPLMĚSÍC | 38 | 0 | 0 | 0 | 2
PP
VV |  |  |  | Němčice - Člupek - počet 19 ks - 1 měsíc 19*(1*2)*1=38,000 [B]
TS |  |  |  | zahrnuje veškeré náklady spojené s objednatelem požadovanými zařízeními
P | 21 | 027423 |  | PROVIZORNÍ LÁVKY - DEMONTÁŽ | M2 | 38 | 0 | 0 | 0 | 2
PP |  |  |  | Technická specifikace: zahrnuje veškeré náklady spojené s objednatelem požadovanými zařízeními
VV |  |  |  | Němčice - Člupek - počet 19 ks 19*(1*2)=38,000 [B]
TS
SD |  | 9 |  | Ostatní konstrukce a práce |  |  |  | 0 | 0 |  | 0 | 0
P | 1 | 914152 |  | DOPRAVNÍ ZNAČKY ZÁKLAD VELIKOSTI HLINÍK NEREFLEX - MONTÁŽ S PŘEMÍST | KUS | 111 | 0 | 0 | 0 | 2
PP |  |  |  | Technická specifikace: položka zahrnuje: - dopravu demontované značky z dočasné skládky - osazení a montáž značky na místě určeném projektem - nutnou opravu poškozených částí nezahrnuje dodávku značky
VV |  |  |  | tranzit 10+16=26,000 [A] Opěrné zdi 4=4,000 [B] Němčice - Člupek 16+9+14=39,000 [C] Člupek – Zhoř, Zhoř 14+16+12=42,000 [D] Celkem: A+B+C+D=111,000 [E]
TS
P | 2 | 914153 |  | DOPRAVNÍ ZNAČKY ZÁKLADNÍ VELIKOSTI HLINÍKOVÉ NEREFLEXNÍ - DEMONTÁŽ | KUS | 111 | 0 | 0 | 0 | 2
PP |  |  |  | Technická specifikace: Položka zahrnuje odstranění, demontáž a odklizení materiálu s odvozem na předepsané místo
VV |  |  |  | tranzit 10+16=26,000 [A] Opěrné zdi 4=4,000 [B] Němčice - Člupek 16+9+14=39,000 [C] Člupek – Zhoř, Zhoř 14+16+12=42,000 [D] Celkem: A+B+C+D=111,000 [E]
TS
P | 3 | 914159 |  | DOPRAV ZNAČKY ZÁKLAD VEL HLINÍK NEREFLEXNÍ - NÁJEMNÉ | KSDEN | 9016 | 0 | 0 | 0 | 2
PP |  |  |  | Technická specifikace: položka zahrnuje sazbu za pronájem dopravních značek a zařízení, počet jednotek je určen jako součin počtu značek a počtu dní použití
VV |  |  |  | tranzit - 182dní (10+16)*182=4 732,000 [A] Opěrné zdi - 84dní 4*84=336,000 [B] Němčice - Člupek - 56dní (16+9+14)*56=2 184,000 [C] Člupek – Zhoř, Zhoř - 42dní (14+16+12)*42=1 764,000 [D] Celkem: A+B+C+D=9 016,000 [E]
TS
P | 4 | 914452 |  | DOPRAVNÍ ZNAČKY 100X150CM HLINÍKOVÉ - MONTÁŽ S PŘEMÍSTĚNÍM | KUS | 18 | 0 | 0 | 0 | 2
PP
VV |  |  |  | tranzit 6=6,000 [A] Němčice - Člupek 6=6,000 [B] Člupek – Zhoř, Zhoř 6=6,000 [C] Celkem: A+B+C=18,000 [D]
TS |  |  |  | položka zahrnuje: - dopravu demontované značky z dočasné skládky - osazení a montáž značky na místě určeném projektem - nutnou opravu poškozených částí nezahrnuje dodávku značky
P | 5 | 914453 |  | DOPRAVNÍ ZNAČKY 100X150CM HLINÍKOVÉ - DEMONTÁŽ | KUS | 18 | 0 | 0 | 0 | 2
PP
VV |  |  |  | tranzit 6=6,000 [A] Němčice - Člupek 6=6,000 [B] Člupek – Zhoř, Zhoř 6=6,000 [C] Celkem: A+B+C=18,000 [D]
TS |  |  |  | Položka zahrnuje odstranění, demontáž a odklizení materiálu s odvozem na předepsané místo
P | 6 | 914459 |  | DOPRAV ZNAČKY 100X150CM HLINÍK - NÁJEMNÉ | KSDEN | 1680 | 0 | 0 | 0 | 2
PP
VV |  |  |  | tranzit - 182dní (6)*182=1 092,000 [A] Němčice - Člupek - 56dní (6)*56=336,000 [C] Člupek – Zhoř, Zhoř - 42dní (6)*42=252,000 [D] Celkem: A+C+D=1 680,000 [E]
TS |  |  |  | položka zahrnuje sazbu za pronájem dopravních značek a zařízení, počet jednotek je určen jako součin počtu značek a počtu dní použití
P | 7 | 914942 |  | SLOUPKY A STOJKY DZ Z HLINÍK TRUBEK DO PATKY MONT S PŘESUNEM | KUS | 129 | 0 | 0 | 0 | 2
PP
VV |  |  |  | tranzit 10+16+6=32,000 [A] Opěrné zdi 4=4,000 [B] Němčice - Člupek 16+9+14+6=45,000 [C] Člupek – Zhoř, Zhoř 14+16+12+6=48,000 [D] Celkem: A+B+C+D=129,000 [E]
TS |  |  |  | položka zahrnuje: - dopravu demontovaného zařízení z dočasné skládky - osazení a montáž zařízení na místě určeném projektem - nutnou opravu poškozených částí nezahrnuje dodávku sloupku, stojky a upevňovacího zařízení
P | 8 | 914943 |  | SLOUPKY A STOJKY DZ Z HLINÍK TRUBEK DO PATKY DEMONTÁŽ | KUS | 129 | 0 | 0 | 0 | 2
PP
VV |  |  |  | tranzit 10+16+6=32,000 [A] Opěrné zdi 4=4,000 [B] Němčice - Člupek 16+9+14+6=45,000 [C] Člupek – Zhoř, Zhoř 14+16+12+6=48,000 [D] Celkem: A+B+C+D=129,000 [E]
TS |  |  |  | Položka zahrnuje odstranění, demontáž a odklizení materiálu s odvozem na předepsané místo
P | 9 | 914949 |  | SLOUPKY A STOJKY DZ Z HLINÍK TRUBEK DO PATKY NÁJEMNÉ | KSDEN | 10696 | 0 | 0 | 0 | 2
PP
VV |  |  |  | tranzit - 182dní (10+16+6)*182=5 824,000 [A] Opěrné zdi - 84dní 4*84=336,000 [B] Němčice - Člupek - 56dní (16+9+14+6)*56=2 520,000 [C] Člupek – Zhoř, Zhoř - 42dní (14+16+12+6)*42=2 016,000 [D] Celkem: A+B+C+D=10 696,000 [E]
TS |  |  |  | položka zahrnuje sazbu za pronájem dopravních značek a zařízení. Počet měrných jednotek se určí jako součin počtu sloupků a počtu dní použití
P | 10 | 916112 |  | DOPRAV SVĚTLO VÝSTRAŽ SAMOSTATNÉ - MONTÁŽ S PŘESUNEM | KUS | 30 | 0 | 0 | 0 | 2
PP |  |  |  | Technická specifikace: položka zahrnuje: - přemístění zařízení z dočasné skládky a jeho osazení a montáž na místě určeném projektem - údržbu po celou dobu trvání funkce, náhradu zničených nebo ztracených kusů, nutnou opravu poškozených částí - napájení z baterie včetně záložní baterie
VV |  |  |  | tranzit 0=0,000 [A] Opěrné zdi 10=10,000 [B] Němčice - Člupek 2=2,000 [C] Člupek – Zhoř, Zhoř 18=18,000 [D] Celkem: A+B+C+D=30,000 [E]
TS
P | 11 | 916113 |  | DOPRAV SVĚTLO VÝSTRAŽ SAMOSTATNÉ - DEMONTÁŽ | KUS | 30 | 0 | 0 | 0 | 2
PP |  |  |  | Technická specifikace: Položka zahrnuje odstranění, demontáž a odklizení zařízení s odvozem na předepsané místo
VV |  |  |  | tranzit 0=0,000 [A] Opěrné zdi 10=10,000 [B] Němčice - Člupek 2=2,000 [C] Člupek – Zhoř, Zhoř 18=18,000 [D] Celkem: A+B+C+D=30,000 [E]
TS
P | 12 | 916119 |  | DOPRAV SVĚTLO VÝSTRAŽ SAMOSTATNÉ - NÁJEMNÉ | KSDEN | 1708 | 0 | 0 | 0 | 2
PP |  |  |  | Technická specifikace: položka zahrnuje sazbu za pronájem zařízení. Počet měrných jednotek se určí jako součin počtu zařízení a počtu dní použití.
VV |  |  |  | tranzit - 182dní (0)*182=0,000 [A] Opěrné zdi - 84dní 10*84=840,000 [B] Němčice - Člupek - 56dní (2)*56=112,000 [C] Člupek – Zhoř, Zhoř - 42dní (18)*42=756,000 [D] Celkem: A+B+C+D=1 708,000 [E]
TS
P | 13 | 916152 |  | SEMAFOROVÁ PŘENOSNÁ SOUPRAVA - MONTÁŽ S PŘESUNEM | KUS | 2 | 0 | 0 | 0 | 2
PP |  |  |  | Technická specifikace: položka zahrnuje: - přemístění zařízení z dočasné skládky a jeho osazení a montáž na místě určeném projektem - údržbu po celou dobu trvání funkce, náhradu zničených nebo ztracených kusů, nutnou opravu poškozených částí - napájení z baterie včetně záložní baterie
VV |  |  |  | Člupek – Zhoř, Zhoř 2=2,000 [A]
TS
P | 14 | 916153 |  | SEMAFOROVÁ PŘENOSNÁ SOUPRAVA - DEMONTÁŽ | KUS | 2 | 0 | 0 | 0 | 2
PP |  |  |  | Technická specifikace: Položka zahrnuje odstranění, demontáž a odklizení zařízení s odvozem na předepsané místo
VV |  |  |  | Člupek – Zhoř, Zhoř 2=2,000 [A]
TS
P | 15 | 916159 |  | SEMAFOROVÁ PŘENOSNÁ SOUPRAVA - NÁJEMNÉ | KSDEN | 84 | 0 | 0 | 0 | 2
PP |  |  |  | Technická specifikace: položka zahrnuje sazbu za pronájem zařízení. Počet měrných jednotek se určí jako součin počtu zařízení a počtu dní použití.
VV |  |  |  | Člupek – Zhoř, Zhoř - 42dní 2*42=84,000 [A]
TS
P | 28 | 916312 |  | DOPRAVNÍ ZÁBRANY Z2 S FÓLIÍ TŘ 1 - MONTÁŽ S PŘESUNEM | KUS | 5 | 0 | 0 | 0 | 2
PP
VV |  |  |  | Němčice - Člupek 5=5,000 [C] Celkem: C=5,000 [D]
TS |  |  |  | položka zahrnuje: - přemístění zařízení z dočasné skládky a jeho osazení a montáž na místě určeném projektem - údržbu po celou dobu trvání funkce, náhradu zničených nebo ztracených kusů, nutnou opravu poškozených částí
P | 27 | 916313 |  | DOPRAVNÍ ZÁBRANY Z2 S FÓLIÍ TŘ 1 - DEMONTÁŽ | KUS | 5 | 0 | 0 | 0 | 2
PP
VV |  |  |  | Němčice - Člupek 5=5,000 [C] Celkem: C=5,000 [D]
TS |  |  |  | Položka zahrnuje odstranění, demontáž a odklizení zařízení s odvozem na předepsané místo
P | 26 | 916319 |  | DOPRAVNÍ ZÁBRANY Z2 - NÁJEMNÉ | KSDEN | 280 | 0 | 0 | 0 | 2
PP
VV |  |  |  | Němčice - Člupek - 56dní 5*56=280,000 [C] Celkem: C=280,000 [D]
TS |  |  |  | položka zahrnuje sazbu za pronájem zařízení. Počet měrných jednotek se určí jako součin počtu zařízení a počtu dní použití.
P | 23 | 916352 |  | SMĚROVACÍ DESKY Z4 OBOUSTR S FÓLIÍ TŘ 1 - MONTÁŽ S PŘESUNEM | KUS | 19 | 0 | 0 | 0 | 2
PP
VV |  |  |  | Opěrné zdi 14=14,000 [B] Člupek – Zhoř, Zhoř 5=5,000 [D] Celkem: B+D=19,000 [E]
TS |  |  |  | položka zahrnuje: - přemístění zařízení z dočasné skládky a jeho osazení a montáž na místě určeném projektem - údržbu po celou dobu trvání funkce, náhradu zničených nebo ztracených kusů, nutnou opravu poškozených částí
P | 24 | 916353 |  | SMĚROVACÍ DESKY Z4 OBOUSTR S FÓLIÍ TŘ 1 - DEMONTÁŽ | KUS | 19 | 0 | 0 | 0 | 2
PP
VV |  |  |  | Opěrné zdi 14=14,000 [B] Člupek – Zhoř, Zhoř 5=5,000 [D] Celkem: B+D=19,000 [E]
TS |  |  |  | Položka zahrnuje odstranění, demontáž a odklizení zařízení s odvozem na předepsané místo
P | 25 | 916359 |  | SMĚROVACÍ DESKY Z4 OBOUSTR S FÓLIÍ TŘ 1 - NÁJEMNÉ | KSDEN | 1386 | 0 | 0 | 0 | 2
PP
VV |  |  |  | Opěrné zdi - 84dní 14*84=1 176,000 [B] Člupek – Zhoř, Zhoř - 42dní (5)*42=210,000 [D] Celkem: B+D=1 386,000 [E]
TS |  |  |  | položka zahrnuje sazbu za pronájem zařízení. Počet měrných jednotek se určí jako součin počtu zařízení a počtu dní použití.
P | 16 | 916812 |  | ODDĚL OPLOCENÍ S PODSTAVCI DRÁTĚNNÉ - MONTÁŽ S PŘESUNEM | M | 224 | 0 | 0 | 0 | 2
PP |  |  |  | Při vedení chodců kolem výkopů nebo jiných potencionálně nebezpečných míst budou užity mobilní zábradelní dílce výšky min. 1,1m. Dále bude mobilních zábradelních dílců užito ke směrování chodců na náhradní pěší trasy.
VV |  |  |  | Němčice - Člupek 224=224,000 [A]
TS |  |  |  | položka zahrnuje: - přemístění zařízení z dočasné skládky a jeho osazení a montáž na místě určeném projektem - údržbu po celou dobu trvání funkce, náhradu zničených nebo ztracených kusů, nutnou opravu poškozených částí
P | 17 | 916813 |  | ODDĚL OPLOCENÍ S PODSTAVCI DRÁTĚNNÉ - DEMONTÁŽ | M | 224 | 0 | 0 | 0 | 2
PP |  |  |  | Technická specifikace: Položka zahrnuje odstranění, demontáž a odklizení zařízení s odvozem na předepsané místo
VV |  |  |  | Němčice - Člupek 224=224,000 [A]
TS
P | 18 | 916819 |  | ODDĚL OPLOCENÍ S PODSTAVCI DRÁTĚNNÉ - NÁJEMNÉ | MDEN | 12544 | 0 | 0 | 0 | 2
PP |  |  |  | Technická specifikace: položka zahrnuje sazbu za pronájem zařízení. Počet měrných jednotek se určí jako součin délky zařízení a počtu dní použití.
VV |  |  |  | Němčice - Člupek - 56dní 224*56=12 544,000 [A]
TS

## SO 142_SO 142.2
ASPE10 |  |  |  | Firma: Firma | [5 empty] | 3
|  |  |  | Příloha k formuláři pro ocenění nabídky |  |  |  |  | 0 | 3
S | Stavba: | 016-0-17_8.4. |  | Modernizace silnice II/358, Litomyšl - Česká Třebová |  |  | SO 142.2 | 0 | 0,00 | 2
O | Objekt: | SO 142 |  | Dopravně inženýrské opatření |  |  |  |  | 15,00 | 2
O1 | Rozpočet: | SO 142.2 |  | Dopravně inženýrské opatření - IV. etapa |  |  |  |  | 21,00 | 2
Typ | Poř. číslo | Kód položky | Varianta: | Název položky | MJ | Množství | Cena
[7 empty] | Jednotková | Celkem
0 | 1 | 2 | 3 | 4 | 5 | 6 | 9 | 10
SD |  | 9 |  | Ostatní konstrukce a práce |  |  |  | 0 | 0 |  | 0 | 0
P | 1 | 914152 |  | DOPRAVNÍ ZNAČKY ZÁKLAD VELIKOSTI HLINÍK NEREFLEX - MONTÁŽ S PŘEMÍST | KUS | 77 | 0 | 0 | 0 | 2
PP |  |  |  | Technická specifikace: položka zahrnuje: - dopravu demontované značky z dočasné skládky - osazení a montáž značky na místě určeném projektem - nutnou opravu poškozených částí nezahrnuje dodávku značky
VV |  |  |  | tranzit 10+16=26,000 [A] ČT Kubel.-Vaclavská 16+3+6=25,000 [B] ČT Václavská - I/14 17+3+6=26,000 [C] Celkem: A+B+C=77,000 [D]
TS
P | 2 | 914153 |  | DOPRAVNÍ ZNAČKY ZÁKLADNÍ VELIKOSTI HLINÍKOVÉ NEREFLEXNÍ - DEMONTÁŽ | KUS | 77 | 0 | 0 | 0 | 2
PP |  |  |  | Technická specifikace: Položka zahrnuje odstranění, demontáž a odklizení materiálu s odvozem na předepsané místo
VV |  |  |  | tranzit 10+16=26,000 [A] ČT Kubel.-Vaclavská 16+3+6=25,000 [B] ČT Václavská - I/14 17+3+6=26,000 [C] Celkem: A+B+C=77,000 [D]
TS
P | 3 | 914159 |  | DOPRAV ZNAČKY ZÁKLAD VEL HLINÍK NEREFLEXNÍ - NÁJEMNÉ | KSDEN | 5768 | 0 | 0 | 0 | 2
PP |  |  |  | Technická specifikace: položka zahrnuje sazbu za pronájem dopravních značek a zařízení, počet jednotek je určen jako součin počtu značek a počtu dní použití
VV |  |  |  | tranzit - 112dní (10+16)*112=2 912,000 [A] ČT Kubel.-Vaclavská - 56dní (16+3+6)*56=1 400,000 [B] ČT Václavská - I/14 - 56dní (17+3+6)*56=1 456,000 [C] Celkem: A+B+C=5 768,000 [D]
TS
P | 4 | 914452 |  | DOPRAVNÍ ZNAČKY 100X150CM HLINÍKOVÉ - MONTÁŽ S PŘEMÍSTĚNÍM | KUS | 12 | 0 | 0 | 0 | 2
PP
VV |  |  |  | tranzit 6=6,000 [A] ČT Kubel.-Vaclavská 3=3,000 [B] ČT Václavská - I/14 3=3,000 [C] Celkem: A+B+C=12,000 [D]
TS |  |  |  | položka zahrnuje: - dopravu demontované značky z dočasné skládky - osazení a montáž značky na místě určeném projektem - nutnou opravu poškozených částí nezahrnuje dodávku značky
P | 5 | 914453 |  | DOPRAVNÍ ZNAČKY 100X150CM HLINÍKOVÉ - DEMONTÁŽ | KUS | 12 | 0 | 0 | 0 | 2
PP
VV |  |  |  | tranzit 6=6,000 [A] ČT Kubel.-Vaclavská 3=3,000 [B] ČT Václavská - I/14 3=3,000 [C] Celkem: A+B+C=12,000 [D]
TS |  |  |  | Položka zahrnuje odstranění, demontáž a odklizení materiálu s odvozem na předepsané místo
P | 6 | 914459 |  | DOPRAV ZNAČKY 100X150CM HLINÍK - NÁJEMNÉ | KSDEN | 1008 | 0 | 0 | 0 | 2
PP
VV |  |  |  | tranzit - 112dní (6)*112=672,000 [A] ČT Kubel.-Vaclavská - 56dní (3)*56=168,000 [B] ČT Václavská - I/14 - 56dní (3)*56=168,000 [C] Celkem: A+B+C=1 008,000 [D]
TS |  |  |  | položka zahrnuje sazbu za pronájem dopravních značek a zařízení, počet jednotek je určen jako součin počtu značek a počtu dní použití
P | 7 | 914942 |  | SLOUPKY A STOJKY DZ Z HLINÍK TRUBEK DO PATKY MONT S PŘESUNEM | KUS | 89 | 0 | 0 | 0 | 2
PP
VV |  |  |  | tranzit 6+10+16=32,000 [A] ČT Kubel.-Vaclavská 3+16+3+6=28,000 [B] ČT Václavská - I/14 3+17+3+6=29,000 [C] Celkem: A+B+C=89,000 [D]
TS |  |  |  | položka zahrnuje: - dopravu demontovaného zařízení z dočasné skládky - osazení a montáž zařízení na místě určeném projektem - nutnou opravu poškozených částí nezahrnuje dodávku sloupku, stojky a upevňovacího zařízení
P | 8 | 914943 |  | SLOUPKY A STOJKY DZ Z HLINÍK TRUBEK DO PATKY DEMONTÁŽ | KUS | 89 | 0 | 0 | 0 | 2
PP
VV |  |  |  | tranzit 6+10+16=32,000 [A] ČT Kubel.-Vaclavská 3+16+3+6=28,000 [B] ČT Václavská - I/14 3+17+3+6=29,000 [C] Celkem: A+B+C=89,000 [D]
TS |  |  |  | Položka zahrnuje odstranění, demontáž a odklizení materiálu s odvozem na předepsané místo
P | 9 | 914949 |  | SLOUPKY A STOJKY DZ Z HLINÍK TRUBEK DO PATKY NÁJEMNÉ | KSDEN | 6776 | 0 | 0 | 0 | 2
PP
VV |  |  |  | tranzit - 112dní (6+10+16)*112=3 584,000 [A] ČT Kubel.-Vaclavská - 56dní (3+6+3+16)*56=1 568,000 [B] ČT Václavská - I/14 - 56dní (3+6+3+17)*56=1 624,000 [C] Celkem: A+B+C=6 776,000 [D]
TS |  |  |  | položka zahrnuje sazbu za pronájem dopravních značek a zařízení. Počet měrných jednotek se určí jako součin počtu sloupků a počtu dní použití
P | 10 | 916112 |  | DOPRAV SVĚTLO VÝSTRAŽ SAMOSTATNÉ - MONTÁŽ S PŘESUNEM | KUS | 5 | 0 | 0 | 0 | 2
PP |  |  |  | Technická specifikace: položka zahrnuje: - přemístění zařízení z dočasné skládky a jeho osazení a montáž na místě určeném projektem - údržbu po celou dobu trvání funkce, náhradu zničených nebo ztracených kusů, nutnou opravu poškozených částí - napájení z baterie včetně záložní baterie
VV |  |  |  | ČT Václavská - I/14 5=5,000 [C] Celkem: C=5,000 [D]
TS
P | 11 | 916113 |  | DOPRAV SVĚTLO VÝSTRAŽ SAMOSTATNÉ - DEMONTÁŽ | KUS | 5 | 0 | 0 | 0 | 2
PP |  |  |  | Technická specifikace: Položka zahrnuje odstranění, demontáž a odklizení zařízení s odvozem na předepsané místo
VV |  |  |  | ČT Václavská - I/14 5=5,000 [C] Celkem: C=5,000 [D]
TS
P | 12 | 916119 |  | DOPRAV SVĚTLO VÝSTRAŽ SAMOSTATNÉ - NÁJEMNÉ | KSDEN | 280 | 0 | 0 | 0 | 2
PP |  |  |  | Technická specifikace: položka zahrnuje sazbu za pronájem zařízení. Počet měrných jednotek se určí jako součin počtu zařízení a počtu dní použití.
VV |  |  |  | ČT Václavská - I/14 - 56dní 56*5=280,000 [C] Celkem: C=280,000 [D]
TS
P | 28 | 916312 |  | DOPRAVNÍ ZÁBRANY Z2 S FÓLIÍ TŘ 1 - MONTÁŽ S PŘESUNEM | KUS | 16 | 0 | 0 | 0 | 2
PP
VV |  |  |  | ČT Kubel.-Vaclavská 8=8,000 [B] ČT Václavská - I/14 8=8,000 [C] Celkem: B+C=16,000 [D]
TS |  |  |  | položka zahrnuje: - přemístění zařízení z dočasné skládky a jeho osazení a montáž na místě určeném projektem - údržbu po celou dobu trvání funkce, náhradu zničených nebo ztracených kusů, nutnou opravu poškozených částí
P | 27 | 916313 |  | DOPRAVNÍ ZÁBRANY Z2 S FÓLIÍ TŘ 1 - DEMONTÁŽ | KUS | 16 | 0 | 0 | 0 | 2
PP
VV |  |  |  | ČT Kubel.-Vaclavská 8=8,000 [B] ČT Václavská - I/14 8=8,000 [C] Celkem: B+C=16,000 [D]
TS |  |  |  | Položka zahrnuje odstranění, demontáž a odklizení zařízení s odvozem na předepsané místo
P | 26 | 916319 |  | DOPRAVNÍ ZÁBRANY Z2 - NÁJEMNÉ | KSDEN | 896 | 0 | 0 | 0 | 2
PP
VV |  |  |  | tranzit - 112dní (0)*112=0,000 [A] ČT Kubel.-Vaclavská - 56dní (8)*56=448,000 [B] ČT Václavská - I/14 - 56dní (8)*56=448,000 [C] Celkem: A+B+C=896,000 [D]
TS |  |  |  | položka zahrnuje sazbu za pronájem zařízení. Počet měrných jednotek se určí jako součin počtu zařízení a počtu dní použití.
P | 16 | 916812 |  | ODDĚL OPLOCENÍ S PODSTAVCI DRÁTĚNNÉ - MONTÁŽ S PŘESUNEM | M | 90 | 0 | 0 | 0 | 2
PP |  |  |  | Při vedení chodců kolem výkopů nebo jiných potencionálně nebezpečných míst budou užity mobilní zábradelní dílce výšky min. 1,1m. Dále bude mobilních zábradelních dílců užito ke směrování chodců na náhradní pěší trasy.
VV |  |  |  | ČT Kubel.-Vaclavská 40=40,000 [B] ČT Václavská - I/14 50=50,000 [C] Celkem: B+C=90,000 [D]
TS |  |  |  | položka zahrnuje: - přemístění zařízení z dočasné skládky a jeho osazení a montáž na místě určeném projektem - údržbu po celou dobu trvání funkce, náhradu zničených nebo ztracených kusů, nutnou opravu poškozených částí
P | 17 | 916813 |  | ODDĚL OPLOCENÍ S PODSTAVCI DRÁTĚNNÉ - DEMONTÁŽ | M | 90 | 0 | 0 | 0 | 2
PP |  |  |  | Technická specifikace: Položka zahrnuje odstranění, demontáž a odklizení zařízení s odvozem na předepsané místo
VV |  |  |  | ČT Kubel.-Vaclavská 40=40,000 [B] ČT Václavská - I/14 50=50,000 [C] Celkem: B+C=90,000 [D]
TS
P | 18 | 916819 |  | ODDĚL OPLOCENÍ S PODSTAVCI DRÁTĚNNÉ - NÁJEMNÉ | MDEN | 5040 | 0 | 0 | 0 | 2
PP |  |  |  | Technická specifikace: položka zahrnuje sazbu za pronájem zařízení. Počet měrných jednotek se určí jako součin délky zařízení a počtu dní použití.
VV |  |  |  | tranzit - 112dní (0)*112=0,000 [A] ČT Kubel.-Vaclavská - 56dní (40)*56=2 240,000 [B] ČT Václavská - I/14 - 56dní (50)*56=2 800,000 [C] Celkem: A+B+C=5 040,000 [D]
TS

## SO 201_SO 201
ASPE10 |  |  |  | Firma: Firma | [5 empty] | 3
|  |  |  | Příloha k formuláři pro ocenění nabídky |  |  |  |  | 0 | 3
S | Stavba: | 016-0-17_8.4. |  | Modernizace silnice II/358, Litomyšl - Česká Třebová |  |  | SO 201 | 0 | 0,00 | 2
O | Objekt: | SO 201 |  | Oprava mostku, km 1,746 |  |  |  |  | 15,00 | 2
O1 | Rozpočet: | SO 201 |  | Oprava mostku, km 1,746 - Soupis prací |  |  |  |  | 21,00 | 2
Typ | Poř. číslo | Kód položky | Varianta: | Název položky | MJ | Množství | Cena
[7 empty] | Jednotková | Celkem
0 | 1 | 2 | 3 | 4 | 5 | 6 | 9 | 10
SD |  | 0 |  | Všeobecné konstrukce a práce |  |  |  | 0 | 0 |  | 0 | 0
P | 4 | 014101 |  | POPLATKY ZA SKLÁDKU | M3 | 5 | 0 | 0 | 0 | 2
PP |  |  |  | zemina
VV
TS |  |  |  | zahrnuje veškeré poplatky provozovateli skládky související s uložením odpadu na skládce.
P | 21 | 014102 |  | POPLATKY ZA SKLÁDKU | T | 28.418 | 0 | 0 | 0 | 2
PP |  |  |  | Poplatek za skládku stavební suti
VV
TS |  |  |  | zahrnuje veškeré poplatky provozovateli skládky související s uložením odpadu na skládce.
P | 1 | 014211 |  | POPLATKY ZA ZEMNÍK - ORNICE | M3 | 6 | 0 | 0 | 0 | 2
PP
VV
TS |  |  |  | zahrnuje veškeré poplatky majiteli zemníku související s nákupem zeminy (nikoliv s otvírkou zemníku)
P | 26 | 02944 |  | OSTAT POŽADAVKY - DOKUMENTACE SKUTEČ PROVEDENÍ V DIGIT FORMĚ | KPL | 1 | 0 | 0 | 0 | 2
PP |  |  |  | Zpracování skutečného provedení stavby DSPS, 6 tištěných paré + elektronická podoba na CD
VV
TS |  |  |  | zahrnuje veškeré náklady spojené s objednatelem požadovanými pracemi
SD |  | 1 |  | Zemní práce |  |  |  | 0 | 0 |  | 0 | 0
P | 2 | 13183 | 1 | HLOUBENÍ JAM ZAPAŽ I NEPAŽ TŘ II | M3 | 5 | 0 | 0 | 0 | 2
PP |  |  |  | Ruční výkop jam, rýh a šachet v hornině tř. 3, vč naložení a odvozu na skládku
VV
TS |  |  |  | položka zahrnuje: - vodorovná a svislá doprava, přemístění, přeložení, manipulace s výkopkem - kompletní provedení vykopávky nezapažené i zapažené - ošetření výkopiště po celou dobu práce v něm vč. klimatických opatření - ztížení vykopávek v blízkosti podzemního vedení, konstrukcí a objektů vč. jejich dočasného zajištění - ztížení pod vodou, v okolí výbušnin, ve stísněných prostorech a pod. - těžení po vrstvách, pásech a po jiných nutných částech (figurách) - čerpání vody vč. čerpacích jímek, potrubí a pohotovostní čerpací soupravy (viz ustanovení k pol. 1151,2) - potřebné snížení hladiny podzemní vody - těžení a rozpojování jednotlivých balvanů - vytahování a nošení výkopku - svahování a přesvah. svahů do konečného tvaru, výměna hornin v podloží a v pláni znehodnocené klimatickými vlivy - eventuelně nutné druhotné rozpojení odstřelené horniny - ruční vykopávky, odstranění kořenů a napadávek - pažení, vzepření a rozepření vč. přepažování (vyjma štětových stěn) - úpravu, ochranu a očištění dna, základové spáry, stěn a svahů - odvedení nebo obvedení vody v okolí výkopiště a ve výkopišti - třídění výkopku - veškeré pomocné konstrukce umožňující provedení vykopávky (příjezdy, sjezdy, nájezdy, lešení, podpěr. konstr., přemostění, zpevněné plochy, zakrytí a pod.) - nezahrnuje uložení zeminy (na skládku, do násypu) ani poplatky za skládku, vykazují se v položce č.0141**
P | 8 | 17180 | e | ULOŽENÍ SYPANINY DO NÁSYPŮ Z NAKUPOVANÝCH MATERIÁLŮ | M3 | 74.906 | 0 | 0 | 0 | 2
PP |  |  |  | Štěrkopísek frakce 0-32
VV |  |  |  | (2*17,75*2,40-(3,14*1,2*1,2/4)*17,75)*1,15=74,906 [A]
TS |  |  |  | položka zahrnuje: - kompletní provedení zemní konstrukce (násypového tělesa včetně aktivní zóny) včetně nákupu a dopravy materiálu dle zadávací dokumentace - úprava ukládaného materiálu vlhčením, tříděním, promícháním nebo vysoušením, příp. jiné úpravy za účelem zlepšení jeho mech. vlastností - hutnění i různé míry hutnění - ošetření úložiště po celou dobu práce v něm vč. klimatických opatření - ztížení v okolí vedení, konstrukcí a objektů a jejich dočasné zajištění - ztížení provádění vč. hutnění ve ztížených podmínkách a stísněných prostorech - ztížené ukládání sypaniny pod vodu - ukládání po vrstvách a po jiných nutných částech (figurách) vč. dosypávek - spouštění a nošení materiálu - výměna částí zemní konstrukce znehodnocené klimatickými vlivy - ruční hutnění a výplň jam a prohlubní v podloží - úprava, očištění, ochrana a zhutnění podloží - svahování, hutnění a uzavírání povrchů svahů - zřízení lavic na svazích - udržování úložiště a jeho ochrana proti vodě - odvedení nebo obvedení vody v okolí úložiště a v úložišti - veškeré pomocné konstrukce umožňující provedení zemní konstrukce (příjezdy, sjezdy, nájezdy, lešení, podpěrné konstrukce, přemostění, zpevněné plochy, zakrytí a pod.)
P | 5 | 17511 |  | OBSYP POTRUBÍ A OBJEKTŮ SE ZHUTNĚNÍM | M3 | 74.906 | 0 | 0 | 0 | 2
PP |  |  |  | Obsyp potrubí bez prohození sypaniny, S7 frakce 0/20
VV |  |  |  | (2*17,75*2,40-(3,14*1,2*1,2/4)*17,75)*1,15=74,906 [A]
TS |  |  |  | položka zahrnuje: - kompletní provedení zemní konstrukce vč. výběru vhodného materiálu - úprava ukládaného materiálu vlhčením, tříděním, promícháním nebo vysoušením, příp. jiné úpravy za účelem zlepšení jeho mech. vlastností - hutnění i různé míry hutnění - ošetření úložiště po celou dobu práce v něm vč. klimatických opatření - ztížení v okolí vedení, konstrukcí a objektů a jejich dočasné zajištění - ztížení provádění vč. hutnění ve ztížených podmínkách a stísněných prostorech - ztížené ukládání sypaniny pod vodu - ukládání po vrstvách a po jiných nutných částech (figurách) vč. dosypávek - spouštění a nošení materiálu - výměna částí zemní konstrukce znehodnocené klimatickými vlivy - ruční hutnění a výplň jam a prohlubní v podloží - úprava, očištění, ochrana a zhutnění podloží - svahování, hutnění a uzavírání povrchů svahů - zřízení lavic na svazích - udržování úložiště a jeho ochrana proti vodě - odvedení nebo obvedení vody v okolí úložiště a v úložišti - veškeré pomocné konstrukce umožňující provedení zemní konstrukce (příjezdy, sjezdy, nájezdy, lešení, podpěrné konstrukce, přemostění, zpevněné plochy, zakrytí a pod.) - zemina vytlačená potrubím o DN do 180mm se od kubatury obsypů neodečítá
P | 6 | 18241 |  | ZALOŽENÍ TRÁVNÍKU RUČNÍM VÝSEVEM | M2 | 59.985 | 0 | 0 | 0 | 2
PP
VV |  |  |  | 8*3,9+(7,3+2,8)/2*5,7=59,985 [A]
TS |  |  |  | Zahrnuje dodání předepsané travní směsi, její výsev na ornici, zalévání, první pokosení, to vše bez ohledu na sklon terénu
P | 7 | 18247 |  | OŠETŘOVÁNÍ TRÁVNÍKU | M2 | 59.985 | 0 | 0 | 0 | 2
PP
VV |  |  |  | 8*3,9+(7,3+2,8)/2*5,7=59,985 [A]
TS |  |  |  | Zahrnuje pokosení se shrabáním, naložení shrabků na dopravní prostředek, s odvozem a se složením, to vše bez ohledu na sklon terénu zahrnuje nutné zalití a hnojení
SD |  | 2 |  | Základy |  |  |  | 0 | 0 |  | 0 | 0
P | 13 | 272314 |  | ZÁKLADY Z PROSTÉHO BETONU DO C25/30 | M3 | 0.912 | 0 | 0 | 0 | 2
PP |  |  |  | betonový zajišťovací práh dl. 1.9 m. hl. 0.8 m. š. 0.3 m
VV |  |  |  | (0,3*0,8*1,9)*2=0,912 [A]
TS |  |  |  | - dodání čerstvého betonu (betonové směsi) požadované kvality, jeho uložení do požadovaného tvaru při jakékoliv hustotě výztuže, konzistenci čerstvého betonu a způsobu hutnění, ošetření a ochranu betonu, - zhotovení nepropustného, mrazuvzdorného betonu a betonu požadované trvanlivosti a vlastností, - užití potřebných přísad a technologií výroby betonu, - zřízení pracovních a dilatačních spar, včetně potřebných úprav, výplně, vložek, opracování, očištění a ošetření, - bednění požadovaných konstr. (i ztracené) s úpravou dle požadované kvality povrchu betonu, včetně odbedňovacích a odskružovacích prostředků, - podpěrné konstr. (skruže) a lešení všech druhů pro bednění, uložení čerstvého betonu, výztuže a doplňkových konstr., vč. požadovaných otvorů, ochranných a bezpečnostních opatření a základů těchto konstrukcí a lešení, - vytvoření kotevních čel, kapes, nálitků, a sedel, - zřízení všech požadovaných otvorů, kapes, výklenků, prostupů, dutin, drážek a pod., vč. ztížení práce a úprav kolem nich, - úpravy pro osazení výztuže, doplňkových konstrukcí a vybavení, - úpravy povrchu pro položení požadované izolace, povlaků a nátěrů, případně vyspravení, - ztížení práce u kabelových a injektážních trubek a ostatních zařízení osazovaných do betonu, - konstrukce betonových kloubů, upevnění kotevních prvků a doplňkových konstrukcí, - nátěry zabraňující soudržnost betonu a bednění, - výplň, těsnění a tmelení spar a spojů, - opatření povrchů betonu izolací proti zemní vlhkosti v částech, kde přijdou do styku se zeminou nebo kamenivem, - případné zřízení spojovací vrstvy u základů, - úpravy pro osazení zařízení ochrany konstrukce proti vlivu bludných proudů,
SD |  | 4 |  | Vodorovné konstrukce |  |  |  | 0 | 0 |  | 0 | 0
P | 16 | 451313 |  | PODKLADNÍ A VÝPLŇOVÉ VRSTVY Z PROSTÉHO BETONU C16/20 | M3 | 2.255 | 0 | 0 | 0 | 2
PP |  |  |  | Mazanina betonová tl. 12 - 24 cm C 16/20 - S6. dlažba do betonu tl. 150 mm
VV |  |  |  | (1,9*1,55+1,55*1,55/2+6,3*0,4+1,95*1+6,3*0,4)*1,35*0,15=2,255 [A]
TS |  |  |  | - dodání čerstvého betonu (betonové směsi) požadované kvality, jeho uložení do požadovaného tvaru při jakékoliv hustotě výztuže, konzistenci čerstvého betonu a způsobu hutnění, ošetření a ochranu betonu, - zhotovení nepropustného, mrazuvzdorného betonu a betonu požadované trvanlivosti a vlastností, - užití potřebných přísad a technologií výroby betonu, - zřízení pracovních a dilatačních spar, včetně potřebných úprav, výplně, vložek, opracování, očištění a ošetření, - bednění požadovaných konstr. (i ztracené) s úpravou dle požadované kvality povrchu betonu, včetně odbedňovacích a odskružovacích prostředků, - podpěrné konstr. (skruže) a lešení všech druhů pro bednění, uložení čerstvého betonu, výztuže a doplňkových konstr., vč. požadovaných otvorů, ochranných a bezpečnostních opatření a základů těchto konstrukcí a lešení, - vytvoření kotevních čel, kapes, nálitků, a sedel, - zřízení všech požadovaných otvorů, kapes, výklenků, prostupů, dutin, drážek a pod., vč. ztížení práce a úprav kolem nich, - úpravy pro osazení výztuže, doplňkových konstrukcí a vybavení, - úpravy povrchu pro položení požadované izolace, povlaků a nátěrů, případně vyspravení, - ztížení práce u kabelových a injektážních trubek a ostatních zařízení osazovaných do betonu, - konstrukce betonových kloubů, upevnění kotevních prvků a doplňkových konstrukcí, - nátěry zabraňující soudržnost betonu a bednění, - výplň, těsnění a tmelení spar a spojů, - opatření povrchů betonu izolací proti zemní vlhkosti v částech, kde přijdou do styku se zeminou nebo kamenivem, - případné zřízení spojovací vrstvy u základů, - úpravy pro osazení zařízení ochrany konstrukce proti vlivu bludných proudů
P | 12 | 451314 |  | PODKLADNÍ A VÝPLŇOVÉ VRSTVY Z PROSTÉHO BETONU C25/30 | M3 | 10.076 | 0 | 0 | 0 | 2
PP |  |  |  | Sedlové lože pod potrubí tl. 150-320mm z betonu C 25/30
VV |  |  |  | (17,15*2*0,15+17,15*1*0,17/2*2)*1,25=10,076 [A]
TS |  |  |  | - dodání čerstvého betonu (betonové směsi) požadované kvality, jeho uložení do požadovaného tvaru při jakékoliv hustotě výztuže, konzistenci čerstvého betonu a způsobu hutnění, ošetření a ochranu betonu, - zhotovení nepropustného, mrazuvzdorného betonu a betonu požadované trvanlivosti a vlastností, - užití potřebných přísad a technologií výroby betonu, - zřízení pracovních a dilatačních spar, včetně potřebných úprav, výplně, vložek, opracování, očištění a ošetření, - bednění požadovaných konstr. (i ztracené) s úpravou dle požadované kvality povrchu betonu, včetně odbedňovacích a odskružovacích prostředků, - podpěrné konstr. (skruže) a lešení všech druhů pro bednění, uložení čerstvého betonu, výztuže a doplňkových konstr., vč. požadovaných otvorů, ochranných a bezpečnostních opatření a základů těchto konstrukcí a lešení, - vytvoření kotevních čel, kapes, nálitků, a sedel, - zřízení všech požadovaných otvorů, kapes, výklenků, prostupů, dutin, drážek a pod., vč. ztížení práce a úprav kolem nich, - úpravy pro osazení výztuže, doplňkových konstrukcí a vybavení, - úpravy povrchu pro položení požadované izolace, povlaků a nátěrů, případně vyspravení, - ztížení práce u kabelových a injektážních trubek a ostatních zařízení osazovaných do betonu, - konstrukce betonových kloubů, upevnění kotevních prvků a doplňkových konstrukcí, - nátěry zabraňující soudržnost betonu a bednění, - výplň, těsnění a tmelení spar a spojů, - opatření povrchů betonu izolací proti zemní vlhkosti v částech, kde přijdou do styku se zeminou nebo kamenivem, - případné zřízení spojovací vrstvy u základů, - úpravy pro osazení zařízení ochrany konstrukce proti vlivu bludných proudů
P | 11 | 45157 |  | PODKLADNÍ A VÝPLŇOVÉ VRSTVY Z KAMENIVA TĚŽENÉHO | M3 | 5.917 | 0 | 0 | 0 | 2
PP |  |  |  | Lože pod potrubí z kameniva těženého 0 - 32 mm tl. 150mm
VV |  |  |  | 17,15*2*0,15*1,15=5,917 [A]
TS |  |  |  | položka zahrnuje dodávku předepsaného kameniva, mimostaveništní a vnitrostaveništní dopravu a jeho uložení není-li v zadávací dokumentaci uvedeno jinak, jedná se o nakupovaný materiál
P | 14 | 465512 |  | DLAŽBY Z LOMOVÉHO KAMENE NA MC | M3 | 15.034 | 0 | 0 | 0 | 2
PP |  |  |  | Dlažba z lomového kamene,lože z MC do 5 cm, tloušťky 200 mm, tř. 1, včetně dodávky kamene
VV |  |  |  | (1,9*1,55+1,55*1,55/2+6,3*0,4+1,95*1+6,3*0,4)*1,35=15,034 [A]
TS |  |  |  | položka zahrnuje: - nutné zemní práce (svahování, úpravu pláně a pod.) - zřízení spojovací vrstvy - zřízení lože dlažby z cementové malty předepsané kvality a předepsané tloušťky - dodávku a položení dlažby z lomového kamene do předepsaného tvaru - spárování, těsnění, tmelení a vyplnění spar MC případně s vyklínováním - úprava povrchu pro odvedení srážkové vody - nezahrnuje podklad pod dlažbu, vykazuje se samostatně položkami SD 45
SD |  | 6 |  | Úpravy povrchů, podlahy, výplně otvorů |  |  |  | 0 | 0 |  | 0 | 0
P | 15 | 62745 |  | SPÁROVÁNÍ STARÉHO ZDIVA CEMENTOVOU MALTOU | M2 | 15.015 | 0 | 0 | 0 | 2
PP
VV |  |  |  | (1,4*3,75+3,4*1,4)*1,5=15,015 [A]
TS |  |  |  | položka zahrnuje: dodávku veškerého materiálu potřebného pro předepsanou úpravu v předepsané kvalitě vyčištění spar (vyškrábání), vypláchnutí spar vodou, očištění povrchu spárování odklizení suti a přebytečného materiálu potřebná lešení
SD |  | 8 |  | Potrubí |  |  |  | 0 | 0 |  | 0 | 0
P | 22 | 899692 |  | ZKOUŠKA VODOTĚSNOSTI POTRUBÍ DN PŘES 800MM | M | 18 | 0 | 0 | 0 | 2
PP
VV
TS |  |  |  | - přísun, montáž, demontáž, odsun zkoušecího čerpadla, napuštění tlakovou vodou, dodání vody pro tlakovou zkoušku, montáž a demontáž dílců pro zabezpečení konce zkoušeného úseku potrubí, montáž a demontáž koncových tvarovek, montáž zaslepovací příruby, zaslepení odboček pro armatury a pro odbočující řady.
P | 27 | 89980 |  | TELEVIZNÍ PROHLÍDKA POTRUBÍ | M | 18 | 0 | 0 | 0 | 2
PP |  |  |  | Zkouška TV kamerou včetně měření ovality potrubí, protokol
VV
TS |  |  |  | položka zahrnuje prohlídku potrubí televizní kamerou, záznam prohlídky na nosičích DVD a vyhotovení závěrečného písemného protokolu
SD |  | 9 |  | Ostatní konstrukce a práce |  |  |  | 0 | 0 |  | 0 | 0
P | 17 | 9111B3 |  | ZÁBRADLÍ SILNIČNÍ SE SVISLOU VÝPLNÍ - DEMONTÁŽ S PŘESUNEM | M | 14.06 | 0 | 0 | 0 | 2
PP
VV |  |  |  | Celkem: 5,5+4,33+4,23=14,060 [A]
TS |  |  |  | položka zahrnuje: - demontáž a odstranění zařízení - jeho odvoz na předepsané místo
P | 18 | 918372 |  | PROPUSTY Z TRUB DN 1200MM | M | 18 | 0 | 0 | 0 | 2
PP |  |  |  | Trubka kanalizační PP SN16 DN 1200 l=6m, žebrovaná
VV
TS |  |  |  | Položka zahrnuje: - dodání a položení potrubí z trub z dokumentací předepsaného materiálu a předepsaného průměru - případné úpravy trub (zkrácení, šikmé seříznutí) Nezahrnuje podkladní vrstvy a obetonování.
P | 9 | 938441 |  | OČIŠTĚNÍ ZDIVA OTRYSKÁNÍM TLAKOVOU VODOU DO 200 BARŮ | M2 | 15.015 | 0 | 0 | 0 | 2
PP
VV |  |  |  | (1,4*3,75+3,4*1,4)*1,5=15,015 [A]
TS |  |  |  | položka zahrnuje očištění předepsaným způsobem včetně odklizení vzniklého odpadu
P | 19 | 96616 | 1 | BOURÁNÍ KONSTRUKCÍ ZE ŽELEZOBETONU | M3 | 9 | 0 | 0 | 0 | 2
PP |  |  |  | odstranění železobetonové desky o rozměrech 2,6 m x 7,4 m x 0,45 m
VV
TS |  |  |  | položka zahrnuje: - rozbourání konstrukce bez ohledu na použitou technologii - veškeré pomocné konstrukce (lešení a pod.) - veškerou manipulaci s vybouranou sutí a hmotami včetně uložení na skládku. Nezahrnuje poplatek za skládku, který se vykazuje v položce 0141** (s výjimkou malého množství bouraného materiálu, kde je možné poplatek zahrnout do jednotkové ceny bourání – tento fakt musí být uveden v doplňujícím textu k položce) - veškeré další práce plynoucí z technologického předpisu a z platných předpisů
P | 20 | 96616 | 2 | BOURÁNÍ KONSTRUKCÍ ZE ŽELEZOBETONU | M3 | 2.5 | 0 | 0 | 0 | 2
PP |  |  |  | Bourání říms železobetonových vyložení nad 50 cm. Odstranění stávajících betonových říms o rozměrech 0,5 m x 5,43 m, 0,5 m x 4,33 m, 0,5 m x 5,5 m
VV
TS |  |  |  | položka zahrnuje: - rozbourání konstrukce bez ohledu na použitou technologii - veškeré pomocné konstrukce (lešení a pod.) - veškerou manipulaci s vybouranou sutí a hmotami včetně uložení na skládku. Nezahrnuje poplatek za skládku, který se vykazuje v položce 0141** (s výjimkou malého množství bouraného materiálu, kde je možné poplatek zahrnout do jednotkové ceny bourání – tento fakt musí být uveden v doplňujícím textu k položce) - veškeré další práce plynoucí z technologického předpisu a z platných předpisů
P | 10 | 978152 | 1 | OTLUČENÍ OBKLADŮ Z KAMENE | M2 | 15.015 | 0 | 0 | 0 | 2
PP |  |  |  | Vysekání spár do hl. 3 cm zdiva z lom.kamene hrub.
VV |  |  |  | (1,4*3,75+3,4*1,4)*1,5=15,015 [A]
TS |  |  |  | - položka zahrnuje veškerou manipulaci s vybouranou sutí a hmotami včetně uložení na skládku. Nezahrnuje poplatek za skládku, který se vykazuje v položce 0141** (s výjimkou malého množství bouraného materiálu, kde je možné poplatek zahrnout do jednotkové ceny bourání – tento fakt musí být uveden v doplňujícím textu k položce) - položka zahrnuje veškeré další práce plynoucí z technologického předpisu a z platných předpisů

## SO 202_SO 202
ASPE10 |  |  |  | Firma: Firma | [5 empty] | 3
|  |  |  | Příloha k formuláři pro ocenění nabídky |  |  |  |  | 0 | 3
S | Stavba: | 016-0-17_8.4. |  | Modernizace silnice II/358, Litomyšl - Česká Třebová |  |  | SO 202 | 0 | 0,00 | 2
O | Objekt: | SO 202 |  | Rekonstrukce mostu ev.č. 358-019, km 3,350 |  |  |  |  | 15,00 | 2
O1 | Rozpočet: | SO 202 |  | Rekonstrukce mostu ev.č. 358-019, km 3,350 - Soupis prací |  |  |  |  | 21,00 | 2
Typ | Poř. číslo | Kód položky | Varianta: | Název položky | MJ | Množství | Cena
[7 empty] | Jednotková | Celkem
0 | 1 | 2 | 3 | 4 | 5 | 6 | 9 | 10
SD |  | 0 |  | Všeobecné konstrukce a práce |  |  |  | 0 | 0 |  | 0 | 0
P | 1 | 014102 |  | POPLATKY ZA SKLÁDKU | T | 205.902 | 0 | 0 | 0 | 2
PP |  |  |  | zemina, kamení
VV |  |  |  | pol.č. 123738 102,951*2,0=205,902 [A] Celkem: A=205,902 [B]
TS |  |  |  | zahrnuje veškeré poplatky provozovateli skládky související s uložením odpadu na skládce.
P | 2 | 014102 | 1 | POPLATKY ZA SKLÁDKU | T | 17.533 | 0 | 0 | 0 | 2
PP |  |  |  | železobeton
VV |  |  |  | pol.č. 96616 7,013*2,5=17,533 [A] Celkem: A=17,533 [B]
TS |  |  |  | zahrnuje veškeré poplatky provozovateli skládky související s uložením odpadu na skládce.
SD |  | 1 |  | Zemní práce |  |  |  | 0 | 0 |  | 0 | 0
P | 3 | 11512 |  | ČERPÁNÍ VODY DO 1000 L/MIN | HOD | 480 | 0 | 0 | 0 | 2
PP |  |  |  | ČERPÁNÍ VODY DO 1000 L/MIN
VV |  |  |  | 60 dnů (po 8 hod.) 60*8=480,000 [A] Celkem: A=480,000 [B]
TS |  |  |  | Položka čerpání vody na povrchu zahrnuje i potrubí, pohotovost záložní čerpací soupravy a zřízení čerpací jímky. Součástí položky je také následná demontáž a likvidace těchto zařízení
P | 4 | 11526 |  | PŘEVEDENÍ VODY POTRUBÍM DN 800 NEBO ŽLABY R.O. DO 2,8M | M | 51.9 | 0 | 0 | 0 | 2
PP |  |  |  | zřízení + demontáž s likvidací
VV |  |  |  | 32+2*2+15,9=51,900 [A] Celkem: A=51,900 [B]
TS |  |  |  | Položka převedení vody na povrchu zahrnuje zřízení, udržování a odstranění příslušného zařízení. Převedení vody se uvádí buď průměrem potrubí (DN) nebo délkou rozvinutého obvodu žlabu (r.o.).
P | 5 | 12373 |  | ODKOP PRO SPOD STAVBU SILNIC A ŽELEZNIC TŘ. I | M3 | 134.618 | 0 | 0 | 0 | 2
PP |  |  |  | s ponecháním pro zpětný zásyp
VV |  |  |  | viz. pol.č. 17411 134,618=134,618 [A] Celkem: A=134,618 [B]
TS |  |  |  | položka zahrnuje: - vodorovná a svislá doprava, přemístění, přeložení, manipulace s výkopkem - kompletní provedení vykopávky nezapažené i zapažené - ošetření výkopiště po celou dobu práce v něm vč. klimatických opatření - ztížení vykopávek v blízkosti podzemního vedení, konstrukcí a objektů vč. jejich dočasného zajištění - ztížení pod vodou, v okolí výbušnin, ve stísněných prostorech a pod. - příplatek za lepivost - těžení po vrstvách, pásech a po jiných nutných částech (figurách) - čerpání vody vč. čerpacích jímek, potrubí a pohotovostní čerpací soupravy (viz ustanovení k pol. 1151,2) - potřebné snížení hladiny podzemní vody - těžení a rozpojování jednotlivých balvanů - vytahování a nošení výkopku - svahování a přesvah. svahů do konečného tvaru, výměna hornin v podloží a v pláni znehodnocené klimatickými vlivy - ruční vykopávky, odstranění kořenů a napadávek - pažení, vzepření a rozepření vč. přepažování (vyjma štětových stěn) - úpravu, ochranu a očištění dna, základové spáry, stěn a svahů - zhutnění podloží, případně i svahů vč. svahování - zřízení stupňů v podloží a lavic na svazích, není-li pro tyto práce zřízena samostatná položka - udržování výkopiště a jeho ochrana proti vodě - odvedení nebo obvedení vody v okolí výkopiště a ve výkopišti - třídění výkopku - veškeré pomocné konstrukce umožňující provedení vykopávky (příjezdy, sjezdy, nájezdy, lešení, podpěr. konstr., přemostění, zpevněné plochy, zakrytí a pod.) - nezahrnuje uložení zeminy (na skládku, do násypu) ani poplatky za skládku, vykazují se v položce č.0141**
P | 6 | 123738 |  | ODKOP PRO SPOD STAVBU SILNIC A ŽELEZNIC TŘ. I, ODVOZ DO 20KM | M3 | 83.075 | 0 | 0 | 0 | 2
PP |  |  |  | vč. odvozu na skládku
VV |  |  |  | 1.5*6.15+4*5.9+4*5.4+4*4.75+4*4.7+4*5.04+4*5.44+4*5.75+4.62*5.5+1.35*12=198,755 [A] 'odpočet zeminy pro zásyp (viz. pol.č. 17411) -115.68=- 115,680 [C] Celkem: A+C=83,075 [D]
TS |  |  |  | položka zahrnuje: - vodorovná a svislá doprava, přemístění, přeložení, manipulace s výkopkem - kompletní provedení vykopávky nezapažené i zapažené - ošetření výkopiště po celou dobu práce v něm vč. klimatických opatření - ztížení vykopávek v blízkosti podzemního vedení, konstrukcí a objektů vč. jejich dočasného zajištění - ztížení pod vodou, v okolí výbušnin, ve stísněných prostorech a pod. - příplatek za lepivost - těžení po vrstvách, pásech a po jiných nutných částech (figurách) - čerpání vody vč. čerpacích jímek, potrubí a pohotovostní čerpací soupravy (viz ustanovení k pol. 1151,2) - potřebné snížení hladiny podzemní vody - těžení a rozpojování jednotlivých balvanů - vytahování a nošení výkopku - svahování a přesvah. svahů do konečného tvaru, výměna hornin v podloží a v pláni znehodnocené klimatickými vlivy - ruční vykopávky, odstranění kořenů a napadávek - pažení, vzepření a rozepření vč. přepažování (vyjma štětových stěn) - úpravu, ochranu a očištění dna, základové spáry, stěn a svahů - zhutnění podloží, případně i svahů vč. svahování - zřízení stupňů v podloží a lavic na svazích, není-li pro tyto práce zřízena samostatná položka - udržování výkopiště a jeho ochrana proti vodě - odvedení nebo obvedení vody v okolí výkopiště a ve výkopišti - třídění výkopku - veškeré pomocné konstrukce umožňující provedení vykopávky (příjezdy, sjezdy, nájezdy, lešení, podpěr. konstr., přemostění, zpevněné plochy, zakrytí a pod.) - nezahrnuje uložení zeminy (na skládku, do násypu) ani poplatky za skládku, vykazují se v položce č.0141**
P | 7 | 17411 |  | ZÁSYP JAM A RÝH ZEMINOU SE ZHUTNĚNÍM | M3 | 122.38 | 0 | 0 | 0 | 2
PP |  |  |  | vytěženou zeminou, nenamrzavá, objemově stálá
VV |  |  |  | 3*32+0.19*12+0.14*32+0.2*12+17.22=122,380 [A]
TS |  |  |  | položka zahrnuje: - kompletní provedení zemní konstrukce vč. výběru vhodného materiálu - úprava ukládaného materiálu vlhčením, tříděním, promícháním nebo vysoušením, příp. jiné úpravy za účelem zlepšení jeho mech. vlastností - hutnění i různé míry hutnění - ošetření úložiště po celou dobu práce v něm vč. klimatických opatření - ztížení v okolí vedení, konstrukcí a objektů a jejich dočasné zajištění - ztížení provádění vč. hutnění ve ztížených podmínkách a stísněných prostorech - ztížené ukládání sypaniny pod vodu - ukládání po vrstvách a po jiných nutných částech (figurách) vč. dosypávek - spouštění a nošení materiálu - výměna částí zemní konstrukce znehodnocené klimatickými vlivy - ruční hutnění - udržování úložiště a jeho ochrana proti vodě - odvedení nebo obvedení vody v okolí úložiště a v úložišti - veškeré pomocné konstrukce umožňující provedení zemní konstrukce (příjezdy, sjezdy, nájezdy, lešení, podpěrné konstrukce, přemostění, zpevněné plochy, zakrytí a pod.)
SD |  | 2 |  | Základy |  |  |  | 0 | 0 |  | 0 | 0
P | 8 | 27152 |  | POLŠTÁŘE POD ZÁKLADY Z KAMENIVA DRCENÉHO | M3 | 25.592 | 0 | 0 | 0 | 2
PP |  |  |  | pod gabionové zdi
VV |  |  |  | 0.56*12.85+0.56*32.85=25,592 [A]
TS |  |  |  | položka zahrnuje dodávku předepsaného kameniva, mimostaveništní a vnitrostaveništní dopravu a jeho uložení není-li v zadávací dokumentaci uvedeno jinak, jedná se o nakupovaný materiál
P | 9 | 289971 |  | OPLÁŠTĚNÍ (ZPEVNĚNÍ) Z GEOTEXTILIE | M2 | 152 | 0 | 0 | 0 | 2
PP |  |  |  | 200g/m2
VV |  |  |  | 4*32+2*12=152,000 [A]
TS |  |  |  | Položka zahrnuje: - dodávku předepsané geotextilie - úpravu, očištění a ochranu podkladu - přichycení k podkladu, případně zatížení - úpravy spojů a zajištění okrajů - úpravy pro odvodnění - nutné přesahy - mimostaveništní a vnitrostaveništní dopravu
SD |  | 3 |  | Svislé konstrukce |  |  |  | 0 | 0 |  | 0 | 0
P | 10 | 317325 |  | ŘÍMSY ZE ŽELEZOBETONU DO C30/37 | M3 | 7.099 | 0 | 0 | 0 | 2
PP
VV |  |  |  | 0.348*10.2*2=7,099 [A] Celkem: A=7,099 [B]
TS |  |  |  | položka zahrnuje: - dodání čerstvého betonu (betonové směsi) požadované kvality, jeho uložení do požadovaného tvaru při jakékoliv hustotě výztuže, konzistenci čerstvého betonu a způsobu hutnění, ošetření a ochranu betonu, - zhotovení nepropustného, mrazuvzdorného betonu a betonu požadované trvanlivosti a vlastností, - užití potřebných přísad a technologií výroby betonu, - zřízení pracovních a dilatačních spar, včetně potřebných úprav, výplně, vložek, opracování, očištění a ošetření, - bednění požadovaných konstr. (i ztracené) s úpravou dle požadované kvality povrchu betonu, včetně odbedňovacích a odskružovacích prostředků, - podpěrné konstr. (skruže) a lešení všech druhů pro bednění, uložení čerstvého betonu, výztuže a doplňkových konstr., vč. požadovaných otvorů, ochranných a bezpečnostních opatření a základů těchto konstrukcí a lešení, - vytvoření kotevních čel, kapes, nálitků, a sedel, - zřízení všech požadovaných otvorů, kapes, výklenků, prostupů, dutin, drážek a pod., vč. ztížení práce a úprav kolem nich, - úpravy pro osazení výztuže, doplňkových konstrukcí a vybavení, - úpravy povrchu pro položení požadované izolace, povlaků a nátěrů, případně vyspravení, - ztížení práce u kabelových a injektážních trubek a ostatních zařízení osazovaných do betonu, - konstrukce betonových kloubů, upevnění kotevních prvků a doplňkových konstrukcí, - nátěry zabraňující soudržnost betonu a bednění, - výplň, těsnění a tmelení spar a spojů, - opatření povrchů betonu izolací proti zemní vlhkosti v částech, kde přijdou do styku se zeminou nebo kamenivem, - případné zřízení spojovací vrstvy u základů, - úpravy pro osazení zařízení ochrany konstrukce proti vlivu bludných proudů
P | 11 | 317365 |  | VÝZTUŽ ŘÍMS Z OCELI 10505, B500B | T | 0.585 | 0 | 0 | 0 | 2
PP |  |  |  | VÝZTUŽ ŘÍMS Z OCELI 10505, B500B
VV |  |  |  | dle přílohy B.202.8 0.58522=0,585 [A] Celkem: A=0,585 [B]
TS |  |  |  | položka zahrnuje: - dodání betonářské výztuže v požadované kvalitě, stříhání, řezání, ohýbání a spojování do všech požadovaných tvarů (vč. armakošů) a uložení s požadovaným zajištěním polohy a krytí výztuže betonem, - veškeré svary nebo jiné spoje výztuže, - pomocné konstrukce a práce pro osazení a upevnění výztuže, - zednické výpomoci pro montáž betonářské výztuže, - úpravy výztuže pro osazení doplňkových konstrukcí, - ochranu výztuže do doby jejího zabetonování, - úpravy výztuže pro zřízení železobetonových kloubů, kotevních prvků, závěsných ok a doplňkových konstrukcí, - veškerá opatření pro zajištění soudržnosti výztuže a betonu, - vodivé propojení výztuže, které je součástí ochrany konstrukce proti vlivům bludných proudů, vyvedení do měřících skříní nebo míst pro měření bludných proudů (vlastní měřící skříně se uvádějí položkami SD 74) - povrchovou antikorozní úpravu výztuže, - separaci výztuže, - osazení měřících zařízení a úpravy pro ně, - osazení měřících skříní nebo míst pro měření bludných proudů.
P | 12 | 327214 |  | ZDI OPĚRNÉ, ZÁRUBNÍ, NÁBŘEŽNÍ Z GABIONŮ VČETNĚ KOVOVÉ KONSTRUKCE | M3 | 108 | 0 | 0 | 0 | 2
PP |  |  |  | ZDI OPĚRNÉ, ZÁRUBNÍ, NÁBŘEŽNÍ Z GABIONŮ VČETNĚ KOVOVÉ KONSTRUKCE
VV |  |  |  | vlevo 32*(1*1.5+1*1+0.5*1)=96,000 [A] 'vpravo 12*1*1=12,000 [B] Celkem: A+B=108,000 [C]
TS |  |  |  | položka zahrnuje dodávku a osazení drátěných košů s výplní lomovým kamenem (sypaným, skládaným, s úpravou líce)
SD |  | 4 |  | Vodorovné konstrukce |  |  |  | 0 | 0 |  | 0 | 0
P | 13 | 457314 |  | VYROVNÁVACÍ A SPÁDOVÝ PROSTÝ BETON C25/30 | M3 | 4.291 | 0 | 0 | 0 | 2
PP
VV |  |  |  | 2*10.2*0.05+0.74*4.42=4,291 [A]
TS |  |  |  | - dodání čerstvého betonu (betonové směsi) požadované kvality, jeho uložení do požadovaného tvaru při jakékoliv hustotě výztuže, konzistenci čerstvého betonu a způsobu hutnění, ošetření a ochranu betonu, - zhotovení nepropustného, mrazuvzdorného betonu a betonu požadované trvanlivosti a vlastností, - užití potřebných přísad a technologií výroby betonu, - zřízení pracovních a dilatačních spar, včetně potřebných úprav, výplně, vložek, opracování, očištění a ošetření, - bednění požadovaných konstr. (i ztracené) s úpravou dle požadované kvality povrchu betonu, včetně odbedňovacích a odskružovacích prostředků, - podpěrné konstr. (skruže) a lešení všech druhů pro bednění, uložení čerstvého betonu, výztuže a doplňkových konstr., vč. požadovaných otvorů, ochranných a bezpečnostních opatření a základů těchto konstrukcí a lešení, - vytvoření kotevních čel, kapes, nálitků, a sedel, - zřízení všech požadovaných otvorů, kapes, výklenků, prostupů, dutin, drážek a pod., vč. ztížení práce a úprav kolem nich, - úpravy pro osazení výztuže, doplňkových konstrukcí a vybavení, - úpravy povrchu pro položení požadované izolace, povlaků a nátěrů, případně vyspravení, - ztížení práce u kabelových a injektážních trubek a ostatních zařízení osazovaných do betonu, - konstrukce betonových kloubů, upevnění kotevních prvků a doplňkových konstrukcí, - nátěry zabraňující soudržnost betonu a bednění, - výplň, těsnění a tmelení spar a spojů, - opatření povrchů betonu izolací proti zemní vlhkosti v částech, kde přijdou do styku se zeminou nebo kamenivem, - případné zřízení spojovací vrstvy u základů, - úpravy pro osazení zařízení ochrany konstrukce proti vlivu bludných proudů
P | 14 | 457366 |  | VÝZTUŽ VYROVNÁVACÍHO A SPÁDOVÉHO BETONU Z KARI SÍTÍ | T | 0.014 | 0 | 0 | 0 | 2
PP |  |  |  | d=6, 150/150 Výpočet výztuže spádového odpovídá cca – 0,003 objemu betonu, což také odpovídá dvounásobku minimálního stupně vyztužení.
VV |  |  |  | 0.003*4.72=0,014 [A] Celkem: A=0,014 [B]
TS |  |  |  | položka zahrnuje: - dodání betonářské výztuže v požadované kvalitě, stříhání, řezání, ohýbání a spojování do všech požadovaných tvarů (vč. armakošů) a uložení s požadovaným zajištěním polohy a krytí výztuže betonem, - veškeré svary nebo jiné spoje výztuže, - pomocné konstrukce a práce pro osazení a upevnění výztuže, - zednické výpomoci pro montáž betonářské výztuže, - úpravy výztuže pro osazení doplňkových konstrukcí, - ochranu výztuže do doby jejího zabetonování, - úpravy výztuže pro zřízení železobetonových kloubů, kotevních prvků, závěsných ok a doplňkových konstrukcí, - veškerá opatření pro zajištění soudržnosti výztuže a betonu, - povrchovou antikorozní úpravu výztuže, - separaci výztuže
SD |  | 6 |  | Úpravy povrchů, podlahy, výplně otvorů |  |  |  | 0 | 0 |  | 0 | 0
P | 15 | 626111 |  | REPROFILACE PODHLEDŮ, SVISLÝCH PLOCH SANAČNÍ MALTOU JEDNOVRST TL 10MM | M2 | 86.242 | 0 | 0 | 0 | 2
PP
VV |  |  |  | 14.4*1.33+14.4*1.33+40.33+2.8*1.33+1.33*2.92=86,242 [A] Celkem: A=86,242 [B]
TS |  |  |  | položka zahrnuje: dodávku veškerého materiálu potřebného pro předepsanou úpravu v předepsané kvalitě nutné vyspravení podkladu, případně zatření spar zdiva položení vrstvy v předepsané tloušťce potřebná lešení a podpěrné konstrukce
P | 16 | 62641 |  | SJEDNOCUJÍCÍ STĚRKA JEMNOU MALTOU TL CCA 2MM | M2 | 86.242 | 0 | 0 | 0 | 2
PP
VV |  |  |  | 14.4*1.33+14.4*1.33+40.33+2.8*1.33+1.33*2.92=86,242 [A] Celkem: A=86,242 [B]
TS |  |  |  | položka zahrnuje: dodávku veškerého materiálu potřebného pro předepsanou úpravu v předepsané kvalitě nutné vyspravení podkladu, případně zatření spar zdiva položení vrstvy v předepsané tloušťce potřebná lešení a podpěrné konstrukce
SD |  | 7 |  | Přidružená stavební výroba |  |  |  | 0 | 0 |  | 0 | 0
P | 17 | 711442 |  | IZOLACE MOSTOVEK CELOPLOŠNÁ ASFALTOVÝMI PÁSY S PEČETÍCÍ VRSTVOU | M2 | 54.72 | 0 | 0 | 0 | 2
PP
VV |  |  |  | 9.12*6=54,720 [A] Celkem: A=54,720 [B]
TS |  |  |  | položka zahrnuje: - dodání předepsaného izolačního materiálu - očištění a ošetření podkladu, zadávací dokumentace může zahrnout i případné vyspravení - zřízení izolace jako kompletního povlaku, případně komplet. soustavy nebo systému podle příslušného technolog. předpisu - zřízení izolace i jednotlivých vrstev po etapách, včetně pracovních spár a spojů - úprava u okrajů, rohů, hran, dilatačních i pracovních spojů, kotev, obrubníků, dilatačních zařízení, odvodnění, otvorů, neizolovaných míst a pod. - zajištění odvodnění povrchu izolace, včetně odvodnění nejnižších míst, pokud dokumentace pro zadání stavby nestanoví jinak - ochrana izolace do doby zřízení definitivní ochranné vrstvy nebo konstrukce - úprava, očištění a ošetření prostoru kolem izolace - provedení požadovaných zkoušek - nezahrnuje ochranné vrstvy, např. litý asfalt, asfaltový beton v této položce se vykáže i izolace rámových konstrukcí (mosty, propusty, kolektory)
P | 18 | 711502 |  | OCHRANA IZOLACE NA POVRCHU ASFALTOVÝMI PÁSY | M2 | 37.31 | 0 | 0 | 0 | 2
PP |  |  |  | asfaltové pásy s kovovou vložkou
VV |  |  |  | (0.8*14.35+0.5*14.35)*2=37,310 [A] Celkem: A=37,310 [B]
TS |  |  |  | položka zahrnuje: - dodání předepsaného ochranného materiálu - zřízení ochrany izolace
P | 19 | 78312 |  | PROTIKOROZ OCHRANA OCEL KONSTR NÁTĚREM VÍCEVRST | M2 | 9.487 | 0 | 0 | 0 | 2
PP |  |  |  | protikorozní ochrana obnažené výztuže
VV |  |  |  | 94.866*0.1=9,487 [A] Celkem: A=9,487 [B]
TS |  |  |  | - položky nátěrů zahrnují kompletní povlaky (i různobarevné), včetně úpravy podkladu (odmaštění, odrezivění, odstranění starých nátěrů a nečistot) a jeho vyspravení, provedení nátěru předepsaným postupem a splnění všech požadavků daných technologickým předpisem.
SD |  | 9 |  | Ostatní konstrukce a práce |  |  |  | 0 | 0 |  | 0 | 0
P | 20 | 9111A1 |  | ZÁBRADLÍ SILNIČNÍ S VODOR MADLY - DODÁVKA A MONTÁŽ | M | 31 | 0 | 0 | 0 | 2
PP |  |  |  | v. 1,1m, umístění v gabionu
VV |  |  |  | 31=31,000 [A] Celkem: A=31,000 [B]
TS |  |  |  | položka zahrnuje: - dodání zábradlí včetně předepsané povrchové úpravy - osazení sloupků zaberaněním nebo osazením do betonových bloků (včetně betonových bloků a nutných zemních prací)
P | 21 | 9111A3 |  | ZÁBRADLÍ SILNIČNÍ S VODOR MADLY - DEMONTÁŽ S PŘESUNEM | M | 20.4 | 0 | 0 | 0 | 2
PP |  |  |  | likvidace v režii zhotovitele, výkres B.202.5
VV |  |  |  | 2*10,2=20,400 [A] Celkem: A=20,400 [B]
TS |  |  |  | položka zahrnuje: - demontáž a odstranění zařízení - jeho odvoz na předepsané místo
P | 22 | 9113A1 |  | SVODIDLO OCEL SILNIČ JEDNOSTR, ÚROVEŇ ZADRŽ N1, N2 - DODÁVKA A MONTÁŽ | M | 24.6 | 0 | 0 | 0 | 2
PP |  |  |  | vč. náběhů
VV |  |  |  | 16+8.6=24,600 [A] Celkem: A=24,600 [B]
TS |  |  |  | položka zahrnuje: - kompletní dodávku všech dílů ocelového svodidla s předepsanou povrchovou úpravou včetně spojovacích prvků - montáž a osazení svodidla, osazení sloupků zaberaněním nebo osazením do betonových bloků (včetně betonových bloků a nutných zemních prací - ukončení zapuštěním do betonových bloků (včetně betonového bloku a nutných zemních prací) nebo koncovkou - přechod na jiný typ svodidla nebo přes mostní závěr - ochranu proti bludným proudům a vývody pro jejich měření nezahrnuje odrazky nebo retroreflexní fólie
P | 23 | 9113B1 |  | SVODIDLO OCEL SILNIČ JEDNOSTR, ÚROVEŇ ZADRŽ H1 -DODÁVKA A MONTÁŽ | M | 81.8 | 0 | 0 | 0 | 2
PP |  |  |  | vč. náběhů, výkres B.202.9
VV |  |  |  | 20+20.6+20.6+20.6=81,800 [A] Celkem: A=81,800 [B]
TS |  |  |  | položka zahrnuje: - kompletní dodávku všech dílů ocelového svodidla s předepsanou povrchovou úpravou včetně spojovacích prvků - montáž a osazení svodidla, osazení sloupků zaberaněním nebo osazením do betonových bloků (včetně betonových bloků a nutných zemních prací - ukončení zapuštěním do betonových bloků (včetně betonového bloku a nutných zemních prací) nebo koncovkou - přechod na jiný typ svodidla nebo přes mostní závěr - ochranu proti bludným proudům a vývody pro jejich měření nezahrnuje odrazky nebo retroreflexní fólie
P | 24 | 9117C1 |  | SVOD OCEL ZÁBRADEL ÚROVEŇ ZADRŽ H2 - DODÁVKA A MONTÁŽ | M | 24 | 0 | 0 | 0 | 2
PP
VV |  |  |  | 2*(0,9+0,9+10,2)=24,000 [A] Celkem: A=24,000 [B]
TS |  |  |  | položka zahrnuje: - kompletní dodávku všech dílů ocelového svodidla s předepsanou povrchovou úpravou včetně spojovacích a diltačních prvků - montáž a osazení svodidla, kotvení, t.j. kotevní desky, šrouby z nerez oceli, vrty a zálivku, pokud zadávací dokumentace nestanoví jinak, případné nivelační hmoty pod kotevní desky - přechod na jiný typ svodidla nebo přes mostní závěr - ochranu proti bludným proudům a vývody pro jejich měření nezahrnuje odrazky nebo retroreflexní fólie
P | 25 | 91238 |  | SMĚROVÉ SLOUPKY Z PLAST HMOT - NÁSTAVCE NA SVODIDLA VČETNĚ ODRAZNÉHO PÁSKU | KUS | 5 | 0 | 0 | 0 | 2
PP
VV |  |  |  | 5=5,000 [A] Celkem: A=5,000 [B]
TS |  |  |  | položka zahrnuje: - dodání a osazení sloupku včetně nutných zemních prací - vnitrostaveništní a mimostaveništní doprava - odrazky plastové nebo z retroreflexní fólie
P | 26 | 938544 |  | OČIŠTĚNÍ BETON KONSTR OTRYSKÁNÍM TLAK VODOU PŘES 1000 BARŮ | M2 | 94.966 | 0 | 0 | 0 | 2
PP
VV |  |  |  | plocha viz. pol.č. 626111 94.966=94,966 [A] Celkem: A=94,966 [B]
TS |  |  |  | položka zahrnuje očištění předepsaným způsobem včetně odklizení vzniklého odpadu
P | 27 | 96616 |  | BOURÁNÍ KONSTRUKCÍ ZE ŽELEZOBETONU | M3 | 6.375 | 0 | 0 | 0 | 2
PP |  |  |  | vč. odvozu na skládku
VV |  |  |  | stávající římsy 0.296*10.2+0.329*10.2=6,375 [A] Celkem: A=6,375 [B]
TS |  |  |  | položka zahrnuje: - rozbourání konstrukce bez ohledu na použitou technologii - veškeré pomocné konstrukce (lešení a pod.) - veškerou manipulaci s vybouranou sutí a hmotami včetně uložení na skládku. Nezahrnuje poplatek za skládku, který se vykazuje v položce 0141** (s výjimkou malého množství bouraného materiálu, kde je možné poplatek zahrnout do jednotkové ceny bourání – tento fakt musí být uveden v doplňujícím textu k položce) - veškeré další práce plynoucí z technologického předpisu a z platných předpisů
P | 28 | 96618 |  | BOURÁNÍ KONSTRUKCÍ KOVOVÝCH | T | 0.046 | 0 | 0 | 0 | 2
PP |  |  |  | stávající ocelová chránička dn100 likvidace v režii zhotovitele
VV |  |  |  | 4.5*0.0103=0,046 [A] Celkem: A=0,046 [B]
TS |  |  |  | položka zahrnuje: - rozebrání konstrukce bez ohledu na použitou technologii - veškeré pomocné konstrukce (lešení a pod.) - veškerou manipulaci s vybouranou sutí a hmotami včetně uložení na skládku. Nezahrnuje poplatek za skládku, který se vykazuje v položce 0141** (s výjimkou malého množství bouraného materiálu, kde je možné poplatek zahrnout do jednotkové ceny bourání – tento fakt musí být uveden v doplňujícím textu k položce) - veškeré další práce plynoucí z technologického předpisu a z platných předpisů

## SO 203_SO 203
ASPE10 |  |  |  | Firma: Firma | [5 empty] | 3
|  |  |  | Příloha k formuláři pro ocenění nabídky |  |  |  |  | 0 | 3
S | Stavba: | 016-0-17_8.4. |  | Modernizace silnice II/358, Litomyšl - Česká Třebová |  |  | SO 203 | 0 | 0,00 | 2
O | Objekt: | SO 203 |  | Opěrná zeď, km 7,675 - 7,712 |  |  |  |  | 15,00 | 2
O1 | Rozpočet: | SO 203 |  | Opěrná zeď, km 7,675 - 7,712 - Soupis prací |  |  |  |  | 21,00 | 2
Typ | Poř. číslo | Kód položky | Varianta: | Název položky | MJ | Množství | Cena
[7 empty] | Jednotková | Celkem
0 | 1 | 2 | 3 | 4 | 5 | 6 | 9 | 10
SD |  | 0 |  | Všeobecné konstrukce a práce |  |  |  | 0 | 0 |  | 0 | 0
P | 1 | 014102 |  | POPLATKY ZA SKLÁDKU | T | 81.867 | 0 | 0 | 0 | 2
PP |  |  |  | zemina, kamení
VV |  |  |  | pol.č. 113328 15,2*1,9=28,880 [D] pol.č. 123738 18,65*2,0=37,300 [E] pol.č. 26124 249,8*3,14*0,1*0,1*2,0=15,687 [F] Celkem: D+E+F=81,867 [G]
TS
P | 2 | 014102 | 1 | POPLATKY ZA SKLÁDKU | T | 24.336 | 0 | 0 | 0 | 2
PP |  |  |  | penetrační makadam
VV |  |  |  | pol.č. 113438 10,14*2,4=24,336 [A] Celkem: A=24,336 [B]
TS
SD |  | 1 |  | Zemní práce |  |  |  | 0 | 0 |  | 0 | 0
P | 3 | 11332 |  | ODSTRANĚNÍ PODKLADŮ ZPEVNĚNÝCH PLOCH Z KAMENIVA NESTMELENÉHO | M3 | 15.21 | 0 | 0 | 0 | 2
PP
VV |  |  |  | 39*0,39=15,210 [A] Celkem: A=15,210 [B]
TS |  |  |  | Položka zahrnuje veškerou manipulaci s vybouranou sutí a s vybouranými hmotami vč. uložení na skládku. Nezahrnuje poplatek za skládku, který se vykazuje v položce 0141** (s výjimkou malého množství bouraného materiálu, kde je možné poplatek zahrnout do jednotkové ceny bourání – tento fakt musí být uveden v doplňujícím textu k položce).
P | 4 | 11343 |  | ODSTRAN KRYTU ZPEVNĚNÝCH PLOCH S ASFALT POJIVEM VČET PODKLADU | M3 | 10.14 | 0 | 0 | 0 | 2
PP
VV |  |  |  | 0,26*39=10,140 [A] Celkem: A=10,140 [B]
TS |  |  |  | Položka zahrnuje veškerou manipulaci s vybouranou sutí a s vybouranými hmotami vč. uložení na skládku. Nezahrnuje poplatek za skládku, který se vykazuje v položce 0141** (s výjimkou malého množství bouraného materiálu, kde je možné poplatek zahrnout do jednotkové ceny bourání – tento fakt musí být uveden v doplňujícím textu k položce).
P | 5 | 11372 |  | FRÉZOVÁNÍ ZPEVNĚNÝCH PLOCH ASFALTOVÝCH | M3 | 3.9 | 0 | 0 | 0 | 2
PP |  |  |  | likvidace v režii zhotovitele
VV |  |  |  | 39.0*1.0*0.1=3,900 [A] Celkem: A=3,900 [B]
TS
P | 6 | 12373 |  | ODKOP PRO SPOD STAVBU SILNIC A ŽELEZNIC TŘ. I | M3 | 18.65 | 0 | 0 | 0 | 2
PP
VV |  |  |  | 46.55-13.6-14.3=18,650 [A] Celkem: A=18,650 [B]
TS |  |  |  | položka zahrnuje: - vodorovná a svislá doprava, přemístění, přeložení, manipulace s výkopkem - kompletní provedení vykopávky nezapažené i zapažené - ošetření výkopiště po celou dobu práce v něm vč. klimatických opatření - ztížení vykopávek v blízkosti podzemního vedení, konstrukcí a objektů vč. jejich dočasného zajištění - ztížení pod vodou, v okolí výbušnin, ve stísněných prostorech a pod. - příplatek za lepivost - těžení po vrstvách, pásech a po jiných nutných částech (figurách) - čerpání vody vč. čerpacích jímek, potrubí a pohotovostní čerpací soupravy (viz ustanovení k pol. 1151,2) - potřebné snížení hladiny podzemní vody - těžení a rozpojování jednotlivých balvanů - vytahování a nošení výkopku - svahování a přesvah. svahů do konečného tvaru, výměna hornin v podloží a v pláni znehodnocené klimatickými vlivy - ruční vykopávky, odstranění kořenů a napadávek - pažení, vzepření a rozepření vč. přepažování (vyjma štětových stěn) - úpravu, ochranu a očištění dna, základové spáry, stěn a svahů - zhutnění podloží, případně i svahů vč. svahování - zřízení stupňů v podloží a lavic na svazích, není-li pro tyto práce zřízena samostatná položka - udržování výkopiště a jeho ochrana proti vodě - odvedení nebo obvedení vody v okolí výkopiště a ve výkopišti - třídění výkopku - veškeré pomocné konstrukce umožňující provedení vykopávky (příjezdy, sjezdy, nájezdy, lešení, podpěr. konstr., přemostění, zpevněné plochy, zakrytí a pod.) - nezahrnuje uložení zeminy (na skládku, do násypu) ani poplatky za skládku, vykazují se v položce č.0141**
P | 7 | 12373A |  | ODKOP PRO SPOD STAVBU SILNIC A ŽELEZNIC TŘ. I - BEZ DOPRAVY | M3 | 27.9 | 0 | 0 | 0 | 2
PP |  |  |  | s ponecháním pro zásyp
VV |  |  |  | 13.6+14.3=27,900 [A] Celkem: A=27,900 [B]
TS
P | 8 | 17411 |  | ZÁSYP JAM A RÝH ZEMINOU SE ZHUTNĚNÍM | M3 | 14.118 | 0 | 0 | 0 | 2
PP |  |  |  | vytěženou zeminou zhutnění 95% P.S.
VV |  |  |  | 0,362*39=14,118 [A] Celkem: A=14,118 [B]
TS
P | 9 | 17421 |  | ZÁSYP JAM A RÝH ZEMINOU BEZ ZHUTNĚNÍ | M3 | 13.6 | 0 | 0 | 0 | 2
PP |  |  |  | zeminou z výkopu
VV |  |  |  | zásyp ve svahu s urovnáním 13.6=13,600 [A] Celkem: A=13,600 [B]
TS
P | 10 | 18110 |  | ÚPRAVA PLÁNĚ SE ZHUTNĚNÍM V HORNINĚ TŘ. I | M2 | 103.25 | 0 | 0 | 0 | 2
PP |  |  |  | ÚPRAVA PLÁNĚ SE ZHUTNĚNÍM V HORNINĚ TŘ. I
VV |  |  |  | pod obnovenými konstrukčními vrstvami vozovky 0.75*39=29,250 [A] 'pod základem opěrné zdi 2.0*37=74,000 [B] Celkem: A+B=103,250 [C]
TS
SD |  | 2 |  | Základy |  |  |  | 0 | 0 |  | 0 | 0
P | 11 | 227821 |  | MIKROPILOTY KOMPLET D DO 100MM NA POVRCHU | M | 233 | 0 | 0 | 0 | 2
PP |  |  |  | trubkové mikropiloty 89/8 s kořenem d 200mm C 16/20 XC2
VV |  |  |  | tahové (4.5+0.5)*19=95,000 [A] 'tlakové (vč. navařené roznášecí desky 120/120/20 v hlavě) (5.5+0.5)*23=138,000 [B] Celkem: A+B=233,000 [C]
TS
P | 12 | 26124 |  | VRTY PRO KOTVENÍ, INJEKTÁŽ A MIKROPILOTY NA POVRCHU TŘ. II D DO 200MM | M | 249.8 | 0 | 0 | 0 | 2
PP |  |  |  | vč. hluchého vrtání, odvozu na skládku
VV |  |  |  | tahové (4.5+0.5+0.4)*19=102,600 [A] 'tlakové (5.5+0.5+0.4)*23=147,200 [B] Celkem: A+B=249,800 [C]
TS
SD |  | 3 |  | Svislé konstrukce |  |  |  | 0 | 0 |  | 0 | 0
P | 13 | 311365 |  | VÝZTUŽ ZDÍ A STĚN PODP A VOL Z OCELI 10505, B500B | T | 2.371 | 0 | 0 | 0 | 2
PP
VV
TS
P | 14 | 327325 |  | ZDI OPĚRNÉ, ZÁRUBNÍ, NÁBŘEŽNÍ ZE ŽELEZOVÉHO BETONU DO C30/37 | M3 | 33.083 | 0 | 0 | 0 | 2
PP |  |  |  | XF4, vč. dilatačních spar, nátěru proti zemní vlhkosti, odvodňovacích prostupů
VV |  |  |  | plocha zjištěna dig. (5.43+9.48+9.6+9.72+9.88)*0.75=33,083 [A] Celkem: A=33,083 [B]
TS |  |  |  | - dodání čerstvého betonu (betonové směsi) požadované kvality, jeho uložení do požadovaného tvaru při jakékoliv hustotě výztuže, konzistenci čerstvého betonu a způsobu hutnění, ošetření a ochranu betonu, - zhotovení nepropustného, mrazuvzdorného betonu a betonu požadované trvanlivosti a vlastností, - užití potřebných přísad a technologií výroby betonu, - zřízení pracovních a dilatačních spar, včetně potřebných úprav, výplně, vložek, opracování, očištění a ošetření, - bednění požadovaných konstr. (i ztracené) s úpravou dle požadované kvality povrchu betonu, včetně odbedňovacích a odskružovacích prostředků, - podpěrné konstr. (skruže) a lešení všech druhů pro bednění, uložení čerstvého betonu, výztuže a doplňkových konstr., vč. požadovaných otvorů, ochranných a bezpečnostních opatření a základů těchto konstrukcí a lešení, - vytvoření kotevních čel, kapes, nálitků, a sedel, - zřízení všech požadovaných otvorů, kapes, výklenků, prostupů, dutin, drážek a pod., vč. ztížení práce a úprav kolem nich, - úpravy pro osazení výztuže, doplňkových konstrukcí a vybavení, - úpravy povrchu pro položení požadované izolace, povlaků a nátěrů, případně vyspravení, - ztížení práce u kabelových a injektážních trubek a ostatních zařízení osazovaných do betonu, - konstrukce betonových kloubů, upevnění kotevních prvků a doplňkových konstrukcí, - nátěry zabraňující soudržnost betonu a bednění, - výplň, těsnění a tmelení spar a spojů, - opatření povrchů betonu izolací proti zemní vlhkosti v částech, kde přijdou do styku se zeminou nebo kamenivem, - případné zřízení spojovací vrstvy u základů, - úpravy pro osazení zařízení ochrany konstrukce proti vlivu bludných proudů
SD |  | 4 |  | Vodorovné konstrukce |  |  |  | 0 | 0 |  | 0 | 0
P | 15 | 451312 |  | PODKLADNÍ A VÝPLŇOVÉ VRSTVY Z PROSTÉHO BETONU C12/15 | M3 | 7.215 | 0 | 0 | 0 | 2
PP |  |  |  | PODKLADNÍ A VÝPLŇOVÉ VRSTVY Z PROSTÉHO BETONU C12/15
VV |  |  |  | 37*1.95*0.1=7,215 [A] Celkem: A=7,215 [B]
TS
SD |  | 5 |  | Komunikace |  |  |  | 0 | 0 |  | 0 | 0
P | 16 | 561431 |  | KAMENIVO ZPEVNĚNÉ CEMENTEM TŘ. I TL. DO 150MM | M2 | 31.2 | 0 | 0 | 0 | 2
PP |  |  |  | směs stmelená cementem SC C 8/10
VV |  |  |  | 0.8*39=31,200 [A] Celkem: A=31,200 [B]
TS
P | 17 | 56330 |  | VOZOVKOVÉ VRSTVY ZE ŠTĚRKODRTI | M3 | 4.388 | 0 | 0 | 0 | 2
PP
VV |  |  |  | doplnění konstrukce vozovky podél opěrné zdi 'min. tl. 150mm 0.75*39*0.15=4,388 [A] Celkem: A=4,388 [B]
TS
P | 18 | 572123 |  | INFILTRAČNÍ POSTŘIK Z EMULZE DO 1,0KG/M2 | M2 | 39 | 0 | 0 | 0 | 2
PP |  |  |  | PI, EA 1,0 kg/m2
VV |  |  |  | 1.0*39=39,000 [A] Celkem: A=39,000 [B]
TS
P | 19 | 572213 |  | SPOJOVACÍ POSTŘIK Z EMULZE DO 0,5KG/M2 | M2 | 39 | 0 | 0 | 0 | 2
PP |  |  |  | PS, EA 0,5kg/m2
VV |  |  |  | 1.0*39=39,000 [A] Celkem: A=39,000 [B]
TS
P | 20 | 574E56 |  | ASFALTOVÝ BETON PRO PODKLADNÍ VRSTVY ACP 16+, 16S TL. 60MM | M2 | 39 | 0 | 0 | 0 | 2
PP
VV |  |  |  | 1.0*39=39,000 [A] Celkem: A=39,000 [B]
TS
P | 23 | 58910 |  | VÝPLŇ SPAR ASFALTEM | M | 37 | 0 | 0 | 0 | 2
PP |  |  |  | VÝPLŇ SPAR ASFALTEM
VV |  |  |  | podél opěrné zdi 37=37,000 [A] Celkem: A=37,000 [B]
TS
SD |  | 7 |  | Přidružená stavební výroba |  |  |  | 0 | 0 |  | 0 | 0
P | 21 | 76792 |  | OPLOCENÍ Z DRÁTĚNÉHO PLETIVA POTAŽENÉHO PLASTEM | M2 | 53.55 | 0 | 0 | 0 | 2
PP |  |  |  | vč. sloupků, základových patek a kotvení k opěrné zdi
VV |  |  |  | 3,1*1,8+36,9*1,3=53,550 [A] Celkem: A=53,550 [B]
TS
P | 22 | 78382 |  | NÁTĚRY BETON KONSTR TYP S2 (OS-B) | M2 | 37 | 0 | 0 | 0 | 2
PP
VV |  |  |  | 37*1.0=37,000 [A] Celkem: A=37,000 [B]
TS
SD |  | 9 |  | Ostatní konstrukce a práce |  |  |  | 0 | 0 |  | 0 | 0
P | 24 | 9113A1 |  | SVODIDLO OCEL SILNIČ JEDNOSTR, ÚROVEŇ ZADRŽ N1, N2 - DODÁVKA A MONTÁŽ | M | 44.6 | 0 | 0 | 0 | 2
PP |  |  |  | vč. náběhu
VV |  |  |  | 36+8.6=44,600 [A] Celkem: A=44,600 [B]
TS
P | 25 | 9113B1 |  | SVODIDLO OCEL SILNIČ JEDNOSTR, ÚROVEŇ ZADRŽ H1 -DODÁVKA A MONTÁŽ | M | 24.85 | 0 | 0 | 0 | 2
PP |  |  |  | vč. náběhu
VV |  |  |  | 8.85+16=24,850 [A] Celkem: A=24,850 [B]
TS
P | 26 | 9113C1 |  | SVODIDLO OCEL SILNIČ JEDNOSTR, ÚROVEŇ ZADRŽ H2 - DODÁVKA A MONTÁŽ | M | 36 | 0 | 0 | 0 | 2
PP |  |  |  | na opěrné zdi s přikotvením chemickými kotvami přes patní desky, vč. podlití pro vyrovnání podélného sklonu
VV |  |  |  | 36=36,000 [A] Celkem: A=36,000 [B]
TS
P | 27 | 91238 |  | SMĚROVÉ SLOUPKY Z PLAST HMOT - NÁSTAVCE NA SVODIDLA VČETNĚ ODRAZNÉHO PÁSKU | KUS | 3 | 0 | 0 | 0 | 2
PP |  |  |  | SMĚROVÉ SLOUPKY Z PLAST HMOT - NÁSTAVCE NA SVODIDLA VČETNĚ ODRAZNÉHO PÁSKU
VV |  |  |  | 3=3,000 [A] Celkem: A=3,000 [B]
TS
P | 28 | 917224 |  | SILNIČNÍ A CHODNÍKOVÉ OBRUBY Z BETONOVÝCH OBRUBNÍKŮ ŠÍŘ 150MM | M | 9 | 0 | 0 | 0 | 2
PP
VV |  |  |  | 9=9,000 [A] Celkem: A=9,000 [B]
TS
P | 29 | 966841 |  | ODSTRANĚNÍ OPLOCENÍ DŘEVĚNÉHO | M | 40 | 0 | 0 | 0 | 2
PP |  |  |  | kompletní demolice stávajícího dřevěného plotu, vč. sloupků, základových patek likvidace v režii zhotovitele
VV |  |  |  | 40=40,000 [A] Celkem: A=40,000 [B]
TS

## SO 401_SO 401
ASPE10 |  |  |  | Firma: Firma | [5 empty] | 3
|  |  |  | Příloha k formuláři pro ocenění nabídky |  |  |  |  | 0 | 3
S | Stavba: | 016-0-17_8.4. |  | Modernizace silnice II/358, Litomyšl - Česká Třebová |  |  | SO 401 | 0 | 0,00 | 2
O | Objekt: | SO 401 |  | Veřejné osvětlení Litomyšl |  |  |  |  | 15,00 | 2
O1 | Rozpočet: | SO 401 |  | Veřejné osvětlení Litomyšl - Soupis prací |  |  |  |  | 21,00 | 2
Typ | Poř. číslo | Kód položky | Varianta: | Název položky | MJ | Množství | Cena
[7 empty] | Jednotková | Celkem
0 | 1 | 2 | 3 | 4 | 5 | 6 | 9 | 10
SD |  | 5 |  | Komunikace |  |  |  | 0 | 0 |  | 0 | 0
P | 1 | 564861113RT2 |  | Podklad ze štěrkodrti po zhutnění tloušťky 22 cm, štěrkodrť frakce 0-32 mm | M2 | 21.5 | 0 | 0 | 0 | 2
PP
VV
TS
P | 3 | 565136111U00 |  | Asf beton podkl ACP22 tl50mm -3m | M2 | 39 | 0 | 0 | 0 | 2
PP
VV
TS
P | 2 | 567122112R00 |  | Podklad z kameniva zpev.cementem SC C8/10 tl.13 cm | M2 | 30 | 0 | 0 | 0 | 2
PP
VV
TS
P | 4 | 922623733S00 |  | Postřik infiltrační 1,5 kg/m2 | M2 | 30 | 0 | 0 | 0 | 2
PP
VV
TS
SD |  | 62 |  | Úpravy povrchů vnější |  |  |  | 0 | 0 |  | 0 | 0
P | 7 | 58592881R |  | Knauf MVJ 2 štuk univerzální, balení 30 kg | T | 0.03 | 0 | 0 | 0 | 2
PP
VV
TS
P | 8 | 58911700R |  | Malta MVC 1 pro zdivo z váp. kaše a cementu | M3 | 0.1 | 0 | 0 | 0 | 2
PP
VV
TS
P | 5 | 622423521R00 |  | Oprava vnějších omítek štukových, čl. III, do 50 % | M2 | 1 | 0 | 0 | 0 | 2
PP
VV
TS
P | 6 | 629451112R00 |  | Vyrovnávací vrstva MC šířky do 30 cm | M | 1 | 0 | 0 | 0 | 2
PP
VV
TS
SD |  | 96 |  | Bourání konstrukcí |  |  |  | 0 | 0 |  | 0 | 0
P | 9 | 974049164R00 |  | Vysekání rýh v betonových zdech 15x15 cm | M | 1 | 0 | 0 | 0 | 2
PP
VV
TS
SD |  | M21 |  | Elektromontáže |  |  |  | 0 | 0 |  | 0 | 0
P | 10 | 210100001R00 |  | Ukončení vodičů v rozvaděči + zapojení do 2,5 mm2 | KUS | 84 | 0 | 0 | 0 | 2
PP
VV
TS
P | 20 | 210100151S00 |  | Ukončení kabelů páska žíly 4x16mm2 | KUS | 39 | 0 | 0 | 0 | 2
PP
VV
TS
P | 21 | 210202011S00 |  | Svítidlo LED na výložník | KUS | 14 | 0 | 0 | 0 | 2
PP
VV
TS
P | 12 | 210204011RS2 |  | Stožár osvětlovací ocelový délky do 12 m, včetně nákladů na autojeřáb | KUS | 14 | 0 | 0 | 0 | 2
PP
VV
TS
P | 11 | 210204103RS2 |  | Výložník ocelový 1ramenný do 35 kg, včetně nákladů na montážní plošinu | KUS | 14 | 0 | 0 | 0 | 2
PP
VV
TS
P | 13 | 210204201R00 |  | Elektrovýzbroj stožáru pro 1 okruh | KUS | 14 | 0 | 0 | 0 | 2
PP
VV
TS
P | 14 | 210220022RT1 |  | Vedení uzemňovací v zemi FeZn, D 8 - 10 mm včetně drátu FeZn 10 mm | M | 370 | 0 | 0 | 0 | 2
PP
VV
TS
P | 15 | 210220302RT6 |  | Svorka hromosvodová nad 2 šrouby /ST, SJ, SR, atd/ včetně dodávky svorky SP1 | KUS | 28 | 0 | 0 | 0 | 2
PP
VV
TS
P | 16 | 210800529R00 |  | Vodič nn a vn CY 16 mm2 uložený volně | M | 14 | 0 | 0 | 0 | 2
PP
VV
TS
P | 17 | 210810005RT1 |  | Kabel CYKY-m 750 V 3 x 1,5 mm2 volně uložený, včetně dodávky kabelu | M | 84 | 0 | 0 | 0 | 2
PP
VV
TS
P | 18 | 210810014RT1 |  | Kabel CYKY-m 750 V 4 x 16 mm2 volně uložený, včetně dodávky kabelu | M | 457 | 0 | 0 | 0 | 2
PP
VV
TS
P | 19 | 210950201R00 |  | Příplatek na zatahování kabelů váhy do 0,75 kg | M | 457 | 0 | 0 | 0 | 2
PP
VV
TS
P | 22 | 905R01 |  | Hzs-revize provoz.souboru a st.obj. Revize | HOD | 10 | 0 | 0 | 0 | 2
PP
VV
TS
SD |  | M210 |  | Materiál |  |  |  | 0 | 0 |  | 0 | 0
P | 23 | 23170120R |  | PU pěna 750 ml | KUS | 4 | 0 | 0 | 0 | 2
PP
VV
TS
P | 24 | 316 78010T |  | Výložník na chodecký stožár středně těžký, rovný, délky dle PD | KS | 14 | 0 | 0 | 0 | 2
PP
VV
TS
P | 25 | 31673551.5T |  | Stožár pro přechody pro chodce lehké provedení, s termoplastickou úpravou koncové části | KUS | 14 | 0 | 0 | 0 | 2
PP
VV
TS
P | 26 | 31678611.1T |  | Rozvodnice stožárová IP 43, jednopojistková | KUS | 14 | 0 | 0 | 0 | 2
PP |  |  |  | s jedním jištěným okruhem, pro měděné rozvody rozvody
VV
TS
P | 27 | 34140968R |  | Vodič silový CY zelenožlutý 16,00 mm2 - drát | M | 7 | 0 | 0 | 0 | 2
PP
VV
TS
P | 28 | 345-000600 |  | Trubička smršťovací z/žl RPZ 32/12 | M | 7 | 0 | 0 | 0 | 2
PP
VV
TS
P | 29 | 348 990T |  | Svítidlo LED přechodové s pravostrannou chr. provedení Litomyšl, 40W, optika R1 | KS | 6 | 0 | 0 | 0 | 2
PP
VV
TS
P | 30 | 348991T |  | Svítidlo LED přechodové s levostrannou chr. provedení Litomyšl, 40 W, optika R1 | KS | 2 | 0 | 0 | 0 | 2
PP
VV
TS
P | 31 | 348992T |  | Svítidlo LED přechodové s pravostrannou chr. provedení Litomyšl, 41 W, optiaka R1 | KS | 4 | 0 | 0 | 0 | 2
PP
VV
TS
P | 32 | 348993T |  | Svítidlo LED přechodové s pravostrannou chr. provedení Litomyšl, 62 W, optika R1 | KS | 2 | 0 | 0 | 0 | 2
PP
VV
TS
P | 33 | 358249990022T |  | Pojistka E27 - komplet - 10A | KUS | 14 | 0 | 0 | 0 | 2
PP
VV
TS
P | 34 | 900 99-1111T |  | Podružný materiál | SOUBOR | 1 | 0 | 0 | 0 | 2
PP
VV
TS
SD |  | M46 |  | Zemní práce při montážích |  |  |  | 0 | 0 |  | 0 | 0
P | 51 | 004 |  | Poplatek za skládku hornina 1.- 4. | T | 46.3 | 0 | 0 | 0 | 2
PP
VV
TS
P | 35 | 460050704R00 |  | Jáma do 2 m3 pro stožár veřejného osvětlení, hor.4 | M3 | 11.2 | 0 | 0 | 0 | 2
PP
VV
TS
P | 36 | 460100044R00 |  | Pouzdrový základ "Zelený utopenec" 800x800, v.675 | KUS | 1 | 0 | 0 | 0 | 2
PP
VV
TS
P | 37 | 460100064R00 |  | Pouzdrový základ "Šedý utopenec" 800x800, v.675 | KUS | 13 | 0 | 0 | 0 | 2
PP
VV
TS
P | 38 | 460120002RT1 |  | Zához jámy, hornina třídy 3 - 4, upěchování a úprava povrchu | KUS | 14 | 0 | 0 | 0 | 2
PP
VV
TS
P | 39 | 460200143RT2 |  | Výkop kabelové rýhy 35/60 cm hor.3, ruční výkop rýhy | M | 254 | 0 | 0 | 0 | 2
PP
VV
TS
P | 40 | 460200163RT2 |  | Výkop kabelové rýhy 35/80 cm hor.3, ruční výkop rýhy | M | 31 | 0 | 0 | 0 | 2
PP
VV
TS
P | 41 | 460200263RT2 |  | Výkop kabelové rýhy 50/80 cm hor.3, ruční výkop rýhy | M | 65 | 0 | 0 | 0 | 2
PP
VV
TS
P | 42 | 460420022R00 |  | Zřízení kab.lože v rýze do 65 cm z písku 10 cm | M | 336 | 0 | 0 | 0 | 2
PP
VV
TS
P | 43 | 460490012RT1 |  | Zakrytí kabelu výstražnou folií PVC, šířka 33 cm fólie PVC šířka 33 cm | M | 336 | 0 | 0 | 0 | 2
PP
VV
TS
P | 44 | 460510021RT1 |  | Kabelový prostup z plast.trub, DN do 10,5 cm, včetně dodávky trub DN 63 | M | 430 | 0 | 0 | 0 | 2
PP
VV
TS
P | 45 | 460510021RT2 |  | Kabelový prostup z plast.trub, DN do 10,5 cm, včetně dodávky trub DN 110 | M | 172 | 0 | 0 | 0 | 2
PP
VV
TS
P | 46 | 460570133R00 |  | Zához rýhy 35/50 cm, hornina třídy 3, se zhutněním | M | 254 | 0 | 0 | 0 | 2
PP
VV
TS
P | 47 | 460570153R00 |  | Zához rýhy 35/70 cm, hornina třídy 3, se zhutněním | M | 31 | 0 | 0 | 0 | 2
PP
VV
TS
P | 48 | 460570243R00 |  | Zához rýhy 50/60 cm, hornina třídy 3, se zhutněním | M | 65 | 0 | 0 | 0 | 2
PP
VV
TS
P | 49 | 460600001R00 |  | Naložení a odvoz zeminy do vzdálenosti 1km | M3 | 25.7 | 0 | 0 | 0 | 2
PP
VV
TS
P | 50 | 460600002RT1 |  | Příplatek za odvoz za každých dalších 1000 m nákladním automobilem | M3 | 51.4 | 0 | 0 | 0 | 2
PP
VV
TS
P | 52 | 46099-6666 |  | Geodetické zaměření pro správce sítě | SOUBOR | 0.254 | 0 | 0 | 0 | 2
PP
VV
TS

## SO 402_SO 402
ASPE10 |  |  |  | Firma: Firma | [5 empty] | 3
|  |  |  | Příloha k formuláři pro ocenění nabídky |  |  |  |  | 0 | 3
S | Stavba: | 016-0-17_8.4. |  | Modernizace silnice II/358, Litomyšl - Česká Třebová |  |  | SO 402 | 0 | 0,00 | 2
O | Objekt: | SO 402 |  | Veřejné osvětlení, Němčice |  |  |  |  | 15,00 | 2
O1 | Rozpočet: | SO 402 |  | Veřejné osvětlení, Němčice - Soupis prací |  |  |  |  | 21,00 | 2
Typ | Poř. číslo | Kód položky | Varianta: | Název položky | MJ | Množství | Cena
[7 empty] | Jednotková | Celkem
0 | 1 | 2 | 3 | 4 | 5 | 6 | 9 | 10
SD |  | 5 |  | Komunikace |  |  |  | 0 | 0 |  | 0 | 0
P | 1 | 564861113RT2 |  | Podklad ze štěrkodrti po zhutnění tloušťky 22 cm, štěrkodrť frakce 0-32 mm | M2 | 21.5 | 0 | 0 | 0 | 2
PP
VV
TS
P | 3 | 565136111U00 |  | Asf beton podkl ACP22 tl50mm -3m | M2 | 38.7 | 0 | 0 | 0 | 2
PP
VV
TS
P | 2 | 567122112R00 |  | Podklad z kameniva zpev.cementem SC C8/10 tl.13 cm | M2 | 30.1 | 0 | 0 | 0 | 2
PP
VV
TS
P | 4 | 922623733S00 |  | Ppostřik infiltrační 1,5 kg/m2 | M2 | 30.1 | 0 | 0 | 0 | 2
PP
VV
TS
SD |  | M21 |  | Elektromontáže |  |  |  | 0 | 0 |  | 0 | 0
P | 6 | 210100001R00 |  | Ukončení vodičů v rozvaděči + zapojení do 2,5 mm2 | KUS | 84 | 0 | 0 | 0 | 2
PP
VV
TS
P | 19 | 210100151S00 |  | Ukončení kabelů páska žíly 4x16mm2 | KUS | 26 | 0 | 0 | 0 | 2
PP
VV
TS
P | 5 | 210100701R00 |  | Koncovka venkovní, plast.kabely 1kV,KV 1 do 4x35 | KUS | 5 | 0 | 0 | 0 | 2
PP
VV
TS
P | 9 | 21020-2040T00 |  | Svítidlo LED silniční | KS | 14 | 0 | 0 | 0 | 2
PP
VV
TS
P | 10 | 210204011RS2 |  | Stožár osvětlovací ocelový délky do 12 m, včetně nákladů na autojeřáb | KUS | 14 | 0 | 0 | 0 | 2
PP
VV
TS
P | 7 | 210204103RS2 |  | Výložník ocelový 1ramenný do 35 kg, včetně nákladů na montážní plošinu | KUS | 14 | 0 | 0 | 0 | 2
PP
VV
TS
P | 11 | 210204201R00 |  | Elektrovýzbroj stožáru pro 1 okruh | KUS | 9 | 0 | 0 | 0 | 2
PP
VV
TS
P | 8 | 210204202R00 |  | Elektrovýzbroj stožáru pro 2 okruhy | KUS | 5 | 0 | 0 | 0 | 2
PP
VV
TS
P | 12 | 210220022RT1 |  | Vedení uzemňovací v zemi FeZn, D 8 - 10 mm včetně drátu FeZn 10 mm | M | 400 | 0 | 0 | 0 | 2
PP
VV
TS
P | 13 | 210220301RT2 |  | Svorka hromosvodová do 2 šroubů /SS, SZ, SO/ včetně dodávky svorky SS | KUS | 26 | 0 | 0 | 0 | 2
PP
VV
TS
P | 14 | 210220302RT6 |  | Svorka hromosvodová nad 2 šrouby /ST, SJ, SR, atd/ včetně dodávky svorky SP1 | KUS | 13 | 0 | 0 | 0 | 2
PP
VV
TS
P | 15 | 210800529R00 |  | Vodič CY 16 mm2 uložený volně | M | 7 | 0 | 0 | 0 | 2
PP
VV
TS
P | 16 | 210810005R00 |  | Kabel CYKY-m 750 V 3 x 1,5 mm2 volně uložený | M | 100 | 0 | 0 | 0 | 2
PP
VV
TS
P | 17 | 210810014R00 |  | Kabel CYKY-m 750 V 4 x 16 mm2 volně uložený | M | 497 | 0 | 0 | 0 | 2
PP
VV
TS
P | 18 | 210950201R00 |  | Příplatek na zatahování kabelů váhy do 0,75 kg | M | 497 | 0 | 0 | 0 | 2
PP
VV
TS
P | 20 | 35812 204T |  | Skříň Rozpojovací pro VO pilířová, 3sady pojistkových odpínačů | KUS | 1 | 0 | 0 | 0 | 2
PP
VV
TS
P | 21 | 358251013R |  | Pojistka výkonová nízkoztrátová PHNA 000 25 A | KUS | 6 | 0 | 0 | 0 | 2
PP
VV
TS
P | 22 | 358-91111T |  | Zkratová propojka | KUS | 3 | 0 | 0 | 0 | 2
PP
VV
TS
P | 23 | 905R01 |  | Hzs-revize provoz.souboru a st.obj. Revize | HOD | 7 | 0 | 0 | 0 | 2
PP
VV
TS
P | 65 | 926 |  | Vývod na volné vedení VO (montáž a materiál - kabel trubky skříňka PS 100, svorky) | KS | 1 | 0 | 0 | 0 | 2
PP
VV |  |  |  | 1=1,000 [A]
TS
SD |  | M210 |  | Materiál |  |  |  | 0 | 0 |  | 0 | 0
P | 24 | 23170120R |  | PU pěna 750 ml | KUS | 2 | 0 | 0 | 0 | 2
PP
VV
TS
P | 25 | 316 735590T |  | Stožár ocelový třístupňový výšky 5,9 m nad zemí, žár. zinkovaný, s termomanžetou | KS | 12 | 0 | 0 | 0 | 2
PP
VV
TS
P | 26 | 31673551.5T |  | Stožár pro přechody pro chodce lehké provedení, s termomanžetou | KUS | 2 | 0 | 0 | 0 | 2
PP
VV
TS
P | 27 | 31678000T |  | Výložník obloukový 2100/1500 mm | KUS | 12 | 0 | 0 | 0 | 2
PP
VV
TS
P | 28 | 31678053.2T |  | Výložník rovmý na přechodový stožárna CHL , délka doměřená po umístění stožáru na hranu obrubníku | KUS | 2 | 0 | 0 | 0 | 2
PP
VV
TS
P | 29 | 34111032R |  | Kabel silový s Cu jádrem 750 V CYKY 3 C x 1,5 mm2 | M | 108 | 0 | 0 | 0 | 2
PP
VV
TS
P | 30 | 34111080.1T |  | Kabel silový s Cu jádrem 750 V CYKY 4 x16 mm2 | M | 497 | 0 | 0 | 0 | 2
PP |  |  |  | cena10/2012
VV
TS
P | 31 | 34140968R |  | Vodič silový CY zelenožlutý 16,00 mm2 - drát | M | 7 | 0 | 0 | 0 | 2
PP
VV
TS
P | 32 | 345-000600 |  | Trubička smršťovací z/žl RPZ 32/12 | M | 7 | 0 | 0 | 0 | 2
PP
VV
TS
P | 33 | 34844992.1T |  | Svítidlo LED silniční 44W, 4900 lm, 4000°K, 70Ra, nastavení optiky 4 | KS | 7 | 0 | 0 | 0 | 2
PP
VV
TS
P | 34 | 34844992T |  | Svítidlo LED silniční 44W, 4900 lm. 4000°K, 70Ra, , nastavení optiky 10 | KS | 5 | 0 | 0 | 0 | 2
PP
VV
TS
P | 35 | 34871443T |  | Svítidlo LED přechodové levostranný asymetr 1x66W,, provedení MINI, 6150 lm, 93 lm/W, 5000°K | KS | 2 | 0 | 0 | 0 | 2
PP
VV
TS
P | 36 | 35436416.AR |  | Koncovka kabel.do 1kV 4-25mm2, L250 | KUS | 5 | 0 | 0 | 0 | 2
PP
VV
TS
P | 37 | 357 78701T |  | Svorkovnice stižárová jednopojistková, krytí min. IP 20 | KS | 5 | 0 | 0 | 0 | 2
PP
VV
TS
P | 38 | 357 78702T |  | Svorkovnice stožárová dvoupojistková, krytí min. IP 20 | KS | 9 | 0 | 0 | 0 | 2
PP
VV
TS
P | 39 | 358249990022T |  | Pojistka E27 - komplet - 10A | KUS | 14 | 0 | 0 | 0 | 2
PP
VV
TS
P | 40 | 509 1111T |  | Podružný materiál | SOUBOR | 1 | 0 | 0 | 0 | 2
PP
VV
TS
SD |  | M211 |  | Demontáže |  |  |  | 0 | 0 |  | 0 | 0
P | 41 | 210202011D00 |  | Svítidlo výbojkové na výložník, demontáž stávajících svítidel | KUS | 4 | 0 | 0 | 0 | 2
PP
VV
TS
P | 42 | 210204011RT2 |  | Stožár osvětlovací ocelový délky do 12 m - demontáž, včetně nákladů na autojeřáb | KUS | 4 | 0 | 0 | 0 | 2
PP
VV
TS
P | 43 | 210204201RT0 |  | Elektrovýzbroj stožáru pro 1 okruh, demontáž | KUS | 4 | 0 | 0 | 0 | 2
PP
VV
TS
SD |  | M46 |  | Zemní práce při montážích |  |  |  | 0 | 0 |  | 0 | 0
P | 62 | 004 |  | Poplatek za skládku hornina 1.- 4. | T | 28.8 | 0 | 0 | 0 | 2
PP
VV
TS
P | 44 | 460050704R00 |  | Jáma do 2 m3 pro stožár veřejného osvětlení, hor.4 | M3 | 10.5 | 0 | 0 | 0 | 2
PP
VV
TS
P | 45 | 460080002RT1 |  | Betonový základ do bednění, uložení betonu do dřevěného bednění | M3 | 0.15 | 0 | 0 | 0 | 2
PP
VV
TS
P | 46 | 460080101RT1 |  | Rozbourání betonového základu - stožáry, vybourání betonu | M3 | 3.2 | 0 | 0 | 0 | 2
PP
VV
TS
P | 47 | 460100036R00 |  | Pouzdrový základ "Zelený utopenec" 800x800, v.1000 | KUS | 12 | 0 | 0 | 0 | 2
PP
VV
TS
P | 48 | 460100064R00 |  | Pouzdrový základ "Šedý utopenec" 800x800, v.675 | KUS | 2 | 0 | 0 | 0 | 2
PP
VV
TS
P | 49 | 460200163RT2 |  | Výkop kabelové rýhy 35/80 cm hor.3, ruční výkop rýhy | M | 349 | 0 | 0 | 0 | 2
PP
VV
TS
P | 50 | 460200264RT1 |  | Výkop kabelové rýhy 50/80 cm hor.4, strojní výkop rýhy | M | 43 | 0 | 0 | 0 | 2
PP
VV
TS
P | 59 | 460270083RS1 |  | Osazení rozpojovací skříně VoO, včetně zemních prací | KUS | 1 | 0 | 0 | 0 | 2
PP
VV
TS
P | 51 | 460420022R00 |  | Zřízení kab.lože v rýze do 65 cm z písku 10 cm | M | 401 | 0 | 0 | 0 | 2
PP
VV
TS
P | 52 | 460490012RT1 |  | Zakrytí kabelu výstražnou folií PVC, šířka 33 cm fólie PVC šířka 33 cm | M | 401 | 0 | 0 | 0 | 2
PP
VV
TS
P | 53 | 460510021RT1 |  | Kabelový prostup z plast.trub, DN do 10,5 cm, včetně dodávky trub DN 63 | M | 450 | 0 | 0 | 0 | 2
PP
VV
TS
P | 54 | 460510021RT2 |  | Kabelový prostup z plast.trub, DN do 10,5 cm, včetně dodávky trub DN 110 | M | 82 | 0 | 0 | 0 | 2
PP
VV
TS
P | 55 | 460570153R00 |  | Zához rýhy 35/70 cm, hornina třídy 3, se zhutněním | M | 354 | 0 | 0 | 0 | 2
PP
VV
TS
P | 56 | 460570253R00 |  | Zához rýhy 50/70 cm, hornina třídy 3, se zhutněním | M | 35 | 0 | 0 | 0 | 2
PP
VV
TS
P | 57 | 460600001R00 |  | Naložení a odvoz zeminy do vzdálenosti 1km | M3 | 16 | 0 | 0 | 0 | 2
PP
VV
TS
P | 58 | 460600002RT1 |  | Příplatek za odvoz za každých dalších 1000 m nákladním automobilem | M3 | 112 | 0 | 0 | 0 | 2
PP
VV
TS
P | 60 | 460600061U00 |  | Odvoz suti -1km | T | 7.4 | 0 | 0 | 0 | 2
PP
VV
TS
P | 61 | 460600071U00 |  | Příplatek k odvozu suti ZKD 1km | T | 51.8 | 0 | 0 | 0 | 2
PP
VV
TS
P | 63 | 46099-1111 |  | Poplatek za recyklaci suti | T | 7.4 | 0 | 0 | 0 | 2
PP
VV
TS
P | 64 | 46099-6666 |  | Geodetické zaměření pro správce sítě | KM | 0.389 | 0 | 0 | 0 | 2
PP
VV
TS

## SO 403_SO 403
ASPE10 |  |  |  | Firma: Firma | [5 empty] | 3
|  |  |  | Příloha k formuláři pro ocenění nabídky |  |  |  |  | 0 | 3
S | Stavba: | 016-0-17_8.4. |  | Modernizace silnice II/358, Litomyšl - Česká Třebová |  |  | SO 403 | 0 | 0,00 | 2
O | Objekt: | SO 403 |  | Veřejné osvětlení, Česká Třebová |  |  |  |  | 15,00 | 2
O1 | Rozpočet: | SO 403 |  | Veřejné osvětlení, Česká Třebová - Soupis prací |  |  |  |  | 21,00 | 2
Typ | Poř. číslo | Kód položky | Varianta: | Název položky | MJ | Množství | Cena
[7 empty] | Jednotková | Celkem
0 | 1 | 2 | 3 | 4 | 5 | 6 | 9 | 10
SD |  | M21 |  | Elektromontáže |  |  |  | 0 | 0 |  | 0 | 0
P | 1 | 210100001R00 |  | Ukončení vodičů v rozvaděči + zapojení do 2,5 mm2 | KUS | 24 | 0 | 0 | 0 | 2
PP |  |  |  | Ukončení vodičů v rozvaděči + zapojení do 2,5 mm2
VV
TS
P | 2 | 210100151S00 |  | Ukončení kabelů páska žíly 4x16mm2 | KUS | 8 | 0 | 0 | 0 | 2
PP |  |  |  | Ukončení kabelů páska žíly 4x16mm2
VV
TS
P | 3 | 210202011S00 |  | Svítidlo LED na výložník | KUS | 4 | 0 | 0 | 0 | 2
PP |  |  |  | Svítidlo LED na výložník
VV
TS
P | 4 | 210204011RS2 |  | Stožár osvětlovací ocelový délky do 12 m, včetně nákladů na autojeřáb | KUS | 4 | 0 | 0 | 0 | 2
PP |  |  |  | Stožár osvětlovací ocelový délky do 12 m, včetně nákladů na autojeřáb
VV
TS
P | 5 | 210204103RS2 |  | Výložník ocelový 1ramenný do 35 kg, včetně nákladů na montážní plošinu | KUS | 4 | 0 | 0 | 0 | 2
PP |  |  |  | Výložník ocelový 1ramenný do 35 kg, včetně nákladů na montážní plošinu
VV
TS
P | 6 | 210204201R00 |  | Elektrovýzbroj stožáru pro 1 okruh | KUS | 4 | 0 | 0 | 0 | 2
PP |  |  |  | Elektrovýzbroj stožáru pro 1 okruh
VV
TS
P | 7 | 210220022RT1 |  | Vedení uzemňovací v zemi FeZn, D 8 - 10 mm včetně drátu FeZn 10 mm | M | 107 | 0 | 0 | 0 | 2
PP |  |  |  | Vedení uzemňovací v zemi FeZn, D 8 - 10 mm včetně drátu FeZn 10 mm
VV
TS
P | 8 | 210220302RT6 |  | Svorka hromosvodová nad 2 šrouby /ST, SJ, SR, atd/ včetně dodávky svorky SP1 | KUS | 8 | 0 | 0 | 0 | 2
PP |  |  |  | Svorka hromosvodová nad 2 šrouby /ST, SJ, SR, atd/ včetně dodávky svorky SP1
VV
TS
P | 9 | 210800529R00 |  | Vodič nn a vn CY 16 mm2 uložený volně | M | 4 | 0 | 0 | 0 | 2
PP |  |  |  | Vodič nn a vn CY 16 mm2 uložený volně
VV
TS
P | 10 | 210810005RT3 |  | Kabel CYKY-m 750 V 3 x 1,5 mm2 volně uložený včetně dodávky CYKY 3Cx1.5 | M | 28 | 0 | 0 | 0 | 2
PP |  |  |  | Kabel CYKY-m 750 V 3 x 1,5 mm2 volně uložený včetně dodávky CYKY 3Cx1.5
VV
TS
P | 11 | 210810014RT1 |  | Kabel CYKY-m 750 V 4 x 16 mm2 volně uložený, včetně dodávky kabelu | M | 146 | 0 | 0 | 0 | 2
PP |  |  |  | Kabel CYKY-m 750 V 4 x 16 mm2 volně uložený, včetně dodávky kabelu
VV
TS
P | 12 | 210950201R00 |  | Příplatek na zatahování kabelů váhy do 0,75 kg | M | 146 | 0 | 0 | 0 | 2
PP |  |  |  | Příplatek na zatahování kabelů váhy do 0,75 kg
VV
TS
P | 13 | 905R01 |  | Hzs-revize provoz.souboru a st.obj. Revize | HOD | 6 | 0 | 0 | 0 | 2
PP |  |  |  | Hzs-revize provoz.souboru a st.obj. Revize
VV
TS
SD |  | M210 |  | Materiál |  |  |  | 0 | 0 |  | 0 | 0
P | 14 | 23170120R |  | PU pěna 750 ml | KUS | 2 | 0 | 0 | 0 | 2
PP |  |  |  | PU pěna 750 ml
VV
TS
P | 15 | 316 73551115.TT |  | Stožár pro přechody pro chodce těžký - pr. 114 | KS | 1 | 0 | 0 | 0 | 2
PP |  |  |  | Stožár pro přechody pro chodce těžký - pr. 114
VV
TS
P | 16 | 316 78010T |  | Výložník na chodecký stožár lehký, délky : 3x1,5 | KS | 3 | 0 | 0 | 0 | 2
PP |  |  |  | Výložník na chodecký stožár lehký, délky : 3x1,5
VV
TS
P | 17 | 316 78011T |  | Výložník na chodecký stožár těžký se vzpěrou, délky 3,6m | KS | 1 | 0 | 0 | 0 | 2
PP |  |  |  | Výložník na chodecký stožár těžký se vzpěrou, délky 3,6m
VV
TS
P | 18 | 31673551.5T |  | Stožár pro přechody pro chodce lehké provedení, s termoplastickou úpravou koncové části | KUS | 3 | 0 | 0 | 0 | 2
PP |  |  |  | Stožár pro přechody pro chodce lehké provedení, s termoplastickou úpravou koncové části
VV
TS
P | 19 | 31678611.1T |  | Rozvodnice stožárová IP 43, jednopojistková | KUS | 4 | 0 | 0 | 0 | 2
PP |  |  |  | Rozvodnice stožárová IP 43, jednopojistková
VV
TS
P | 20 | 34140968R |  | Vodič silový CY zelenožlutý 16,00 mm2 - drát | M | 2 | 0 | 0 | 0 | 2
PP |  |  |  | Vodič silový CY zelenožlutý 16,00 mm2 - drát
VV
TS
P | 21 | 345-000600 |  | Trubička smršťovací z/žl RPZ 32/12 | M | 2 | 0 | 0 | 0 | 2
PP |  |  |  | Trubička smršťovací z/žl RPZ 32/12
VV
TS
P | 22 | 348992T |  | Svítidlo LED přechodové s pravostrannou chr. provedení Litomyšl, 41 W, optiaka R1 | KS | 2 | 0 | 0 | 0 | 2
PP |  |  |  | Svítidlo LED přechodové s pravostrannou chr. provedení Litomyšl, 41 W, optiaka R1
VV
TS
P | 23 | 348993T |  | Svítidlo LED přechodové s pravostrannou chr. provedení Litomyšl, 62 W, optika R1 | KS | 4 | 0 | 0 | 0 | 2
PP |  |  |  | Svítidlo LED přechodové s pravostrannou chr. provedení Litomyšl, 62 W, optika R1
VV
TS
P | 24 | 358249990022T |  | Pojistka E27 - komplet - 10A | KUS | 4 | 0 | 0 | 0 | 2
PP |  |  |  | Pojistka E27 - komplet - 10A
VV
TS
P | 25 | 900 99-1111T |  | Podružný materiál | SOUBOR | 1 | 0 | 0 | 0 | 2
PP |  |  |  | Podružný materiál
VV
TS
SD |  | M46 |  | Zemní práce při montážích |  |  |  | 0 | 0 |  | 0 | 0
P | 26 | 004 |  | Poplatek za skládku hornina 1.- 4. | T | 9.5 | 0 | 0 | 0 | 2
PP |  |  |  | Poplatek za skládku hornina 1.- 4.
VV
TS
P | 27 | 460050704R00 |  | Jáma do 2 m3 pro stožár veřejného osvětlení, hor.4 | M3 | 5.2 | 0 | 0 | 0 | 2
PP |  |  |  | Jáma do 2 m3 pro stožár veřejného osvětlení, hor.4
VV
TS
P | 28 | 460080002RT1 |  | Betonový základ do bednění, uložení betonu do dřevěného bednění | M3 | 0.8 | 0 | 0 | 0 | 2
PP |  |  |  | Betonový základ do bednění, uložení betonu do dřevěného bednění
VV
TS
P | 29 | 460080101RT1 |  | Rozbourání betonového základu, vybourání betonu | M3 | 0.8 | 0 | 0 | 0 | 2
PP |  |  |  | Rozbourání betonového základu, vybourání betonu
VV
TS
P | 30 | 460100044R00 |  | Pouzdrový základ "Zelený utopenec" 800x800, v.675 | KUS | 1 | 0 | 0 | 0 | 2
PP |  |  |  | Pouzdrový základ "Zelený utopenec" 800x800, v.675
VV
TS
P | 31 | 460100064R00 |  | Pouzdrový základ "Šedý utopenec" 800x800, v.675 | KUS | 3 | 0 | 0 | 0 | 2
PP |  |  |  | Pouzdrový základ "Šedý utopenec" 800x800, v.675
VV
TS
P | 32 | 460120002RT1 |  | Zához jámy, hornina třídy 3 - 4, upěchování a úprava povrchu | KUS | 4 | 0 | 0 | 0 | 2
PP |  |  |  | Zához jámy, hornina třídy 3 - 4, upěchování a úprava povrchu
VV
TS
P | 33 | 460200143RT2 |  | Výkop kabelové rýhy 35/60 cm hor.3, ruční výkop rýhy | M | 4 | 0 | 0 | 0 | 2
PP |  |  |  | Výkop kabelové rýhy 35/60 cm hor.3, ruční výkop rýhy
VV
TS
P | 34 | 460200143RT2 | 1 | Výkop kabelové rýhy 35/60 cm hor.3, ruční výkop rýhy | M | 63 | 0 | 0 | 0 | 2
PP |  |  |  | Výkop kabelové rýhy 35/60 cm hor.3, ruční výkop rýhy
VV
TS
P | 35 | 460200263RT2 |  | Výkop kabelové rýhy 50/80 cm hor.3, ruční výkop rýhy | M | 29 | 0 | 0 | 0 | 2
PP |  |  |  | Výkop kabelové rýhy 50/80 cm hor.3, ruční výkop rýhy
VV
TS
P | 36 | 460420022R00 |  | Zřízení kab.lože v rýze do 65 cm z písku 10 cm | M | 96 | 0 | 0 | 0 | 2
PP |  |  |  | Zřízení kab.lože v rýze do 65 cm z písku 10 cm
VV
TS
P | 37 | 460490012RT1 |  | Zakrytí kabelu výstražnou folií PVC, šířka 33 cm fólie PVC šířka 33 cm | M | 96 | 0 | 0 | 0 | 2
PP |  |  |  | Zakrytí kabelu výstražnou folií PVC, šířka 33 cm fólie PVC šířka 33 cm
VV
TS
P | 38 | 460510021RT1 |  | Kabelový prostup z plast.trub, DN do 10,5 cm, včetně dodávky trub DN 63 | M | 138 | 0 | 0 | 0 | 2
PP |  |  |  | Kabelový prostup z plast.trub, DN do 10,5 cm, včetně dodávky trub DN 63
VV
TS
P | 39 | 460570133R00 |  | Zához rýhy 35/50 cm, hornina třídy 3, se zhutněním | M | 4 | 0 | 0 | 0 | 2
PP |  |  |  | Zához rýhy 35/50 cm, hornina třídy 3, se zhutněním
VV
TS
P | 40 | 460570153R00 |  | Zához rýhy 35/70 cm, hornina třídy 3, se zhutněním | M | 63 | 0 | 0 | 0 | 2
PP |  |  |  | Zához rýhy 35/70 cm, hornina třídy 3, se zhutněním
VV
TS
P | 41 | 460570243R00 |  | Zához rýhy 50/60 cm, hornina třídy 3, se zhutněním | M | 29 | 0 | 0 | 0 | 2
PP |  |  |  | Zához rýhy 50/60 cm, hornina třídy 3, se zhutněním
VV
TS
P | 42 | 460600001R00 |  | Naložení a odvoz zeminy do vzdálenosti 1km | M3 | 5.3 | 0 | 0 | 0 | 2
PP |  |  |  | Naložení a odvoz zeminy do vzdálenosti 1km
VV
TS
P | 43 | 460600002RT1 |  | Příplatek za odvoz za každých dalších 1000 m nákladním automobilem | M3 | 53 | 0 | 0 | 0 | 2
PP |  |  |  | Příplatek za odvoz za každých dalších 1000 m nákladním automobilem
VV
TS
P | 44 | 460600061U00 |  | Odvoz suti -1km | T | 1.84 | 0 | 0 | 0 | 2
PP |  |  |  | Odvoz suti -1km
VV
TS
P | 45 | 460600071U00 |  | Příplatek k odvozu suti ZKD 1km | T | 18.4 | 0 | 0 | 0 | 2
PP |  |  |  | Příplatek k odvozu suti ZKD 1km
VV
TS
P | 46 | 46099-1111 |  | Poplatek za recyklaci suti | T | 1.84 | 0 | 0 | 0 | 2
PP |  |  |  | Poplatek za recyklaci suti
VV
TS
P | 47 | 46099-6666 |  | Geodetické zaměření pro správce sítě | SOUBOR | 0.1 | 0 | 0 | 0 | 2
PP |  |  |  | Geodetické zaměření pro správce sítě
VV
TS

## SO 405_SO 405
ASPE10 |  |  |  | Firma: Firma | [5 empty] | 3
|  |  |  | Příloha k formuláři pro ocenění nabídky |  |  |  |  | 0 | 3
S | Stavba: | 016-0-17_8.4. |  | Modernizace silnice II/358, Litomyšl - Česká Třebová |  |  | SO 405 | 0 | 0,00 | 2
O | Objekt: | SO 405 |  | Veřejné osvětlení a místní rozhlas |  |  |  |  | 15,00 | 2
O1 | Rozpočet: | SO 405 |  | Veřejné osvětlení a místní rozhlas - Soupis prací |  |  |  |  | 21,00 | 2
Typ | Poř. číslo | Kód položky | Varianta: | Název položky | MJ | Množství | Cena
[7 empty] | Jednotková | Celkem
0 | 1 | 2 | 3 | 4 | 5 | 6 | 9 | 10
SD |  | 5 |  | Komunikace |  |  |  | 0 | 0 |  | 0 | 0
P | 1 | 564861113RT2 |  | Podklad ze štěrkodrti po zhutnění tloušťky 22 cm, štěrkodrť frakce 0-32 mm | M2 | 12 | 0 | 0 | 0 | 2
PP
VV
TS
P | 3 | 565136111U00 |  | Asf beton podkl ACP22 tl50mm -3m | M2 | 21.6 | 0 | 0 | 0 | 2
PP
VV
TS
P | 2 | 567122112R00 |  | Podklad z kameniva zpev.cementem SC C8/10 tl.13 cm | M2 | 16.8 | 0 | 0 | 0 | 2
PP
VV
TS
P | 4 | 922623733S00 |  | Ppostřik infiltrační 1,5 kg/m2 | M2 | 16.8 | 0 | 0 | 0 | 2
PP
VV
TS
SD |  | M21 |  | Elektromontáže |  |  |  | 0 | 0 |  | 0 | 0
P | 5 | 210100001R00 |  | Ukončení vodičů v rozvaděči + zapojení do 2,5 mm2 | KUS | 78 | 0 | 0 | 0 | 2
PP
VV
TS
P | 18 | 210100151S00 |  | Ukončení kabelů páska žíly 4x16mm2 | KUS | 26 | 0 | 0 | 0 | 2
PP
VV
TS
P | 7 | 21020-2040T00 |  | Svítidlo LED silniční | KS | 13 | 0 | 0 | 0 | 2
PP
VV
TS
P | 8 | 210204011RS2 |  | Stožár osvětlovací ocelový délky do 12 m, včetně nákladů na autojeřáb | KUS | 13 | 0 | 0 | 0 | 2
PP
VV
TS
P | 6 | 210204103RS2 |  | Výložník ocelový 1ramenný do 35 kg, včetně nákladů na montážní plošinu | KUS | 13 | 0 | 0 | 0 | 2
PP
VV
TS
P | 9 | 210204201R00 |  | Elektrovýzbroj stožáru pro 1 okruh | KUS | 13 | 0 | 0 | 0 | 2
PP
VV
TS
P | 10 | 210220022RT1 |  | Vedení uzemňovací v zemi FeZn, D 8 - 10 mm včetně drátu FeZn 10 mm | M | 467 | 0 | 0 | 0 | 2
PP
VV
TS
P | 11 | 210220301RT2 |  | Svorka hromosvodová do 2 šroubů /SS, SZ, SO/ včetně dodávky svorky SS | KUS | 26 | 0 | 0 | 0 | 2
PP
VV
TS
P | 12 | 210220302RT6 |  | Svorka hromosvodová nad 2 šrouby /ST, SJ, SR, atd/ včetně dodávky svorky SP1 | KUS | 13 | 0 | 0 | 0 | 2
PP
VV
TS
P | 13 | 210800529R00 |  | Vodič CY 16 mm2 uložený volně | M | 6.5 | 0 | 0 | 0 | 2
PP
VV
TS
P | 14 | 210810005R00 |  | Kabel CYKY-m 750 V 3 x 1,5 mm2 volně uložený | M | 104 | 0 | 0 | 0 | 2
PP
VV
TS
P | 15 | 210810011R00 |  | Kabel CYKY-m 750 V 4 x 4 mm2 volně uložený | M | 467 | 0 | 0 | 0 | 2
PP
VV
TS
P | 16 | 210810014R00 |  | Kabel CYKY-m 750 V 4 x 16 mm2 volně uložený | M | 467 | 0 | 0 | 0 | 2
PP
VV
TS
P | 17 | 210950201R00 |  | Příplatek na zatahování kabelů váhy do 0,75 kg | M | 934 | 0 | 0 | 0 | 2
PP
VV
TS
P | 19 | 905R01 |  | Hzs-revize provoz.souboru a st.obj. Revize | HOD | 8 | 0 | 0 | 0 | 2
PP
VV
TS
SD |  | M210 |  | Materiál |  |  |  | 0 | 0 |  | 0 | 0
P | 20 | 23170120R |  | PU pěna 750 ml | KUS | 2 | 0 | 0 | 0 | 2
PP
VV
TS
P | 21 | 316 735590T |  | Stožár ocelový třístupňový výšky 5,9 m nad zemí, žár. zinkovaný, s termomanžetou | KS | 13 | 0 | 0 | 0 | 2
PP
VV
TS
P | 22 | 31678000T |  | Výložník obloukový 2100/1500 mm | KUS | 13 | 0 | 0 | 0 | 2
PP
VV
TS
P | 23 | 34111032R |  | Kabel silový s Cu jádrem 750 V CYKY 3 C x 1,5 mm2 | M | 104 | 0 | 0 | 0 | 2
PP
VV
TS
P | 24 | 34111068R |  | Kabel silový s Cu jádrem 750 V CYKY 4B x 4 mm2 | M | 467 | 0 | 0 | 0 | 2
PP
VV
TS
P | 25 | 34111080.1T |  | Kabel silový s Cu jádrem 750 V CYKY 4 x16 mm2 | M | 467 | 0 | 0 | 0 | 2
PP
VV
TS
P | 26 | 34140968R |  | Vodič silový CY zelenožlutý 16,00 mm2 - drát | M | 6.5 | 0 | 0 | 0 | 2
PP
VV
TS
P | 27 | 345-000600 |  | Trubička smršťovací z/žl RPZ 32/12 | M | 6.5 | 0 | 0 | 0 | 2
PP
VV
TS
P | 28 | 34844992T |  | Svítidlo LED silniční 44W, 4900 lm. 4000°K, 70Ra, , nastavení optiky 4 | KS | 13 | 0 | 0 | 0 | 2
PP
VV
TS
P | 29 | 357 78701T |  | Svorkovnice stižárová jednopojistková, krytí min. IP 20 | KS | 13 | 0 | 0 | 0 | 2
PP
VV
TS
P | 30 | 358249990022T |  | Pojistka E27 - komplet - 10A | KUS | 13 | 0 | 0 | 0 | 2
PP
VV
TS
SD |  | M211 |  | Demontáže |  |  |  | 0 | 0 |  | 0 | 0
P | 31 | 210040021R00 |  | Stožár dřevěný impregnovaný - Ip stožár, demontáž | KUS | 1 | 0 | 0 | 0 | 2
PP
VV
TS
P | 32 | 210040041R00 |  | Patka železobetonová na stožár stávajícího vedení, demontáž | KUS | 1 | 0 | 0 | 0 | 2
PP
VV
TS
P | 33 | 210202011D00 |  | Svítidlo výbojkové na výložník, demontáž stávajících svítidel | KUS | 5 | 0 | 0 | 0 | 2
PP
VV
TS
P | 34 | 210204011RT2 |  | Stožár osvětlovací ocelový délky do 12 m - demontáž, včetně nákladů na autojeřáb | KUS | 3 | 0 | 0 | 0 | 2
PP
VV
TS
P | 35 | 210204201RT0 |  | Elektrovýzbroj stožáru pro 1 okruh, demontáž | KUS | 3 | 0 | 0 | 0 | 2
PP
VV
TS
SD |  | M22 |  | Montáž sdělovací a zabezp. techniky |  |  |  | 0 | 0 |  | 0 | 0
P | 36 | 220370445R00 |  | Montáž reproduktoru na rozhlasový stožár | KUS | 5 | 0 | 0 | 0 | 2
PP
VV
TS
P | 37 | 220370453S00 |  | Montáž konzoly pro reproduktor | KUS | 5 | 0 | 0 | 0 | 2
PP
VV
TS
P | 38 | 311901T |  | Držák reproduktoru | KUS | 5 | 0 | 0 | 0 | 2
PP
VV
TS
P | 39 | 34588992T |  | Reproduktor tlakový ITS 21 (XHR-8515) | KUS | 5 | 0 | 0 | 0 | 2
PP
VV
TS
SD |  | M46 |  | Zemní práce při montážích |  |  |  | 0 | 0 |  | 0 | 0
P | 56 | 004 |  | Poplatek za skládku hornina 1.- 4. | T | 24.5 | 0 | 0 | 0 | 2
PP
VV
TS
P | 40 | 460050704R00 |  | Jáma do 2 m3 pro stožár veřejného osvětlení, hor.4 | M3 | 10.4 | 0 | 0 | 0 | 2
PP
VV
TS
P | 41 | 460080101RT1 |  | Rozbourání betonového základu - stožáry, vybourání betonu | M3 | 2.4 | 0 | 0 | 0 | 2
PP
VV
TS
P | 42 | 460100036R00 |  | Pouzdrový základ "Zelený utopenec" 800x800, v.1000 | KUS | 13 | 0 | 0 | 0 | 2
PP
VV
TS
P | 43 | 460200163RT2 |  | Výkop kabelové rýhy 35/80 cm hor.3, ruční výkop rýhy | M | 387.5 | 0 | 0 | 0 | 2
PP
VV
TS
P | 44 | 460200263RT2 |  | Výkop kabelové rýhy 50/80 cm hor.3, ruční výkop rýhy | M | 46 | 0 | 0 | 0 | 2
PP
VV
TS
P | 45 | 460420022R00 |  | Zřízení kab.lože v rýze do 65 cm z písku 10 cm | M | 433.5 | 0 | 0 | 0 | 2
PP
VV
TS
P | 46 | 460490012RT1 |  | Zakrytí kabelu výstražnou folií PVC, šířka 33 cm fólie PVC šířka 33 cm | M | 433.5 | 0 | 0 | 0 | 2
PP
VV
TS
P | 47 | 460510021RT1 |  | Kabelový prostup z plast.trub, DN do 10,5 cm, včetně dodávky trub DN 63 | M | 450 | 0 | 0 | 0 | 2
PP
VV
TS
P | 48 | 460510021RT2 |  | Kabelový prostup z plast.trub, DN do 10,5 cm, včetně dodávky trub DN 110 | M | 128 | 0 | 0 | 0 | 2
PP
VV
TS
P | 53 | 460510021RT5 |  | Kabelový prostup z plast.trub, DN do 10,5 cm, včetně dodávky trub DN 50 | M | 450 | 0 | 0 | 0 | 2
PP
VV
TS
P | 49 | 460570153R00 |  | Zához rýhy 35/70 cm, hornina třídy 3, se zhutněním | M | 387.5 | 0 | 0 | 0 | 2
PP
VV
TS
P | 50 | 460570243R00 |  | Zához rýhy 50/60 cm, hornina třídy 3, se zhutněním | M | 46 | 0 | 0 | 0 | 2
PP
VV
TS
P | 51 | 460600001R00 |  | Naložení a odvoz zeminy do vzdálenosti 1km | M3 | 13.6 | 0 | 0 | 0 | 2
PP
VV
TS
P | 52 | 460600002RT1 |  | Příplatek za odvoz za každých dalších 1000 m nákladním automobilem | M3 | 95.2 | 0 | 0 | 0 | 2
PP
VV
TS
P | 54 | 460600061U00 |  | Odvoz suti -1km | T | 5.5 | 0 | 0 | 0 | 2
PP
VV
TS
P | 55 | 460600071U00 |  | Příplatek k odvozu suti ZKD 1km | T | 38.6 | 0 | 0 | 0 | 2
PP
VV
TS
P | 57 | 46099-1111 |  | Poplatek za recyklaci suti | T | 5.5 | 0 | 0 | 0 | 2
PP
VV
TS
P | 58 | 46099-6666 |  | Geodetické zaměření pro správce sítě | KM | 0.387 | 0 | 0 | 0 | 2
PP
VV
TS

## SO 411_SO 411
ASPE10 |  |  |  | Firma: Firma | [5 empty] | 3
|  |  |  | Příloha k formuláři pro ocenění nabídky |  |  |  |  | 0 | 3
S | Stavba: | 016-0-17_8.4. |  | Modernizace silnice II/358, Litomyšl - Česká Třebová |  |  | SO 411 | 0 | 0,00 | 2
O | Objekt: | SO 411 |  | Dočasná přeložka NN, km 7,656 – 7,733 |  |  |  |  | 15,00 | 2
O1 | Rozpočet: | SO 411 |  | Řešeno samostatnou dokumentací ČEZ Distribuce |  |  |  |  | 21,00 | 2
Typ | Poř. číslo | Kód položky | Varianta: | Název položky | MJ | Množství | Cena
[7 empty] | Jednotková | Celkem
0 | 1 | 2 | 3 | 4 | 5 | 6 | 9 | 10
SD |  | N01 |  | Realizováno |  |  |  | 0 | 0 |  | 0 | 0
P | 1 | Realizováno |  | Dočasná přeložka NN, km 7,656 – 7,733 | KPL | 1 | 0 | 0 | 0 | 2
PP |  |  |  | Dočasná přeložka NN, km 7,656 – 7,733
VV
TS

## SO 421_SO 421
ASPE10 |  |  |  | Firma: Firma | [5 empty] | 3
|  |  |  | Příloha k formuláři pro ocenění nabídky |  |  |  |  | 0 | 3
S | Stavba: | 016-0-17_8.4. |  | Modernizace silnice II/358, Litomyšl - Česká Třebová |  |  | SO 421 | 0 | 0,00 | 2
O | Objekt: | SO 421 |  | Přeložka sdělovacího kabelu, km 7,666 – 7,782 |  |  |  |  | 15,00 | 2
O1 | Rozpočet: | SO 421 |  | Přeložka sdělovacího kabelu, km 7,666 – 7,782 - Soupis prací |  |  |  |  | 21,00 | 2
Typ | Poř. číslo | Kód položky | Varianta: | Název položky | MJ | Množství | Cena
[7 empty] | Jednotková | Celkem
0 | 1 | 2 | 3 | 4 | 5 | 6 | 9 | 10
SD |  | M21 |  | Elektromontáže |  |  |  | 0 | 0 |  | 0 | 0
P | 1 | 21099-2223 |  | Manipulace se sdělovacím kabelem, stranová přeložka stávajícího kabelu VO | HOD | 8 | 0 | 0 | 0 | 2
PP |  |  |  | Manipulace se sdělovacím kabelem, stranová přeložka stávajícího kabelu VO
VV
TS
SD |  | M210 |  | Materiál |  |  |  | 0 | 0 |  | 0 | 0
P | 2 | 28655465T |  | Záslepka na tr. PE pr.110 mm | KUS | 4 | 0 | 0 | 0 | 2
PP |  |  |  | Záslepka na tr. PE pr.110 mm
VV
TS
SD |  | M46 |  | Zemní práce při montážích |  |  |  | 0 | 0 |  | 0 | 0
P | 3 | 460110001R00 |  | Sonda pro vyhledání kabelů - výkop | KUS | 2 | 0 | 0 | 0 | 2
PP |  |  |  | Sonda pro vyhledání kabelů - výkop
VV
TS
P | 4 | 460110101R00 |  | Sonda pro vyhledání kabelů - zához | KUS | 2 | 0 | 0 | 0 | 2
PP |  |  |  | Sonda pro vyhledání kabelů - zához
VV
TS
P | 5 | 460200163RT2 |  | Výkop kabelové rýhy 35/80 cm hor.3, ruční výkop rýhy, přebytečná zemina bude zlikvidována v rámci SO 101 | M | 244 | 0 | 0 | 0 | 2
PP |  |  |  | Výkop kabelové rýhy 35/80 cm hor.3, ruční výkop rýhy, přebytečná zemina bude zlikvidována v rámci SO 101
VV
TS
P | 6 | 460420022R00 |  | Zřízení kabelového lože v rýze š. do 65 cm z písku | M | 122 | 0 | 0 | 0 | 2
PP |  |  |  | Zřízení kabelového lože v rýze š. do 65 cm z písku
VV
TS
P | 7 | 460490012RT1 |  | Fólie výstražná z PVC, šířka 33 cm, fólie PVC šířka 33 cm | M | 122 | 0 | 0 | 0 | 2
PP |  |  |  | Fólie výstražná z PVC, šířka 33 cm, fólie PVC šířka 33 cm
VV
TS
P | 8 | 460510021RT2 |  | Kabelový prostup z plast.trub, DN do 10,5 cm, včetně dodávky trub DN 110, rezervní chránička | M | 52 | 0 | 0 | 0 | 2
PP |  |  |  | Kabelový prostup z plast.trub, DN do 10,5 cm, včetně dodávky trub DN 110, rezervní chránička
VV
TS
P | 9 | 460510022RS2 |  | Kabelový prostup z plast.trub, DN do 15 cm, včetně dodávkydělené chráničky PE se zámkem DN 110 mm | M | 52 | 0 | 0 | 0 | 2
PP |  |  |  | Kabelový prostup z plast.trub, DN do 15 cm, včetně dodávkydělené chráničky PE se zámkem DN 110 mm
VV
TS
P | 10 | 460570153R00 |  | Zához rýhy 35/70 cm, hornina třídy 3, se zhutněním | M | 244 | 0 | 0 | 0 | 2
PP |  |  |  | Zához rýhy 35/70 cm, hornina třídy 3, se zhutněním
VV
TS
P | 11 | 460600022U00 |  | Přemístění výkopku tř 1-5 -500m | M3 | 8.54 | 0 | 0 | 0 | 2
PP |  |  |  | Přemístění výkopku tř 1-5 -500m
VV
TS
P | 12 | 46099-6666 |  | Geodetické zaměření VO pro správce sítě | KS | 0.122 | 0 | 0 | 0 | 2
PP |  |  |  | Geodetické zaměření VO pro správce sítě
VV
TS

## SO 801_SO 801_D1
ASPE10 |  |  |  | Firma: Firma | [5 empty] | 3
|  |  |  | Příloha k formuláři pro ocenění nabídky |  |  |  |  | 0 | 3
S | Stavba: | 016-0-17_8.4. |  | Modernizace silnice II/358, Litomyšl - Česká Třebová |  |  | D1 | 0 | 0,00 | 2
O | Objekt: | SO 801 |  | Sadové úpravy, Litomyšl |  |  |  |  | 15,00 | 2
O1 | Objekt: | SO 801 |  | Sadové úpravy, Litomyšl - Soupis prací |  |  |  |  | 21,00 | 2
O2 | Rozpočet: | D1 |  | I. ODSTRANĚNÍ NEPERSPEKTIVNÍCH DŘEVIN
Typ | Poř. číslo | Kód položky | Varianta: | Název položky | MJ | Množství | Cena
[7 empty] | Jednotková | Celkem
0 | 1 | 2 | 3 | 4 | 5 | 6 | 9 | 10
SD |  | 1 |  | Zemní práce |  |  |  | 0 | 0 |  | 0 | 0
P | 1 | 11201 |  | KÁCENÍ STROMŮ D KMENE DO 0,5M S ODSTRANĚNÍM PAŘEZŮ | KUS | 1 | 0 | 0 | 0 | 2
PP
VV |  |  |  | 1=1,000 [A]
TS |  |  |  | Kácení stromů se měří v [ks] poražených stromů (průměr stromů se měří v místě řezu) a zahrnuje zejména: - poražení stromu a osekání větví - spálení větví na hromadách nebo štěpkování - dopravu a uložení kmenů, případné další práce s nimi dle pokynů zadávací dokumentace Odstranění pařezů se měří v [ks] vytrhaných nebo vykopaných pařezů a zahrnuje zejména: - vytrhání nebo vykopání pařezů - veškeré zemní práce spojené s odstraněním pařezů - dopravu a uložení pařezů, případně další práce s nimi dle pokynů zadávací dokumentace - zásyp jam po pařezech

## SO 801_SO 801_D3
ASPE10 |  |  |  | Firma: Firma | [5 empty] | 3
|  |  |  | Příloha k formuláři pro ocenění nabídky |  |  |  |  | 0 | 3
S | Stavba: | 016-0-17_8.4. |  | Modernizace silnice II/358, Litomyšl - Česká Třebová |  |  | D3 | 0 | 0,00 | 2
O | Objekt: | SO 801 |  | Sadové úpravy, Litomyšl |  |  |  |  | 15,00 | 2
O1 | Objekt: | SO 801 |  | Sadové úpravy, Litomyšl - Soupis prací |  |  |  |  | 21,00 | 2
O2 | Rozpočet: | D3
Typ | Poř. číslo | Kód položky | Varianta: | Název položky | MJ | Množství | Cena
[7 empty] | Jednotková | Celkem
0 | 1 | 2 | 3 | 4 | 5 | 6 | 9 | 10
SD |  | 0 |  | Všeobecné konstrukce a práce |  |  |  | 0 | 0 |  | 0 | 0
P | 4 | 014211 |  | POPLATKY ZA ZEMNÍK - ORNICE | M3 | 1.473 | 0 | 0 | 0 | 2
PP |  |  |  | vč. dopravy na stavbu
VV
TS |  |  |  | zahrnuje veškeré poplatky majiteli zemníku související s nákupem zeminy (nikoliv s otvírkou zemníku)
SD |  | 1 |  | Zemní práce |  |  |  | 0 | 0 |  | 0 | 0
P | 5 | 18231 |  | ROZPROSTŘENÍ ORNICE V ROVINĚ V TL DO 0,10M | M2 | 147.3 | 0 | 0 | 0 | 2
PP
VV |  |  |  | 147,3=147,300 [A]
TS |  |  |  | položka zahrnuje: nutné přemístění ornice z dočasných skládek vzdálených do 50m rozprostření ornice v předepsané tloušťce v rovině a ve svahu do 1:5
P | 1 | 183311 |  | SADOVNICKÉ OBDĚLÁNÍ PŮDY MECHANICKY | M2 | 147.3 | 0 | 0 | 0 | 2
PP
VV |  |  |  | 147,3=147,300 [A]
TS |  |  |  | položka zahrnuje strojové obdělání nejsvrchnější vrstvy půdy původního horizontu nebo nově rozprostřené vrchní vrstvy půdy, dále zahrnuje urovnání pozemku, zejména základní výškové úpravy terénu tak, aby povrch podkladu byl bez prohlubní a výstupků
P | 2 | 183312 |  | SADOVNICKÉ OBDĚLÁNÍ PŮDY RUČNĚ | M2 | 147.3 | 0 | 0 | 0 | 2
PP
VV |  |  |  | 147,3=147,300 [A]
TS |  |  |  | položka zahrnuje ruční obdělání nejsvrchnější vrstvy půdy původního horizontu nebo nově rozprostřené vrchní vrstvy půdy, dále zahrnuje jemnou modelaci terénu, zejména konečnou úpravu a urovnání rozprostřené vegetační vrstvy na pozemku
P | 3 | 183511 |  | CHEMICKÉ ODPLEVELENÍ CELOPLOŠNÉ | M2 | 294.6 | 0 | 0 | 0 | 2
PP |  |  |  | chemické odplevelení před založením kultury postřikem na široko 2 x opakováno chemické odplevelení před založením kultury postřikem na široko 2 x opakováno
VV |  |  |  | 147,3*2=294,600 [A]
TS |  |  |  | položka zahrnuje celoplošný postřik a chemickou likvidace nežádoucích rostlin nebo jejích částí a zabránění jejich dalšímu růstu na urovnaném volném terénu

## SO 801_SO 801_D4
ASPE10 |  |  |  | Firma: Firma | [5 empty] | 3
|  |  |  | Příloha k formuláři pro ocenění nabídky |  |  |  |  | 0 | 3
S | Stavba: | 016-0-17_8.4. |  | Modernizace silnice II/358, Litomyšl - Česká Třebová |  |  | D4 | 0 | 0,00 | 2
O | Objekt: | SO 801 |  | Sadové úpravy, Litomyšl |  |  |  |  | 15,00 | 2
O1 | Objekt: | SO 801 |  | Sadové úpravy, Litomyšl - Soupis prací |  |  |  |  | 21,00 | 2
O2 | Rozpočet: | D4 |  | II. PŘÍPRAVA STANOVIŠTĚ PRO TRVALÉ ZÁHONY (89,6 M2)
Typ | Poř. číslo | Kód položky | Varianta: | Název položky | MJ | Množství | Cena
[7 empty] | Jednotková | Celkem
0 | 1 | 2 | 3 | 4 | 5 | 6 | 9 | 10
SD |  | 1 |  | Zemní práce |  |  |  | 0 | 0 |  | 0 | 0
P | 1 | 12273 |  | ODKOPÁVKY A PROKOPÁVKY OBECNÉ TŘ. I | M3 | 26.88 | 0 | 0 | 0 | 2
PP |  |  |  | skrývka zeminy s naložením na dopravní prostředek (mocnost 30 cm) skrývka zeminy s naložením na dopravní prostředek (mocnost 30 cm)
VV |  |  |  | 89,6*0,3=26,880 [A]
TS |  |  |  | položka zahrnuje: - vodorovná a svislá doprava, přemístění, přeložení, manipulace s výkopkem - kompletní provedení vykopávky nezapažené i zapažené - ošetření výkopiště po celou dobu práce v něm vč. klimatických opatření - ztížení vykopávek v blízkosti podzemního vedení, konstrukcí a objektů vč. jejich dočasného zajištění - ztížení pod vodou, v okolí výbušnin, ve stísněných prostorech a pod. - příplatek za lepivost - těžení po vrstvách, pásech a po jiných nutných částech (figurách) - čerpání vody vč. čerpacích jímek, potrubí a pohotovostní čerpací soupravy (viz ustanovení k pol. 1151,2) - potřebné snížení hladiny podzemní vody - těžení a rozpojování jednotlivých balvanů - vytahování a nošení výkopku - svahování a přesvah. svahů do konečného tvaru, výměna hornin v podloží a v pláni znehodnocené klimatickými vlivy - ruční vykopávky, odstranění kořenů a napadávek - pažení, vzepření a rozepření vč. přepažování (vyjma štětových stěn) - úpravu, ochranu a očištění dna, základové spáry, stěn a svahů - zhutnění podloží, případně i svahů vč. svahování - zřízení stupňů v podloží a lavic na svazích, není-li pro tyto práce zřízena samostatná položka - udržování výkopiště a jeho ochrana proti vodě - odvedení nebo obvedení vody v okolí výkopiště a ve výkopišti - třídění výkopku - veškeré pomocné konstrukce umožňující provedení vykopávky (příjezdy, sjezdy, nájezdy, lešení, podpěr. konstr., přemostění, zpevněné plochy, zakrytí a pod.) - nezahrnuje uložení zeminy (na skládku, do násypu) ani poplatky za skládku, vykazují se v položce č.0141**
P | 5 | 17180 | a | ULOŽENÍ SYPANINY DO NÁSYPŮ Z NAKUPOVANÝCH MATERIÁLŮ | M3 | 13.44 | 0 | 0 | 0 | 2
PP |  |  |  | navážka
VV |  |  |  | 89,6*0,15=13,440 [A]
TS |  |  |  | položka zahrnuje: - kompletní provedení zemní konstrukce (násypového tělesa včetně aktivní zóny) včetně nákupu a dopravy materiálu dle zadávací dokumentace - úprava ukládaného materiálu vlhčením, tříděním, promícháním nebo vysoušením, příp. jiné úpravy za účelem zlepšení jeho mech. vlastností - hutnění i různé míry hutnění - ošetření úložiště po celou dobu práce v něm vč. klimatických opatření - ztížení v okolí vedení, konstrukcí a objektů a jejich dočasné zajištění - ztížení provádění vč. hutnění ve ztížených podmínkách a stísněných prostorech - ztížené ukládání sypaniny pod vodu - ukládání po vrstvách a po jiných nutných částech (figurách) vč. dosypávek - spouštění a nošení materiálu - výměna částí zemní konstrukce znehodnocené klimatickými vlivy - ruční hutnění a výplň jam a prohlubní v podloží - úprava, očištění, ochrana a zhutnění podloží - svahování, hutnění a uzavírání povrchů svahů - zřízení lavic na svazích - udržování úložiště a jeho ochrana proti vodě - odvedení nebo obvedení vody v okolí úložiště a v úložišti - veškeré pomocné konstrukce umožňující provedení zemní konstrukce (příjezdy, sjezdy, nájezdy, lešení, podpěrné konstrukce, přemostění, zpevněné plochy, zakrytí a pod.)
P | 4 | 17180 | b | ULOŽENÍ SYPANINY DO NÁSYPŮ Z NAKUPOVANÝCH MATERIÁLŮ | M3 | 4.48 | 0 | 0 | 0 | 2
PP |  |  |  | písek frakce 2/3 mm, rozprostření písku frakce 2/3 mm ve vrstvě 5 cm
VV |  |  |  | 89,6*0,05=4,480 [A]
TS |  |  |  | položka zahrnuje: - kompletní provedení zemní konstrukce (násypového tělesa včetně aktivní zóny) včetně nákupu a dopravy materiálu dle zadávací dokumentace - úprava ukládaného materiálu vlhčením, tříděním, promícháním nebo vysoušením, příp. jiné úpravy za účelem zlepšení jeho mech. vlastností - hutnění i různé míry hutnění - ošetření úložiště po celou dobu práce v něm vč. klimatických opatření - ztížení v okolí vedení, konstrukcí a objektů a jejich dočasné zajištění - ztížení provádění vč. hutnění ve ztížených podmínkách a stísněných prostorech - ztížené ukládání sypaniny pod vodu - ukládání po vrstvách a po jiných nutných částech (figurách) vč. dosypávek - spouštění a nošení materiálu - výměna částí zemní konstrukce znehodnocené klimatickými vlivy - ruční hutnění a výplň jam a prohlubní v podloží - úprava, očištění, ochrana a zhutnění podloží - svahování, hutnění a uzavírání povrchů svahů - zřízení lavic na svazích - udržování úložiště a jeho ochrana proti vodě - odvedení nebo obvedení vody v okolí úložiště a v úložišti - veškeré pomocné konstrukce umožňující provedení zemní konstrukce (příjezdy, sjezdy, nájezdy, lešení, podpěrné konstrukce, přemostění, zpevněné plochy, zakrytí a pod.)
P | 3 | 18232 |  | ROZPROSTŘENÍ ORNICE V ROVINĚ V TL DO 0,15M | M2 | 89.6 | 0 | 0 | 0 | 2
PP |  |  |  | rozprostření substrátu - navážky ve vrstvě 15 cm rozprostření substrátu - navážky ve vrstvě 15 cm
VV |  |  |  | 89,6=89,600 [A]
TS |  |  |  | položka zahrnuje: nutné přemístění ornice z dočasných skládek vzdálených do 50m rozprostření ornice v předepsané tloušťce v rovině a ve svahu do 1:5
P | 2 | 183511 |  | CHEMICKÉ ODPLEVELENÍ CELOPLOŠNÉ | M2 | 179.2 | 0 | 0 | 0 | 2
PP |  |  |  | chemické odplevelení před založením kultury postřikem na široko 2 x opakováno chemické odplevelení před založením kultury postřikem na široko 2 x opakováno
VV |  |  |  | 89,6*2=179,200 [A]
TS |  |  |  | položka zahrnuje celoplošný postřik a chemickou likvidace nežádoucích rostlin nebo jejích částí a zabránění jejich dalšímu růstu na urovnaném volném terénu

## SO 801_SO 801_D5
ASPE10 |  |  |  | Firma: Firma | [5 empty] | 3
|  |  |  | Příloha k formuláři pro ocenění nabídky |  |  |  |  | 0 | 3
S | Stavba: | 016-0-17_8.4. |  | Modernizace silnice II/358, Litomyšl - Česká Třebová |  |  | D5 | 0 | 0,00 | 2
O | Objekt: | SO 801 |  | Sadové úpravy, Litomyšl |  |  |  |  | 15,00 | 2
O1 | Objekt: | SO 801 |  | Sadové úpravy, Litomyšl - Soupis prací |  |  |  |  | 21,00 | 2
O2 | Rozpočet: | D5 |  | III. PŘÍPRAVA STANOVIŠTĚ PRO VÝSEV TRÁVNÍKU (842 M2)
Typ | Poř. číslo | Kód položky | Varianta: | Název položky | MJ | Množství | Cena
[7 empty] | Jednotková | Celkem
0 | 1 | 2 | 3 | 4 | 5 | 6 | 9 | 10
SD |  | 0 |  | Všeobecné konstrukce a práce |  |  |  | 0 | 0 |  | 0 | 0
P | 4 | 014211 |  | POPLATKY ZA ZEMNÍK - ORNICE | M3 | 412.6 | 0 | 0 | 0 | 2
PP |  |  |  | vč. dopravy na stavbu
VV |  |  |  | 370,5+842*0,05=412,600 [A]
TS |  |  |  | zahrnuje veškeré poplatky majiteli zemníku související s nákupem zeminy (nikoliv s otvírkou zemníku)
SD |  | 1 |  | Zemní práce |  |  |  | 0 | 0 |  | 0 | 0
P | 1 | 17180 | b | ULOŽENÍ SYPANINY DO NÁSYPŮ Z NAKUPOVANÝCH MATERIÁLŮ | M3 | 370.48 | 0 | 0 | 0 | 2
PP |  |  |  | dosypávka (doplnění) zeminy pod trávníky v místech bouraných konstrukcí dosypávka (doplnění) zeminy pod trávníky v místech bouraných konstrukcí
VV |  |  |  | 842*0,44=370,480 [A]
TS |  |  |  | položka zahrnuje: - kompletní provedení zemní konstrukce (násypového tělesa včetně aktivní zóny) včetně nákupu a dopravy materiálu dle zadávací dokumentace - úprava ukládaného materiálu vlhčením, tříděním, promícháním nebo vysoušením, příp. jiné úpravy za účelem zlepšení jeho mech. vlastností - hutnění i různé míry hutnění - ošetření úložiště po celou dobu práce v něm vč. klimatických opatření - ztížení v okolí vedení, konstrukcí a objektů a jejich dočasné zajištění - ztížení provádění vč. hutnění ve ztížených podmínkách a stísněných prostorech - ztížené ukládání sypaniny pod vodu - ukládání po vrstvách a po jiných nutných částech (figurách) vč. dosypávek - spouštění a nošení materiálu - výměna částí zemní konstrukce znehodnocené klimatickými vlivy - ruční hutnění a výplň jam a prohlubní v podloží - úprava, očištění, ochrana a zhutnění podloží - svahování, hutnění a uzavírání povrchů svahů - zřízení lavic na svazích - udržování úložiště a jeho ochrana proti vodě - odvedení nebo obvedení vody v okolí úložiště a v úložišti - veškeré pomocné konstrukce umožňující provedení zemní konstrukce (příjezdy, sjezdy, nájezdy, lešení, podpěrné konstrukce, přemostění, zpevněné plochy, zakrytí a pod.)
P | 5 | 17180 | c | ULOŽENÍ SYPANINY DO NÁSYPŮ Z NAKUPOVANÝCH MATERIÁLŮ | M3 | 42.1 | 0 | 0 | 0 | 2
PP |  |  |  | písek frakce 2/3 mm, vč dopravy na stavbu, plošná úprava terénu s doplněním ornice a písku (poměr 1:1) ve vrstvě cca 10 cm
VV |  |  |  | 842*0,05=42,100 [A]
TS |  |  |  | položka zahrnuje: - kompletní provedení zemní konstrukce (násypového tělesa včetně aktivní zóny) včetně nákupu a dopravy materiálu dle zadávací dokumentace - úprava ukládaného materiálu vlhčením, tříděním, promícháním nebo vysoušením, příp. jiné úpravy za účelem zlepšení jeho mech. vlastností - hutnění i různé míry hutnění - ošetření úložiště po celou dobu práce v něm vč. klimatických opatření - ztížení v okolí vedení, konstrukcí a objektů a jejich dočasné zajištění - ztížení provádění vč. hutnění ve ztížených podmínkách a stísněných prostorech - ztížené ukládání sypaniny pod vodu - ukládání po vrstvách a po jiných nutných částech (figurách) vč. dosypávek - spouštění a nošení materiálu - výměna částí zemní konstrukce znehodnocené klimatickými vlivy - ruční hutnění a výplň jam a prohlubní v podloží - úprava, očištění, ochrana a zhutnění podloží - svahování, hutnění a uzavírání povrchů svahů - zřízení lavic na svazích - udržování úložiště a jeho ochrana proti vodě - odvedení nebo obvedení vody v okolí úložiště a v úložišti - veškeré pomocné konstrukce umožňující provedení zemní konstrukce (příjezdy, sjezdy, nájezdy, lešení, podpěrné konstrukce, přemostění, zpevněné plochy, zakrytí a pod.)
P | 2 | 183312 |  | SADOVNICKÉ OBDĚLÁNÍ PŮDY RUČNĚ | M2 | 842 | 0 | 0 | 0 | 2
PP
VV |  |  |  | 842=842,000 [A]
TS |  |  |  | položka zahrnuje ruční obdělání nejsvrchnější vrstvy půdy původního horizontu nebo nově rozprostřené vrchní vrstvy půdy, dále zahrnuje jemnou modelaci terénu, zejména konečnou úpravu a urovnání rozprostřené vegetační vrstvy na pozemku
P | 3 | 183511 |  | CHEMICKÉ ODPLEVELENÍ CELOPLOŠNÉ | M2 | 1684 | 0 | 0 | 0 | 2
PP |  |  |  | chemické odplevelení před založením kultury postřikem na široko 2 x opakováno chemické odplevelení před založením kultury postřikem na široko 2 x opakováno
VV |  |  |  | 842*2=1 684,000 [A]
TS |  |  |  | položka zahrnuje celoplošný postřik a chemickou likvidace nežádoucích rostlin nebo jejích částí a zabránění jejich dalšímu růstu na urovnaném volném terénu

## SO 801_SO 801_D6
ASPE10 |  |  |  | Firma: Firma | [5 empty] | 3
|  |  |  | Příloha k formuláři pro ocenění nabídky |  |  |  |  | 0 | 3
S | Stavba: | 016-0-17_8.4. |  | Modernizace silnice II/358, Litomyšl - Česká Třebová |  |  | D6 | 0 | 0,00 | 2
O | Objekt: | SO 801 |  | Sadové úpravy, Litomyšl |  |  |  |  | 15,00 | 2
O1 | Objekt: | SO 801 |  | Sadové úpravy, Litomyšl - Soupis prací |  |  |  |  | 21,00 | 2
O2 | Rozpočet: | D6 |  | IV. VÝSADBA KEŘŮ (147,3 M2)
Typ | Poř. číslo | Kód položky | Varianta: | Název položky | MJ | Množství | Cena
[7 empty] | Jednotková | Celkem
0 | 1 | 2 | 3 | 4 | 5 | 6 | 9 | 10
SD |  | 1 |  | Zemní práce |  |  |  | 0 | 0 |  | 0 | 0
P | 2 | 18461 |  | MULČOVÁNÍ | M2 | 147 | 0 | 0 | 0 | 2
PP |  |  |  | mulčování výsadby při tl. mulče do 100 mm (mulčovací kůra)
VV |  |  |  | 147=147,000 [A]
TS |  |  |  | položka zahrnuje dodání a rozprostření mulčovací kůry nebo štěpky v předepsané tloušťce nebo mulčovací textilie bez ohledu na sklon terénu, stabilizaci mulče proti erozi, přísady proti vznícení mulče, naložení a odvoz odpadu
P | 1 | 184A1 |  | VYSAZOVÁNÍ KEŘŮ LISTNATÝCH S BALEM VČETNĚ VÝKOPU JAMKY | KUS | 729 | 0 | 0 | 0 | 2
PP |  |  |  | výsadba keře s balem, se zalitím, při průměru balu do 200 mm v rovině nebo na svahu do 1:5
VV |  |  |  | 729=729,000 [A]
TS |  |  |  | Položka vysazování keřů zahrnuje dodávku projektem předepsaných keřů, hloubení jamek (min. rozměry pro keře 30/30/30cm) s event. výměnou půdy, s hnojením anorganickým hnojivem a přídavkem organického hnojiva dle PD, zálivku, a pod. položka zahrnuje veškerý materiál, výrobky a polotovary, včetně mimostaveništní a vnitrostaveništní dopravy (rovněž přesuny), včetně naložení a složení, případně s uložením
P | 3 | 18600 |  | ZALÉVÁNÍ VODOU | M3 | 5.892 | 0 | 0 | 0 | 2
PP |  |  |  | zalití ploch – 40l/m2
VV |  |  |  | 147,3*0,04=5,892 [A]
TS |  |  |  | položka zahrnuje veškerý materiál, výrobky a polotovary, včetně mimostaveništní a vnitrostaveništní dopravy (rovněž přesuny), včetně naložení a složení, případně s uložením
SD |  | 9 |  | Ostatní konstrukce a práce |  |  |  | 0 | 0 |  | 0 | 0
P | 4 | 900001 |  | Buxus sempervirens (zimostráz vždyzelený), vel. 20-40 ko 1,5l | KUS | 40 | 0 | 0 | 0 | 2
PP
VV
TS
P | 5 | 900002 |  | Cotoneaster dammeri ´Coral Beauty´ (skalník Dammerův), vel. 20-40 ko 1,5l | KUS | 36 | 0 | 0 | 0 | 2
PP
VV
TS
P | 6 | 900003 |  | Ligustrum vulgare (ptačí zob obecný), vel. 60-100 ko 2l | KUS | 50 | 0 | 0 | 0 | 2
PP
VV
TS
P | 7 | 900004 |  | Ribes alpinum (meruzalka alpská), vel. 40-60 ko 1,5l | KUS | 15 | 0 | 0 | 0 | 2
PP
VV
TS
P | 8 | 900005 |  | Rosa rugosa ´Rote Max Graf´ (růže svraskalá), vel. 40-60 ko 2l | KUS | 339 | 0 | 0 | 0 | 2
PP
VV
TS
P | 9 | 900006 |  | Symphoricarpos chenaultii ´Hancock´ (pámelník Chenaultův), vel. 20-40 ko 1,5l | KUS | 249 | 0 | 0 | 0 | 2
PP
VV
TS

## SO 801_SO 801_D7
ASPE10 |  |  |  | Firma: Firma | [5 empty] | 3
|  |  |  | Příloha k formuláři pro ocenění nabídky |  |  |  |  | 0 | 3
S | Stavba: | 016-0-17_8.4. |  | Modernizace silnice II/358, Litomyšl - Česká Třebová |  |  | D7 | 0 | 0,00 | 2
O | Objekt: | SO 801 |  | Sadové úpravy, Litomyšl |  |  |  |  | 15,00 | 2
O1 | Objekt: | SO 801 |  | Sadové úpravy, Litomyšl - Soupis prací |  |  |  |  | 21,00 | 2
O2 | Rozpočet: | D7 |  | V. VÝSADBA TRVALKOVÝCH ZÁHONŮ - 89,6 M2
Typ | Poř. číslo | Kód položky | Varianta: | Název položky | MJ | Množství | Cena
[7 empty] | Jednotková | Celkem
0 | 1 | 2 | 3 | 4 | 5 | 6 | 9 | 10
SD |  | 1 |  | Zemní práce |  |  |  | 0 | 0 |  | 0 | 0
P | 11 | 17180 | d | ULOŽENÍ SYPANINY DO NÁSYPŮ Z NAKUPOVANÝCH MATERIÁLŮ | M3 | 8.96 | 0 | 0 | 0 | 2
PP |  |  |  | štěrk frakce 8/14 mm ve vrstvě 10 cm (mat. shodný se stávajícími záhony - lom Budislav – růžová žíla)
VV |  |  |  | 89,6*0,1=8,960 [A]
TS |  |  |  | položka zahrnuje: - kompletní provedení zemní konstrukce (násypového tělesa včetně aktivní zóny) včetně nákupu a dopravy materiálu dle zadávací dokumentace - úprava ukládaného materiálu vlhčením, tříděním, promícháním nebo vysoušením, příp. jiné úpravy za účelem zlepšení jeho mech. vlastností - hutnění i různé míry hutnění - ošetření úložiště po celou dobu práce v něm vč. klimatických opatření - ztížení v okolí vedení, konstrukcí a objektů a jejich dočasné zajištění - ztížení provádění vč. hutnění ve ztížených podmínkách a stísněných prostorech - ztížené ukládání sypaniny pod vodu - ukládání po vrstvách a po jiných nutných částech (figurách) vč. dosypávek - spouštění a nošení materiálu - výměna částí zemní konstrukce znehodnocené klimatickými vlivy - ruční hutnění a výplň jam a prohlubní v podloží - úprava, očištění, ochrana a zhutnění podloží - svahování, hutnění a uzavírání povrchů svahů - zřízení lavic na svazích - udržování úložiště a jeho ochrana proti vodě - odvedení nebo obvedení vody v okolí úložiště a v úložišti - veškeré pomocné konstrukce umožňující provedení zemní konstrukce (příjezdy, sjezdy, nájezdy, lešení, podpěrné konstrukce, přemostění, zpevněné plochy, zakrytí a pod.)
P | 27 | 18461 |  | MULČOVÁNÍ | M2 | 89.6 | 0 | 0 | 0 | 2
PP
VV |  |  |  | 89,6=89,600 [A]
TS |  |  |  | položka zahrnuje dodání a rozprostření mulčovací kůry nebo štěpky v předepsané tloušťce nebo mulčovací textilie bez ohledu na sklon terénu, stabilizaci mulče proti erozi, přísady proti vznícení mulče, naložení a odvoz odpadu
P | 1 | 184A2 | 2 | VYSAZOVÁNÍ CIBULOVIN VČETNĚ VÝKOPU JAMKY | KUS | 2121 | 0 | 0 | 0 | 2
PP
VV |  |  |  | 2121=2 121,000 [A]
TS |  |  |  | Položka vysazování keřů zahrnuje i hloubení jamek (min. rozměry pro keře 30/30/30cm) s event. výměnou půdy, s hnojením anorganickým hnojivem a přídavkem organického hnojiva min. 2kg pro keře, zálivku, kůly, a pod. položka zahrnuje veškerý materiál, výrobky a polotovary, včetně mimostaveništní a vnitrostaveništní dopravy (rovněž přesuny), včetně naložení a složení, případně s uložením
P | 28 | 184A2 | 3 | VYSAZOVÁNÍ KVĚTIN VČETNĚ VÝKOPU JAMKY | KUS | 707 | 0 | 0 | 0 | 2
PP |  |  |  | výsadba květin (trvalek, okrasných travin) hrnkovaných o průměru květináče do 250 mm
VV |  |  |  | 707=707,000 [A]
TS |  |  |  | Položka vysazování keřů zahrnuje i hloubení jamek (min. rozměry pro keře 30/30/30cm) s event. výměnou půdy, s hnojením anorganickým hnojivem a přídavkem organického hnojiva min. 2kg pro keře, zálivku, kůly, a pod. položka zahrnuje veškerý materiál, výrobky a polotovary, včetně mimostaveništní a vnitrostaveništní dopravy (rovněž přesuny), včetně naložení a složení, případně s uložením
P | 2 | 18600 |  | ZALÉVÁNÍ VODOU | M3 | 3.584 | 0 | 0 | 0 | 2
PP
VV |  |  |  | 89,6*0,04=3,584 [A]
TS |  |  |  | položka zahrnuje veškerý materiál, výrobky a polotovary, včetně mimostaveništní a vnitrostaveništní dopravy (rovněž přesuny), včetně naložení a složení, případně s uložením
SD |  | 9 |  | Ostatní konstrukce a práce |  |  |  | 0 | 0 |  | 0 | 0
P | 3 | 900007 |  | Origanum ´Herrenhausen´ (dobromysl) | KUS | 70 | 0 | 0 | 0 | 2
PP
VV
TS
P | 4 | 900008 |  | Platycodon grandiflorum ´Mariesii´ (boubelka velkokvětá) | KUS | 36 | 0 | 0 | 0 | 2
PP
VV
TS
P | 5 | 900009 |  | Knautia macedonica ´Mars Midget´ (chrastavec makedonský) | KUS | 36 | 0 | 0 | 0 | 2
PP
VV
TS
P | 6 | 900010 |  | Coreopsis verticillata ´Moonbeam´, ´Zagreb´ (krásnoočko přeslenité) | KUS | 36 | 0 | 0 | 0 | 2
PP
VV
TS
P | 7 | 900011 |  | Geum coccineum ´Cooky´ (kuklík šarlatový) | KUS | 56 | 0 | 0 | 0 | 2
PP
VV
TS
P | 8 | 900012 |  | Iris barbata pumila (kosatec německý) | KUS | 36 | 0 | 0 | 0 | 2
PP
VV
TS
P | 9 | 900013 |  | Thymus pulegioides (mateřídouška vejčitá) | KUS | 70 | 0 | 0 | 0 | 2
PP
VV
TS
P | 10 | 900014 |  | Geranium x cantabrigiense (kakost kantabrijský) | KUS | 70 | 0 | 0 | 0 | 2
PP
VV
TS
P | 12 | 900015 |  | Calamagrostis brachytricha (Achnatherum brachytrichum - třtina chloupkatá) | KUS | 21 | 0 | 0 | 0 | 2
PP
VV
TS
P | 13 | 900016 |  | Aster pringlei (ericoides) ´Monte Casino´ (hvězdnice vřesovcová) | KUS | 21 | 0 | 0 | 0 | 2
PP
VV
TS
P | 14 | 900017 |  | Gypsophila paniculata ´Schneeflocke´ (šater latnatý) | KUS | 15 | 0 | 0 | 0 | 2
PP
VV
TS
P | 15 | 900018 |  | Deschampsia caespitosa ´Palava´ (metlice trsnatá) | KUS | 29 | 0 | 0 | 0 | 2
PP
VV
TS
P | 16 | 900019 |  | Sedum ´Purple Emperor´ (rozchodník) | KUS | 70 | 0 | 0 | 0 | 2
PP
VV
TS
P | 17 | 900020 |  | Paeonia tenuifolia (pivoňka tenkolistá) | KUS | 36 | 0 | 0 | 0 | 2
PP
VV
TS
P | 18 | 900021 |  | Veronica incana ´Silberteppich´ (syn. Pseudolysimachion incanum - rozrazil šedý) | KUS | 70 | 0 | 0 | 0 | 2
PP
VV
TS
P | 19 | 900022 |  | Anethum graveolens (kopr vonný) je to letnička, nutno každoročně vysít nebo vysázet | KUS | 7 | 0 | 0 | 0 | 2
PP
VV
TS
P | 20 | 900023 |  | Linum perenne/L. naborense (len vytrvalý) | KUS | 21 | 0 | 0 | 0 | 2
PP
VV
TS
P | 21 | 900024 |  | Eschsholzia californica (sluncovka kalifornská - letnička, přesévá se sama, první výsev 2 g/m2) | KUS | 7 | 0 | 0 | 0 | 2
PP
VV
TS
P | 22 | 900025 |  | Tulipa praestans ´Unicum´ (tulipán vznešený) | KUS | 393 | 0 | 0 | 0 | 2
PP
VV
TS
P | 23 | 900026 |  | Tulipa batalinii ´Bright Gem´ (tulipán) | KUS | 393 | 0 | 0 | 0 | 2
PP
VV
TS
P | 24 | 900027 |  | Muscaria armeniacum (modřenec arménský) | KUS | 549 | 0 | 0 | 0 | 2
PP
VV
TS
P | 25 | 900028 |  | Allium sphaeroceaphalon (česnek kulatohlavý) | KUS | 393 | 0 | 0 | 0 | 2
PP
VV
TS
P | 26 | 900029 |  | Allium ceruum (česnek) | KUS | 393 | 0 | 0 | 0 | 2
PP
VV
TS

## SO 801_SO 801_D8
ASPE10 |  |  |  | Firma: Firma | [5 empty] | 3
|  |  |  | Příloha k formuláři pro ocenění nabídky |  |  |  |  | 0 | 3
S | Stavba: | 016-0-17_8.4. |  | Modernizace silnice II/358, Litomyšl - Česká Třebová |  |  | D8 | 0 | 0,00 | 2
O | Objekt: | SO 801 |  | Sadové úpravy, Litomyšl |  |  |  |  | 15,00 | 2
O1 | Objekt: | SO 801 |  | Sadové úpravy, Litomyšl - Soupis prací |  |  |  |  | 21,00 | 2
O2 | Rozpočet: | D8 |  | VI. VÝSEV NOVÉHO TRÁVNÍKU - 842 M2
Typ | Poř. číslo | Kód položky | Varianta: | Název položky | MJ | Množství | Cena
[7 empty] | Jednotková | Celkem
0 | 1 | 2 | 3 | 4 | 5 | 6 | 9 | 10
SD |  | 1 |  | Zemní práce |  |  |  | 0 | 0 |  | 0 | 0
P | 1 | 18241 |  | ZALOŽENÍ TRÁVNÍKU RUČNÍM VÝSEVEM | M2 | 842 | 0 | 0 | 0 | 2
PP |  |  |  | založení trávníku parkového výsevem v rovině nebo na svahu do 1:5, s pokosením a odvozem odpadu do 20km
VV |  |  |  | 842=842,000 [A]
TS |  |  |  | Zahrnuje dodání předepsané travní směsi, její výsev na ornici, zalévání, první pokosení, to vše bez ohledu na sklon terénu
P | 2 | 18247 |  | OŠETŘOVÁNÍ TRÁVNÍKU | M2 | 842 | 0 | 0 | 0 | 2
PP
VV |  |  |  | 842=842,000 [A]
TS |  |  |  | Zahrnuje pokosení se shrabáním, naložení shrabků na dopravní prostředek, s odvozem a se složením, to vše bez ohledu na sklon terénu zahrnuje nutné zalití a hnojení
P | 3 | 183312 | 1 | SADOVNICKÉ OBDĚLÁNÍ PŮDY RUČNĚ | M2 | 842 | 0 | 0 | 0 | 2
PP |  |  |  | uválcování trávníku
VV |  |  |  | 842=842,000 [A]
TS |  |  |  | položka zahrnuje ruční obdělání nejsvrchnější vrstvy půdy původního horizontu nebo nově rozprostřené vrchní vrstvy půdy, dále zahrnuje jemnou modelaci terénu, zejména konečnou úpravu a urovnání rozprostřené vegetační vrstvy na pozemku

## SO 802_SO 802_SO 802_D1
ASPE10 |  |  |  | Firma: Firma | [5 empty] | 3
|  |  |  | Příloha k formuláři pro ocenění nabídky |  |  |  |  | 0 | 3
S | Stavba: | 016-0-17_8.4. |  | Modernizace silnice II/358, Litomyšl - Česká Třebová |  |  | SO 802_D1 | 0 | 0,00 | 2
O | Objekt: | SO 802 |  | Sadové úpravy, Němčice |  |  |  |  | 15,00 | 2
O1 | Objekt: | SO 802 |  | Sadové úpravy, Němčice - Soupis prací |  |  |  |  | 21,00 | 2
O2 | Rozpočet: | SO 802_D1 |  | I. ODSTRANĚNÍ NEPERSPEKTIVNÍCH DŘEVIN
Typ | Poř. číslo | Kód položky | Varianta: | Název položky | MJ | Množství | Cena
[7 empty] | Jednotková | Celkem
0 | 1 | 2 | 3 | 4 | 5 | 6 | 9 | 10
SD |  | 1 |  | Zemní práce |  |  |  | 0 | 0 |  | 0 | 0
P | 1 | 11202 |  | KÁCENÍ STROMŮ D KMENE DO 0,9M S ODSTRANĚNÍM PAŘEZŮ | KUS | 1 | 0 | 0 | 0 | 2
PP |  |  |  | pokácení stromu listnatého s ozřezáním a odstraněním větví a kmene na řezné ploše pařezu od 700 do 800 mm (lípa), odstranění pařezu s odklizením získaného dřeva, s odklizením odpadu a následnou úpravou terénu v rovině, se zasypáním jámy a doplněním zeminy o průměru pařezu
VV
TS |  |  |  | Kácení stromů se měří v [ks] poražených stromů (průměr stromů se měří v místě řezu) a zahrnuje zejména: - poražení stromu a osekání větví - spálení větví na hromadách nebo štěpkování - dopravu a uložení kmenů, případné další práce s nimi dle pokynů zadávací dokumentace Odstranění pařezů se měří v [ks] vytrhaných nebo vykopaných pařezů a zahrnuje zejména: - vytrhání nebo vykopání pařezů - veškeré zemní práce spojené s odstraněním pařezů - dopravu a uložení pařezů, případně další práce s nimi dle pokynů zadávací dokumentace - zásyp jam po pařezech

## SO 802_SO 802_SO 802_D1G
ASPE10 |  |  |  | Firma: Firma | [5 empty] | 3
|  |  |  | Příloha k formuláři pro ocenění nabídky |  |  |  |  | 0 | 3
S | Stavba: | 016-0-17_8.4. |  | Modernizace silnice II/358, Litomyšl - Česká Třebová |  |  | SO 802_D1G | 0 | 0,00 | 2
O | Objekt: | SO 802 |  | Sadové úpravy, Němčice |  |  |  |  | 15,00 | 2
O1 | Objekt: | SO 802 |  | Sadové úpravy, Němčice - Soupis prací |  |  |  |  | 21,00 | 2
O2 | Rozpočet: | SO 802_D1G |  | IG. ODSTRANĚNÍ DŘEVIN U GABIONOVÉ ZDI
Typ | Poř. číslo | Kód položky | Varianta: | Název položky | MJ | Množství | Cena
[7 empty] | Jednotková | Celkem
0 | 1 | 2 | 3 | 4 | 5 | 6 | 9 | 10
SD |  | 1 |  | Zemní práce |  |  |  | 0 | 0 |  | 0 | 0
P | 3 | 11120 |  | ODSTRANĚNÍ KŘOVIN | M2 | 500 | 0 | 0 | 0 | 0
PP |  |  |  | odstranění křovin a stromů s odstraněním kořenů při průměru kmene do 100 mm na svahu do 1:5
VV |  |  |  | 500=500,000 [A]
TS |  |  |  | odstranění křovin a stromů do průměru 100 mm doprava dřevin bez ohledu na vzdálenost spálení na hromadách nebo štěpkování
P | 1 | 11201 |  | KÁCENÍ STROMŮ D KMENE DO 0,5M S ODSTRANĚNÍM PAŘEZŮ | KUS | 4 | 0 | 0 | 0 | 2
PP
VV |  |  |  | do 400mm 3=3,000 [A] do 500mm 1=1,000 [B] Celkem: A+B=4,000 [C]
TS |  |  |  | Kácení stromů se měří v [ks] poražených stromů (průměr stromů se měří v místě řezu) a zahrnuje zejména: - poražení stromu a osekání větví - spálení větví na hromadách nebo štěpkování - dopravu a uložení kmenů, případné další práce s nimi dle pokynů zadávací dokumentace Odstranění pařezů se měří v [ks] vytrhaných nebo vykopaných pařezů a zahrnuje zejména: - vytrhání nebo vykopání pařezů - veškeré zemní práce spojené s odstraněním pařezů - dopravu a uložení pařezů, případně další práce s nimi dle pokynů zadávací dokumentace - zásyp jam po pařezech
P | 2 | 11204 |  | KÁCENÍ STROMŮ D KMENE DO 0,3M S ODSTRANĚNÍM PAŘEZŮ | KUS | 10 | 0 | 0 | 0 | 0
PP
VV |  |  |  | do 200mm 6=6,000 [A] do 300mm 4=4,000 [B] Celkem: A+B=10,000 [C]
TS |  |  |  | Kácení stromů se měří v [ks] poražených stromů (průměr stromů se měří v místě řezu) a zahrnuje zejména: - poražení stromu a osekání větví - spálení větví na hromadách nebo štěpkování - dopravu a uložení kmenů, případné další práce s nimi dle pokynů zadávací dokumentace Odstranění pařezů se měří v [ks] vytrhaných nebo vykopaných pařezů a zahrnuje zejména: - vytrhání nebo vykopání pařezů - veškeré zemní práce spojené s odstraněním pařezů - dopravu a uložení pařezů, případně další práce s nimi dle pokynů zadávací dokumentace - zásyp jam po pařezech

## SO 802_SO 802_SO 802_D2
ASPE10 |  |  |  | Firma: Firma | [5 empty] | 3
|  |  |  | Příloha k formuláři pro ocenění nabídky |  |  |  |  | 0 | 3
S | Stavba: | 016-0-17_8.4. |  | Modernizace silnice II/358, Litomyšl - Česká Třebová |  |  | SO 802_D2 | 0 | 0,00 | 2
O | Objekt: | SO 802 |  | Sadové úpravy, Němčice |  |  |  |  | 15,00 | 2
O1 | Objekt: | SO 802 |  | Sadové úpravy, Němčice - Soupis prací |  |  |  |  | 21,00 | 2
O2 | Rozpočet: | SO 802_D2 |  | II. PŘÍPRAVA STANOVIŠTĚ PRO VÝSADBY KEŘŮ (27,1 m2)
Typ | Poř. číslo | Kód položky | Varianta: | Název položky | MJ | Množství | Cena
[7 empty] | Jednotková | Celkem
0 | 1 | 2 | 3 | 4 | 5 | 6 | 9 | 10
SD |  | 0 |  | Všeobecné konstrukce a práce |  |  |  | 0 | 0 |  | 0 | 0
P | 4 | 014211 |  | POPLATKY ZA ZEMNÍK - ORNICE | M3 | 9.605 | 0 | 0 | 0 | 2
PP
VV |  |  |  | 27,1*0,1+6,895=9,605 [A]
TS |  |  |  | zahrnuje veškeré poplatky majiteli zemníku související s nákupem zeminy (nikoliv s otvírkou zemníku)
SD |  | 1 |  | Zemní práce |  |  |  | 0 | 0 |  | 0 | 0
P | 1 | 17180 | b | ULOŽENÍ SYPANINY DO NÁSYPŮ Z NAKUPOVANÝCH MATERIÁLŮ | M3 | 6.895 | 0 | 0 | 0 | 2
PP |  |  |  | vč dopravy na stavbu, plošná úprava terénu s doplněním ornice a písku (poměr 1:1) ve vrstvě cca 10 cm
VV |  |  |  | 19,7*0,35=6,895 [A]
TS |  |  |  | položka zahrnuje: - kompletní provedení zemní konstrukce (násypového tělesa včetně aktivní zóny) včetně nákupu a dopravy materiálu dle zadávací dokumentace - úprava ukládaného materiálu vlhčením, tříděním, promícháním nebo vysoušením, příp. jiné úpravy za účelem zlepšení jeho mech. vlastností - hutnění i různé míry hutnění - ošetření úložiště po celou dobu práce v něm vč. klimatických opatření - ztížení v okolí vedení, konstrukcí a objektů a jejich dočasné zajištění - ztížení provádění vč. hutnění ve ztížených podmínkách a stísněných prostorech - ztížené ukládání sypaniny pod vodu - ukládání po vrstvách a po jiných nutných částech (figurách) vč. dosypávek - spouštění a nošení materiálu - výměna částí zemní konstrukce znehodnocené klimatickými vlivy - ruční hutnění a výplň jam a prohlubní v podloží - úprava, očištění, ochrana a zhutnění podloží - svahování, hutnění a uzavírání povrchů svahů - zřízení lavic na svazích - udržování úložiště a jeho ochrana proti vodě - odvedení nebo obvedení vody v okolí úložiště a v úložišti - veškeré pomocné konstrukce umožňující provedení zemní konstrukce (příjezdy, sjezdy, nájezdy, lešení, podpěrné konstrukce, přemostění, zpevněné plochy, zakrytí a pod.)
P | 5 | 18231 |  | ROZPROSTŘENÍ ORNICE V ROVINĚ V TL DO 0,10M | M2 | 27.1 | 0 | 0 | 0 | 2
PP |  |  |  | plošná úprava terénu s doplněním ornice, při nerovnostech do +- 100 mm
VV |  |  |  | 27,1=27,100 [A]
TS |  |  |  | položka zahrnuje: nutné přemístění ornice z dočasných skládek vzdálených do 50m rozprostření ornice v předepsané tloušťce v rovině a ve svahu do 1:5
P | 1 | 183311 |  | SADOVNICKÉ OBDĚLÁNÍ PŮDY MECHANICKY | M2 | 19.7 | 0 | 0 | 0 | 2
PP |  |  |  | obdělání půdy frézováním v rovině nebo na svahu do 1:5
VV |  |  |  | 19,7=19,700 [A]
TS |  |  |  | položka zahrnuje strojové obdělání nejsvrchnější vrstvy půdy původního horizontu nebo nově rozprostřené vrchní vrstvy půdy, dále zahrnuje urovnání pozemku, zejména základní výškové úpravy terénu tak, aby povrch podkladu byl bez prohlubní a výstupků
P | 2 | 183312 |  | SADOVNICKÉ OBDĚLÁNÍ PŮDY RUČNĚ | M2 | 19.7 | 0 | 0 | 0 | 2
PP |  |  |  | obdělání půdy hrabáním v rovině nebo na svahu do 1:5
VV |  |  |  | 19,7=19,700 [A]
TS |  |  |  | položka zahrnuje ruční obdělání nejsvrchnější vrstvy půdy původního horizontu nebo nově rozprostřené vrchní vrstvy půdy, dále zahrnuje jemnou modelaci terénu, zejména konečnou úpravu a urovnání rozprostřené vegetační vrstvy na pozemku
P | 3 | 183511 |  | CHEMICKÉ ODPLEVELENÍ CELOPLOŠNÉ | M2 | 54.2 | 0 | 0 | 0 | 2
PP |  |  |  | chemické odplevelení před založením kultury postřikem na široko 2 x opakováno
VV |  |  |  | 27,1*2=54,200 [A]
TS |  |  |  | položka zahrnuje celoplošný postřik a chemickou likvidace nežádoucích rostlin nebo jejích částí a zabránění jejich dalšímu růstu na urovnaném volném terénu

## SO 802_SO 802_SO 802_D3
ASPE10 |  |  |  | Firma: Firma | [5 empty] | 3
|  |  |  | Příloha k formuláři pro ocenění nabídky |  |  |  |  | 0 | 3
S | Stavba: | 016-0-17_8.4. |  | Modernizace silnice II/358, Litomyšl - Česká Třebová |  |  | SO 802_D3 | 0 | 0,00 | 2
O | Objekt: | SO 802 |  | Sadové úpravy, Němčice |  |  |  |  | 15,00 | 2
O1 | Objekt: | SO 802 |  | Sadové úpravy, Němčice - Soupis prací |  |  |  |  | 21,00 | 2
O2 | Rozpočet: | SO 802_D3 |  | III. PŘÍPRAVA STANOVIŠTĚ PRO VÝSEV TRÁVNÍKU (2309 M2)
Typ | Poř. číslo | Kód položky | Varianta: | Název položky | MJ | Množství | Cena
[7 empty] | Jednotková | Celkem
0 | 1 | 2 | 3 | 4 | 5 | 6 | 9 | 10
SD |  | 0 |  | Všeobecné konstrukce a práce |  |  |  | 0 | 0 |  | 0 | 0
P | 5 | 014211 |  | POPLATKY ZA ZEMNÍK - ORNICE | M3 | 169.45 | 0 | 0 | 0 | 2
PP
VV |  |  |  | 2309*0,05+54=169,450 [A]
TS |  |  |  | zahrnuje veškeré poplatky majiteli zemníku související s nákupem zeminy (nikoliv s otvírkou zemníku)
SD |  | 1 |  | Zemní práce |  |  |  | 0 | 0 |  | 0 | 0
P | 4 | 17180 | a | ULOŽENÍ SYPANINY DO NÁSYPŮ Z NAKUPOVANÝCH MATERIÁLŮ | M3 | 119.75 | 0 | 0 | 0 | 2
PP |  |  |  | písek frakce 2/3 mm, vč. dopravy na stavbu
VV |  |  |  | 2395*0,05=119,750 [A]
TS |  |  |  | položka zahrnuje: - kompletní provedení zemní konstrukce (násypového tělesa včetně aktivní zóny) včetně nákupu a dopravy materiálu dle zadávací dokumentace - úprava ukládaného materiálu vlhčením, tříděním, promícháním nebo vysoušením, příp. jiné úpravy za účelem zlepšení jeho mech. vlastností - hutnění i různé míry hutnění - ošetření úložiště po celou dobu práce v něm vč. klimatických opatření - ztížení v okolí vedení, konstrukcí a objektů a jejich dočasné zajištění - ztížení provádění vč. hutnění ve ztížených podmínkách a stísněných prostorech - ztížené ukládání sypaniny pod vodu - ukládání po vrstvách a po jiných nutných částech (figurách) vč. dosypávek - spouštění a nošení materiálu - výměna částí zemní konstrukce znehodnocené klimatickými vlivy - ruční hutnění a výplň jam a prohlubní v podloží - úprava, očištění, ochrana a zhutnění podloží - svahování, hutnění a uzavírání povrchů svahů - zřízení lavic na svazích - udržování úložiště a jeho ochrana proti vodě - odvedení nebo obvedení vody v okolí úložiště a v úložišti - veškeré pomocné konstrukce umožňující provedení zemní konstrukce (příjezdy, sjezdy, nájezdy, lešení, podpěrné konstrukce, přemostění, zpevněné plochy, zakrytí a pod.)
P | 1 | 17180 | b | ULOŽENÍ SYPANINY DO NÁSYPŮ Z NAKUPOVANÝCH MATERIÁLŮ | M3 | 115.45 | 0 | 0 | 0 | 2
PP |  |  |  | vč dopravy na stavbu, plošná úprava terénu s doplněním ornice a písku (poměr 1:1) ve vrstvě cca 10 cm písek frakce 2/3 mm
VV |  |  |  | 2309*0,05=115,450 [A]
TS |  |  |  | položka zahrnuje: - kompletní provedení zemní konstrukce (násypového tělesa včetně aktivní zóny) včetně nákupu a dopravy materiálu dle zadávací dokumentace - úprava ukládaného materiálu vlhčením, tříděním, promícháním nebo vysoušením, příp. jiné úpravy za účelem zlepšení jeho mech. vlastností - hutnění i různé míry hutnění - ošetření úložiště po celou dobu práce v něm vč. klimatických opatření - ztížení v okolí vedení, konstrukcí a objektů a jejich dočasné zajištění - ztížení provádění vč. hutnění ve ztížených podmínkách a stísněných prostorech - ztížené ukládání sypaniny pod vodu - ukládání po vrstvách a po jiných nutných částech (figurách) vč. dosypávek - spouštění a nošení materiálu - výměna částí zemní konstrukce znehodnocené klimatickými vlivy - ruční hutnění a výplň jam a prohlubní v podloží - úprava, očištění, ochrana a zhutnění podloží - svahování, hutnění a uzavírání povrchů svahů - zřízení lavic na svazích - udržování úložiště a jeho ochrana proti vodě - odvedení nebo obvedení vody v okolí úložiště a v úložišti - veškeré pomocné konstrukce umožňující provedení zemní konstrukce (příjezdy, sjezdy, nájezdy, lešení, podpěrné konstrukce, přemostění, zpevněné plochy, zakrytí a pod.)
P | 1 | 17180 | c | ULOŽENÍ SYPANINY DO NÁSYPŮ Z NAKUPOVANÝCH MATERIÁLŮ | M3 | 54.005 | 0 | 0 | 0 | 2
PP |  |  |  | vč dopravy na stavbu, plošná úprava terénu s doplněním ornice a písku (poměr 1:1) ve vrstvě cca 10 cm
VV |  |  |  | 154,3*0,35=54,005 [A]
TS |  |  |  | položka zahrnuje: - kompletní provedení zemní konstrukce (násypového tělesa včetně aktivní zóny) včetně nákupu a dopravy materiálu dle zadávací dokumentace - úprava ukládaného materiálu vlhčením, tříděním, promícháním nebo vysoušením, příp. jiné úpravy za účelem zlepšení jeho mech. vlastností - hutnění i různé míry hutnění - ošetření úložiště po celou dobu práce v něm vč. klimatických opatření - ztížení v okolí vedení, konstrukcí a objektů a jejich dočasné zajištění - ztížení provádění vč. hutnění ve ztížených podmínkách a stísněných prostorech - ztížené ukládání sypaniny pod vodu - ukládání po vrstvách a po jiných nutných částech (figurách) vč. dosypávek - spouštění a nošení materiálu - výměna částí zemní konstrukce znehodnocené klimatickými vlivy - ruční hutnění a výplň jam a prohlubní v podloží - úprava, očištění, ochrana a zhutnění podloží - svahování, hutnění a uzavírání povrchů svahů - zřízení lavic na svazích - udržování úložiště a jeho ochrana proti vodě - odvedení nebo obvedení vody v okolí úložiště a v úložišti - veškeré pomocné konstrukce umožňující provedení zemní konstrukce (příjezdy, sjezdy, nájezdy, lešení, podpěrné konstrukce, přemostění, zpevněné plochy, zakrytí a pod.)
P | 2 | 183312 |  | SADOVNICKÉ OBDĚLÁNÍ PŮDY RUČNĚ | M2 | 2309 | 0 | 0 | 0 | 2
PP
VV |  |  |  | 2309=2 309,000 [A]
TS |  |  |  | položka zahrnuje ruční obdělání nejsvrchnější vrstvy půdy původního horizontu nebo nově rozprostřené vrchní vrstvy půdy, dále zahrnuje jemnou modelaci terénu, zejména konečnou úpravu a urovnání rozprostřené vegetační vrstvy na pozemku
P | 3 | 183511 |  | CHEMICKÉ ODPLEVELENÍ CELOPLOŠNÉ | M2 | 4618 | 0 | 0 | 0 | 2
PP
VV |  |  |  | 2309*2=4 618,000 [A]
TS |  |  |  | položka zahrnuje celoplošný postřik a chemickou likvidace nežádoucích rostlin nebo jejích částí a zabránění jejich dalšímu růstu na urovnaném volném terénu

## SO 802_SO 802_SO 802_D4
ASPE10 |  |  |  | Firma: Firma | [5 empty] | 3
|  |  |  | Příloha k formuláři pro ocenění nabídky |  |  |  |  | 0 | 3
S | Stavba: | 016-0-17_8.4. |  | Modernizace silnice II/358, Litomyšl - Česká Třebová |  |  | SO 802_D4 | 0 | 0,00 | 2
O | Objekt: | SO 802 |  | Sadové úpravy, Němčice |  |  |  |  | 15,00 | 2
O1 | Objekt: | SO 802 |  | Sadové úpravy, Němčice - Soupis prací |  |  |  |  | 21,00 | 2
O2 | Rozpočet: | SO 802_D4 |  | IV. VÝSADBA KEŘŮ (27,1 m2)
Typ | Poř. číslo | Kód položky | Varianta: | Název položky | MJ | Množství | Cena
[7 empty] | Jednotková | Celkem
0 | 1 | 2 | 3 | 4 | 5 | 6 | 9 | 10
SD |  | 1 |  | Zemní práce |  |  |  | 0 | 0 |  | 0 | 0
P | 2 | 18461 |  | MULČOVÁNÍ | M2 | 27.1 | 0 | 0 | 0 | 2
PP |  |  |  | mulčování výsadby při tl. mulče do 100 mm (mulčovací kůra)
VV |  |  |  | 27,1=27,100 [A]
TS |  |  |  | položka zahrnuje dodání a rozprostření mulčovací kůry nebo štěpky v předepsané tloušťce nebo mulčovací textilie bez ohledu na sklon terénu, stabilizaci mulče proti erozi, přísady proti vznícení mulče, naložení a odvoz odpadu
P | 1 | 184A1 |  | VYSAZOVÁNÍ KEŘŮ LISTNATÝCH S BALEM VČETNĚ VÝKOPU JAMKY | KUS | 136 | 0 | 0 | 0 | 2
PP |  |  |  | hloubení jamek s výměnou půdy 50% o objemu do 0,025 m3 v rovině nebo na svahu do 1:5
VV |  |  |  | 136=136,000 [A]
TS |  |  |  | Položka vysazování keřů zahrnuje dodávku projektem předepsaných keřů, hloubení jamek (min. rozměry pro keře 30/30/30cm) s event. výměnou půdy, s hnojením anorganickým hnojivem a přídavkem organického hnojiva dle PD, zálivku, a pod. položka zahrnuje veškerý materiál, výrobky a polotovary, včetně mimostaveništní a vnitrostaveništní dopravy (rovněž přesuny), včetně naložení a složení, případně s uložením
P | 3 | 18600 |  | ZALÉVÁNÍ VODOU | M3 | 1.084 | 0 | 0 | 0 | 2
PP |  |  |  | zalití ploch – 40l/m2
VV |  |  |  | 27,1*0,04=1,084 [A]
TS |  |  |  | položka zahrnuje veškerý materiál, výrobky a polotovary, včetně mimostaveništní a vnitrostaveništní dopravy (rovněž přesuny), včetně naložení a složení, případně s uložením
SD |  | 9 |  | Ostatní konstrukce a práce |  |  |  | 0 | 0 |  | 0 | 0
P | 4 | 900030 |  | Spiraea x bumalda ´Anthony Waterer´ (tavolník Bumaldův), vel. 20-40 ko 1,5l | KUS | 136 | 0 | 0 | 0 | 2
PP
VV |  |  |  | 136=136,000 [A]
TS

## SO 802_SO 802_SO 802_D5
ASPE10 |  |  |  | Firma: Firma | [5 empty] | 3
|  |  |  | Příloha k formuláři pro ocenění nabídky |  |  |  |  | 0 | 3
S | Stavba: | 016-0-17_8.4. |  | Modernizace silnice II/358, Litomyšl - Česká Třebová |  |  | SO 802_D5 | 0 | 0,00 | 2
O | Objekt: | SO 802 |  | Sadové úpravy, Němčice |  |  |  |  | 15,00 | 2
O1 | Objekt: | SO 802 |  | Sadové úpravy, Němčice - Soupis prací |  |  |  |  | 21,00 | 2
O2 | Rozpočet: | SO 802_D5 |  | V. VÝSEV NOVÉHO TRÁVNÍKU - 2309 m2
Typ | Poř. číslo | Kód položky | Varianta: | Název položky | MJ | Množství | Cena
[7 empty] | Jednotková | Celkem
0 | 1 | 2 | 3 | 4 | 5 | 6 | 9 | 10
SD |  | 1 |  | Zemní práce |  |  |  | 0 | 0 |  | 0 | 0
P | 1 | 18241 |  | ZALOŽENÍ TRÁVNÍKU RUČNÍM VÝSEVEM | M2 | 2309 | 0 | 0 | 0 | 2
PP |  |  |  | založení trávníku parkového výsevem v rovině nebo na svahu do 1:5, s pokosením a odvozem odpadu do 20km
VV |  |  |  | 2309=2 309,000 [A]
TS |  |  |  | Zahrnuje dodání předepsané travní směsi, její výsev na ornici, zalévání, první pokosení, to vše bez ohledu na sklon terénu
P | 2 | 18247 |  | OŠETŘOVÁNÍ TRÁVNÍKU | M2 | 2309 | 0 | 0 | 0 | 2
PP
VV |  |  |  | 2309=2 309,000 [A]
TS |  |  |  | Zahrnuje pokosení se shrabáním, naložení shrabků na dopravní prostředek, s odvozem a se složením, to vše bez ohledu na sklon terénu zahrnuje nutné zalití a hnojení
P | 3 | 183312 | 1 | SADOVNICKÉ OBDĚLÁNÍ PŮDY RUČNĚ | M2 | 2309 | 0 | 0 | 0 | 2
PP |  |  |  | uválcování trávníku uválcování trávníku
VV |  |  |  | 2309=2 309,000 [A]
TS |  |  |  | položka zahrnuje ruční obdělání nejsvrchnější vrstvy půdy původního horizontu nebo nově rozprostřené vrchní vrstvy půdy, dále zahrnuje jemnou modelaci terénu, zejména konečnou úpravu a urovnání rozprostřené vegetační vrstvy na pozemku

## SO 802_SO 802_SO 802_DX
ASPE10 |  |  |  | Firma: Firma | [5 empty] | 3
|  |  |  | Příloha k formuláři pro ocenění nabídky |  |  |  |  | 0 | 3
S | Stavba: | 016-0-17_8.4. |  | Modernizace silnice II/358, Litomyšl - Česká Třebová |  |  | SO 802_DX | 0 | 0,00 | 2
O | Objekt: | SO 802 |  | Sadové úpravy, Němčice |  |  |  |  | 15,00 | 2
O1 | Objekt: | SO 802 |  | Sadové úpravy, Němčice - Soupis prací |  |  |  |  | 21,00 | 2
O2 | Rozpočet: | SO 802_DX |  | X. PŘÍPRAVA STANOVIŠTĚ PRO VÝSEV TRÁVNÍKU LUČNÍHO (1572M2) A VÝSADBY HABRŮ (9,5M2) POD GABIÓN. ZDÍ
Typ | Poř. číslo | Kód položky | Varianta: | Název položky | MJ | Množství | Cena
[7 empty] | Jednotková | Celkem
0 | 1 | 2 | 3 | 4 | 5 | 6 | 9 | 10
SD |  | 0 |  | Všeobecné konstrukce a práce |  |  |  | 0 | 0 |  | 0 | 0
P | 5 | 014211 |  | POPLATKY ZA ZEMNÍK - ORNICE | M3 | 80.025 | 0 | 0 | 0 | 2
PP
VV |  |  |  | 1572*0,05+9,5*0,15=80,025 [A]
TS |  |  |  | zahrnuje veškeré poplatky majiteli zemníku související s nákupem zeminy (nikoliv s otvírkou zemníku)
SD |  | 1 |  | Zemní práce |  |  |  | 0 | 0 |  | 0 | 0
P | 4 | 17180 | a | ULOŽENÍ SYPANINY DO NÁSYPŮ Z NAKUPOVANÝCH MATERIÁLŮ | M3 | 79.075 | 0 | 0 | 0 | 2
PP |  |  |  | písek frakce 2/3 mm, vč. dopravy na stavbu
VV |  |  |  | (1572+9,5)*0,05=79,075 [A]
TS |  |  |  | položka zahrnuje: - kompletní provedení zemní konstrukce (násypového tělesa včetně aktivní zóny) včetně nákupu a dopravy materiálu dle zadávací dokumentace - úprava ukládaného materiálu vlhčením, tříděním, promícháním nebo vysoušením, příp. jiné úpravy za účelem zlepšení jeho mech. vlastností - hutnění i různé míry hutnění - ošetření úložiště po celou dobu práce v něm vč. klimatických opatření - ztížení v okolí vedení, konstrukcí a objektů a jejich dočasné zajištění - ztížení provádění vč. hutnění ve ztížených podmínkách a stísněných prostorech - ztížené ukládání sypaniny pod vodu - ukládání po vrstvách a po jiných nutných částech (figurách) vč. dosypávek - spouštění a nošení materiálu - výměna částí zemní konstrukce znehodnocené klimatickými vlivy - ruční hutnění a výplň jam a prohlubní v podloží - úprava, očištění, ochrana a zhutnění podloží - svahování, hutnění a uzavírání povrchů svahů - zřízení lavic na svazích - udržování úložiště a jeho ochrana proti vodě - odvedení nebo obvedení vody v okolí úložiště a v úložišti - veškeré pomocné konstrukce umožňující provedení zemní konstrukce (příjezdy, sjezdy, nájezdy, lešení, podpěrné konstrukce, přemostění, zpevněné plochy, zakrytí a pod.)
P | 2 | 183312 |  | SADOVNICKÉ OBDĚLÁNÍ PŮDY RUČNĚ | M2 | 1581.5 | 0 | 0 | 0 | 2
PP
VV |  |  |  | (1572+9,5)=1 581,500 [A]
TS |  |  |  | položka zahrnuje ruční obdělání nejsvrchnější vrstvy půdy původního horizontu nebo nově rozprostřené vrchní vrstvy půdy, dále zahrnuje jemnou modelaci terénu, zejména konečnou úpravu a urovnání rozprostřené vegetační vrstvy na pozemku
P | 3 | 183511 |  | CHEMICKÉ ODPLEVELENÍ CELOPLOŠNÉ | M2 | 3163 | 0 | 0 | 0 | 2
PP
VV |  |  |  | (1572+9,5)*2=3 163,000 [A]
TS |  |  |  | položka zahrnuje celoplošný postřik a chemickou likvidace nežádoucích rostlin nebo jejích částí a zabránění jejich dalšímu růstu na urovnaném volném terénu

## SO 802_SO 802_SO 802_DY
ASPE10 |  |  |  | Firma: Firma | [5 empty] | 3
|  |  |  | Příloha k formuláři pro ocenění nabídky |  |  |  |  | 0 | 3
S | Stavba: | 016-0-17_8.4. |  | Modernizace silnice II/358, Litomyšl - Česká Třebová |  |  | SO 802_DY | 0 | 0,00 | 2
O | Objekt: | SO 802 |  | Sadové úpravy, Němčice |  |  |  |  | 15,00 | 2
O1 | Objekt: | SO 802 |  | Sadové úpravy, Němčice - Soupis prací |  |  |  |  | 21,00 | 2
O2 | Rozpočet: | SO 802_DY |  | Y. VÝSADBA KEŘŮ - HABRŮ PODÉL GAB. ZDÍ NA PARC. Č. 815/1 (9,5 m2)
Typ | Poř. číslo | Kód položky | Varianta: | Název položky | MJ | Množství | Cena
[7 empty] | Jednotková | Celkem
0 | 1 | 2 | 3 | 4 | 5 | 6 | 9 | 10
SD |  | 1 |  | Zemní práce |  |  |  | 0 | 0 |  | 0 | 0
P | 2 | 18461 |  | MULČOVÁNÍ | M2 | 9.5 | 0 | 0 | 0 | 2
PP |  |  |  | mulčování výsadby při tl. mulče do 100 mm (mulčovací kůra)
VV |  |  |  | 9,5=9,500 [A]
TS |  |  |  | položka zahrnuje dodání a rozprostření mulčovací kůry nebo štěpky v předepsané tloušťce nebo mulčovací textilie bez ohledu na sklon terénu, stabilizaci mulče proti erozi, přísady proti vznícení mulče, naložení a odvoz odpadu
P | 1 | 184A1 |  | VYSAZOVÁNÍ KEŘŮ LISTNATÝCH S BALEM VČETNĚ VÝKOPU JAMKY | KUS | 33 | 0 | 0 | 0 | 2
PP |  |  |  | hloubení jamek s výměnou půdy 50% o objemu do 0,025 m3 v rovině nebo na svahu do 1:5
VV |  |  |  | 33=33,000 [A]
TS |  |  |  | Položka vysazování keřů zahrnuje dodávku projektem předepsaných keřů, hloubení jamek (min. rozměry pro keře 30/30/30cm) s event. výměnou půdy, s hnojením anorganickým hnojivem a přídavkem organického hnojiva dle PD, zálivku, a pod. položka zahrnuje veškerý materiál, výrobky a polotovary, včetně mimostaveništní a vnitrostaveništní dopravy (rovněž přesuny), včetně naložení a složení, případně s uložením
P | 3 | 18600 |  | ZALÉVÁNÍ VODOU | M3 | 0.38 | 0 | 0 | 0 | 2
PP |  |  |  | zalití ploch – 40l/m2
VV |  |  |  | 9,5*0,04=0,380 [A]
TS |  |  |  | položka zahrnuje veškerý materiál, výrobky a polotovary, včetně mimostaveništní a vnitrostaveništní dopravy (rovněž přesuny), včetně naložení a složení, případně s uložením
SD |  | 9 |  | Ostatní konstrukce a práce |  |  |  | 0 | 0 |  | 0 | 0
P | 4 | 900040 |  | Carpinus betulus (habr obecný) vel. 60 - 100 ko 2l | KUS | 33 | 0 | 0 | 0 | 2
PP
VV |  |  |  | 33=33,000 [A]
TS

## SO 802_SO 802_SO 802_DZ
ASPE10 |  |  |  | Firma: Firma | [5 empty] | 3
|  |  |  | Příloha k formuláři pro ocenění nabídky |  |  |  |  | 0 | 3
S | Stavba: | 016-0-17_8.4. |  | Modernizace silnice II/358, Litomyšl - Česká Třebová |  |  | SO 802_DZ | 0 | 0,00 | 2
O | Objekt: | SO 802 |  | Sadové úpravy, Němčice |  |  |  |  | 15,00 | 2
O1 | Objekt: | SO 802 |  | Sadové úpravy, Němčice - Soupis prací |  |  |  |  | 21,00 | 2
O2 | Rozpočet: | SO 802_DZ |  | Z. REKULTIVACE LOUKY PO DOTČENÍ VÝSTAVBOU GABIONOVÉ ZDI - 1572 M2
Typ | Poř. číslo | Kód položky | Varianta: | Název položky | MJ | Množství | Cena
[7 empty] | Jednotková | Celkem
0 | 1 | 2 | 3 | 4 | 5 | 6 | 9 | 10
SD |  | 1 |  | Zemní práce |  |  |  | 0 | 0 |  | 0 | 0
P | 1 | 18241 |  | ZALOŽENÍ TRÁVNÍKU RUČNÍM VÝSEVEM | M2 | 1572 | 0 | 0 | 0 | 2
PP |  |  |  | založení trávníku parkového výsevem v rovině nebo na svahu do 1:5, s pokosením a odvozem odpadu do 20km
VV |  |  |  | 1572=1 572,000 [A]
TS |  |  |  | Zahrnuje dodání předepsané travní směsi, její výsev na ornici, zalévání, první pokosení, to vše bez ohledu na sklon terénu
P | 2 | 18247 |  | OŠETŘOVÁNÍ TRÁVNÍKU | M2 | 1572 | 0 | 0 | 0 | 2
PP
VV |  |  |  | 1572=1 572,000 [A]
TS |  |  |  | Zahrnuje pokosení se shrabáním, naložení shrabků na dopravní prostředek, s odvozem a se složením, to vše bez ohledu na sklon terénu zahrnuje nutné zalití a hnojení
P | 3 | 183312 | 1 | SADOVNICKÉ OBDĚLÁNÍ PŮDY RUČNĚ | M2 | 1572 | 0 | 0 | 0 | 2
PP |  |  |  | uválcování trávníku uválcování trávníku
VV |  |  |  | 1572=1 572,000 [A]
TS |  |  |  | položka zahrnuje ruční obdělání nejsvrchnější vrstvy půdy původního horizontu nebo nově rozprostřené vrchní vrstvy půdy, dále zahrnuje jemnou modelaci terénu, zejména konečnou úpravu a urovnání rozprostřené vegetační vrstvy na pozemku

## SO 803_SO 803_D1
ASPE10 |  |  |  | Firma: Firma | [5 empty] | 3
|  |  |  | Příloha k formuláři pro ocenění nabídky |  |  |  |  | 0 | 3
S | Stavba: | 016-0-17_8.4. |  | Modernizace silnice II/358, Litomyšl - Česká Třebová |  |  | D1 | 0 | 0,00 | 2
O | Objekt: | SO 803 |  | Sadové úpravy, Česká Třebová |  |  |  |  | 15,00 | 2
O1 | Objekt: | SO 803 |  | Sadové úpravy, Česká Třebová - Soupis prací |  |  |  |  | 21,00 | 2
O2 | Rozpočet: | D1 |  | I. ODSTRANĚNÍ NEPERSPEKTIVNÍCH DŘEVIN
Typ | Poř. číslo | Kód položky | Varianta: | Název položky | MJ | Množství | Cena
[7 empty] | Jednotková | Celkem
0 | 1 | 2 | 3 | 4 | 5 | 6 | 9 | 10
SD |  | 1 |  | Zemní práce |  |  |  | 0 | 0 |  | 0 | 0
P | 1 | 11203 |  | KÁCENÍ STROMŮ D KMENE PŘES 0,9M S ODSTRAN PAŘEZŮ | KUS | 1 | 0 | 0 | 0 | 2
PP |  |  |  | pokácení stromu listnatého s ozřezáním a odstraněním větví a kmene na řezné ploše pařezu nad 1000 mm (lípa), odstranění pařezu s odklizením získaného dřeva, s odklizením odpadu a následnou úpravou terénu v rovině, se zasypáním jámy a doplněním zeminy o průměru pařezu n odstranění pařezu s odklizením získaného dřeva
VV |  |  |  | 1=1,000 [A]
TS |  |  |  | Kácení stromů se měří v [ks] poražených stromů (průměr stromů se měří v místě řezu) a zahrnuje zejména: - poražení stromu a osekání větví - spálení větví na hromadách nebo štěpkování - dopravu a uložení kmenů, případné další práce s nimi dle pokynů zadávací dokumentace Odstranění pařezů se měří v [ks] vytrhaných nebo vykopaných pařezů a zahrnuje zejména: - vytrhání nebo vykopání pařezů - veškeré zemní práce spojené s odstraněním pařezů - dopravu a uložení pařezů, případně další práce s nimi dle pokynů zadávací dokumentace - zásyp jam po pařezech

## SO 803_SO 803_D2
ASPE10 |  |  |  | Firma: Firma | [5 empty] | 3
|  |  |  | Příloha k formuláři pro ocenění nabídky |  |  |  |  | 0 | 3
S | Stavba: | 016-0-17_8.4. |  | Modernizace silnice II/358, Litomyšl - Česká Třebová |  |  | D2 | 0 | 0,00 | 2
O | Objekt: | SO 803 |  | Sadové úpravy, Česká Třebová |  |  |  |  | 15,00 | 2
O1 | Objekt: | SO 803 |  | Sadové úpravy, Česká Třebová - Soupis prací |  |  |  |  | 21,00 | 2
O2 | Rozpočet: | D2 |  | II. PŘÍPRAVA STANOVIŠTĚ PRO VÝSADBY KEŘŮ (61,4 m2)
Typ | Poř. číslo | Kód položky | Varianta: | Název položky | MJ | Množství | Cena
[7 empty] | Jednotková | Celkem
0 | 1 | 2 | 3 | 4 | 5 | 6 | 9 | 10
SD |  | 0 |  | Všeobecné konstrukce a práce |  |  |  | 0 | 0 |  | 0 | 0
P | 5 | 014211 |  | POPLATKY ZA ZEMNÍK - ORNICE | M3 | 6.14 | 0 | 0 | 0 | 2
PP |  |  |  | vč. dopravy na stavbu
VV |  |  |  | 61,4*0,1=6,140 [A]
TS |  |  |  | zahrnuje veškeré poplatky majiteli zemníku související s nákupem zeminy (nikoliv s otvírkou zemníku)
SD |  | 1 |  | Zemní práce |  |  |  | 0 | 0 |  | 0 | 0
P | 6 | 18231 |  | ROZPROSTŘENÍ ORNICE V ROVINĚ V TL DO 0,10M | M2 | 61.4 | 0 | 0 | 0 | 2
PP |  |  |  | plošná úprava terénu s doplněním ornice, při nerovnostech do +- 100 mm
VV |  |  |  | - plocha odměřena digitálně 61,4=61,400 [A]
TS |  |  |  | položka zahrnuje: nutné přemístění ornice z dočasných skládek vzdálených do 50m rozprostření ornice v předepsané tloušťce v rovině a ve svahu do 1:5
P | 2 | 183311 |  | SADOVNICKÉ OBDĚLÁNÍ PŮDY MECHANICKY | M2 | 61.4 | 0 | 0 | 0 | 2
PP |  |  |  | obdělání půdy frézováním v rovině nebo na svahu do 1:5
VV |  |  |  | - plocha odměřena digitálně 61,4=61,400 [A]
TS |  |  |  | položka zahrnuje strojové obdělání nejsvrchnější vrstvy půdy původního horizontu nebo nově rozprostřené vrchní vrstvy půdy, dále zahrnuje urovnání pozemku, zejména základní výškové úpravy terénu tak, aby povrch podkladu byl bez prohlubní a výstupků
P | 3 | 183312 |  | SADOVNICKÉ OBDĚLÁNÍ PŮDY RUČNĚ | M2 | 61.4 | 0 | 0 | 0 | 2
PP |  |  |  | obdělání půdy hrabáním v rovině nebo na svahu do 1:5
VV |  |  |  | - plocha odměřena digitálně 61,4=61,400 [A]
TS |  |  |  | položka zahrnuje ruční obdělání nejsvrchnější vrstvy půdy původního horizontu nebo nově rozprostřené vrchní vrstvy půdy, dále zahrnuje jemnou modelaci terénu, zejména konečnou úpravu a urovnání rozprostřené vegetační vrstvy na pozemku
P | 4 | 183511 |  | CHEMICKÉ ODPLEVELENÍ CELOPLOŠNÉ | M2 | 122.8 | 0 | 0 | 0 | 2
PP |  |  |  | chemické odplevelení před založením kultury postřikem na široko 2 x opakováno
VV |  |  |  | 61,4*2=122,800 [A]
TS |  |  |  | položka zahrnuje celoplošný postřik a chemickou likvidace nežádoucích rostlin nebo jejích částí a zabránění jejich dalšímu růstu na urovnaném volném terénu

## SO 803_SO 803_D3
ASPE10 |  |  |  | Firma: Firma | [5 empty] | 3
|  |  |  | Příloha k formuláři pro ocenění nabídky |  |  |  |  | 0 | 3
S | Stavba: | 016-0-17_8.4. |  | Modernizace silnice II/358, Litomyšl - Česká Třebová |  |  | D3 | 0 | 0,00 | 2
O | Objekt: | SO 803 |  | Sadové úpravy, Česká Třebová |  |  |  |  | 15,00 | 2
O1 | Objekt: | SO 803 |  | Sadové úpravy, Česká Třebová - Soupis prací |  |  |  |  | 21,00 | 2
O2 | Rozpočet: | D3 |  | III. PŘÍPRAVA STANOVIŠTĚ PRO VÝSEV TRÁVNÍKU (112 M2)
Typ | Poř. číslo | Kód položky | Varianta: | Název položky | MJ | Množství | Cena
[7 empty] | Jednotková | Celkem
0 | 1 | 2 | 3 | 4 | 5 | 6 | 9 | 10
SD |  | 0 |  | Všeobecné konstrukce a práce |  |  |  | 0 | 0 |  | 0 | 0
P | 4 | 014211 |  | POPLATKY ZA ZEMNÍK - ORNICE | M3 | 48.6 | 0 | 0 | 0 | 2
PP |  |  |  | vč. dopravy na stavbu
VV |  |  |  | - plocha odměřena digitálně 112*0,05=5,600 [A] 43=43,000 [B] Celkem: A+B=48,600 [C]
TS |  |  |  | zahrnuje veškeré poplatky majiteli zemníku související s nákupem zeminy (nikoliv s otvírkou zemníku)
SD |  | 1 |  | Zemní práce |  |  |  | 0 | 0 |  | 0 | 0
P | 1 | 17180 | b | ULOŽENÍ SYPANINY DO NÁSYPŮ Z NAKUPOVANÝCH MATERIÁLŮ | M3 | 43 | 0 | 0 | 0 | 2
PP |  |  |  | dosypávka (doplnění) zeminy pod trávníky v místech bouraných konstrukcí
VV
TS |  |  |  | položka zahrnuje: - kompletní provedení zemní konstrukce (násypového tělesa včetně aktivní zóny) včetně nákupu a dopravy materiálu dle zadávací dokumentace - úprava ukládaného materiálu vlhčením, tříděním, promícháním nebo vysoušením, příp. jiné úpravy za účelem zlepšení jeho mech. vlastností - hutnění i různé míry hutnění - ošetření úložiště po celou dobu práce v něm vč. klimatických opatření - ztížení v okolí vedení, konstrukcí a objektů a jejich dočasné zajištění - ztížení provádění vč. hutnění ve ztížených podmínkách a stísněných prostorech - ztížené ukládání sypaniny pod vodu - ukládání po vrstvách a po jiných nutných částech (figurách) vč. dosypávek - spouštění a nošení materiálu - výměna částí zemní konstrukce znehodnocené klimatickými vlivy - ruční hutnění a výplň jam a prohlubní v podloží - úprava, očištění, ochrana a zhutnění podloží - svahování, hutnění a uzavírání povrchů svahů - zřízení lavic na svazích - udržování úložiště a jeho ochrana proti vodě - odvedení nebo obvedení vody v okolí úložiště a v úložišti - veškeré pomocné konstrukce umožňující provedení zemní konstrukce (příjezdy, sjezdy, nájezdy, lešení, podpěrné konstrukce, přemostění, zpevněné plochy, zakrytí a pod.)
P | 5 | 17180 | c | ULOŽENÍ SYPANINY DO NÁSYPŮ Z NAKUPOVANÝCH MATERIÁLŮ | M3 | 5.6 | 0 | 0 | 0 | 2
PP |  |  |  | písek frakce 2/3 mm
VV |  |  |  | 112*0,05=5,600 [A]
TS |  |  |  | položka zahrnuje: - kompletní provedení zemní konstrukce (násypového tělesa včetně aktivní zóny) včetně nákupu a dopravy materiálu dle zadávací dokumentace - úprava ukládaného materiálu vlhčením, tříděním, promícháním nebo vysoušením, příp. jiné úpravy za účelem zlepšení jeho mech. vlastností - hutnění i různé míry hutnění - ošetření úložiště po celou dobu práce v něm vč. klimatických opatření - ztížení v okolí vedení, konstrukcí a objektů a jejich dočasné zajištění - ztížení provádění vč. hutnění ve ztížených podmínkách a stísněných prostorech - ztížené ukládání sypaniny pod vodu - ukládání po vrstvách a po jiných nutných částech (figurách) vč. dosypávek - spouštění a nošení materiálu - výměna částí zemní konstrukce znehodnocené klimatickými vlivy - ruční hutnění a výplň jam a prohlubní v podloží - úprava, očištění, ochrana a zhutnění podloží - svahování, hutnění a uzavírání povrchů svahů - zřízení lavic na svazích - udržování úložiště a jeho ochrana proti vodě - odvedení nebo obvedení vody v okolí úložiště a v úložišti - veškeré pomocné konstrukce umožňující provedení zemní konstrukce (příjezdy, sjezdy, nájezdy, lešení, podpěrné konstrukce, přemostění, zpevněné plochy, zakrytí a pod.)
P | 6 | 18231 |  | ROZPROSTŘENÍ ORNICE V ROVINĚ V TL DO 0,10M | M2 | 112 | 0 | 0 | 0 | 2
PP |  |  |  | plošná úprava terénu s doplněním ornice, při nerovnostech do +- 100 mm
VV |  |  |  | - plocha odměřena digitálně 112=112,000 [A]
TS |  |  |  | položka zahrnuje: nutné přemístění ornice z dočasných skládek vzdálených do 50m rozprostření ornice v předepsané tloušťce v rovině a ve svahu do 1:5
P | 2 | 183312 |  | SADOVNICKÉ OBDĚLÁNÍ PŮDY RUČNĚ | M2 | 112 | 0 | 0 | 0 | 2
PP |  |  |  | obdělání půdy hrabáním v rovině nebo na svahu do 1:5
VV |  |  |  | plocha odměřena digitálně 112=112,000 [A]
TS |  |  |  | položka zahrnuje ruční obdělání nejsvrchnější vrstvy půdy původního horizontu nebo nově rozprostřené vrchní vrstvy půdy, dále zahrnuje jemnou modelaci terénu, zejména konečnou úpravu a urovnání rozprostřené vegetační vrstvy na pozemku
P | 3 | 183511 |  | CHEMICKÉ ODPLEVELENÍ CELOPLOŠNÉ | M2 | 224 | 0 | 0 | 0 | 2
PP |  |  |  | chemické odplevelení před založením kultury postřikem na široko 2 x
VV |  |  |  | 112*2=224,000 [A]
TS |  |  |  | položka zahrnuje celoplošný postřik a chemickou likvidace nežádoucích rostlin nebo jejích částí a zabránění jejich dalšímu růstu na urovnaném volném terénu

## SO 803_SO 803_D4
ASPE10 |  |  |  | Firma: Firma | [5 empty] | 3
|  |  |  | Příloha k formuláři pro ocenění nabídky |  |  |  |  | 0 | 3
S | Stavba: | 016-0-17_8.4. |  | Modernizace silnice II/358, Litomyšl - Česká Třebová |  |  | D4 | 0 | 0,00 | 2
O | Objekt: | SO 803 |  | Sadové úpravy, Česká Třebová |  |  |  |  | 15,00 | 2
O1 | Objekt: | SO 803 |  | Sadové úpravy, Česká Třebová - Soupis prací |  |  |  |  | 21,00 | 2
O2 | Rozpočet: | D4 |  | IV. VÝSADBA STROMU
Typ | Poř. číslo | Kód položky | Varianta: | Název položky | MJ | Množství | Cena
[7 empty] | Jednotková | Celkem
0 | 1 | 2 | 3 | 4 | 5 | 6 | 9 | 10
SD |  | 1 |  | Zemní práce |  |  |  | 0 | 0 |  | 0 | 0
P | 2 | 18461 |  | MULČOVÁNÍ | M2 | 1 | 0 | 0 | 0 | 2
PP |  |  |  | mulčování výsadby při tl. mulče do 150 mm (mulčovací kůra)
VV |  |  |  | 1=1,000 [A]
TS |  |  |  | položka zahrnuje dodání a rozprostření mulčovací kůry nebo štěpky v předepsané tloušťce nebo mulčovací textilie bez ohledu na sklon terénu, stabilizaci mulče proti erozi, přísady proti vznícení mulče, naložení a odvoz odpadu
P | 1 | 184B11 |  | VYSAZOVÁNÍ STROMŮ LISTNATÝCH S BALEM OBVOD KMENE DO 8CM, VÝŠ DO 1,2M | KUS | 1 | 0 | 0 | 0 | 2
PP |  |  |  | výsadba dřeviny s balem, se zalitím, při průměru balu přes 500 do 600 mm
VV |  |  |  | 1=1,000 [A]
TS |  |  |  | Položka vysazování stromů zahrnuje i hloubení jamek (min. rozměry pro stromy min. 1,5 násobek balu výpěstku) s event. výměnou půdy, s hnojením anorganickým hnojivem a přídavkem organického hnojiva min. 5kg pro stromy, zálivku, kůly, chráničky ke stromům nebo ochrana stromů nátěrem a pod. Obvod kmene se měří ve výšce 1,00m nad zemí. položka zahrnuje veškerý materiál, výrobky a polotovary, včetně mimostaveništní a vnitrostaveništní dopravy (rovněž přesuny), včetně naložení a složení, případně s uložením
SD |  | 9 |  | Ostatní konstrukce a práce |  |  |  | 0 | 0 |  | 0 | 0
P | 4 | 900031 |  | Acer pseudoplatanus (javor klen), vel. Vk 2xp, ok 14-16 cm, bal | KUS | 1 | 0 | 0 | 0 | 2
PP
VV |  |  |  | 1=1,000 [A]
TS
P | 3 | 900041 |  | ZÁVLAHOVÁ SONDA - DOD. A MONTÁŽ | M | 3 | 0 | 0 | 0 | 2
PP
VV |  |  |  | 3=3,000 [A]
TS

## SO 803_SO 803_D5
ASPE10 |  |  |  | Firma: Firma | [5 empty] | 3
|  |  |  | Příloha k formuláři pro ocenění nabídky |  |  |  |  | 0 | 3
S | Stavba: | 016-0-17_8.4. |  | Modernizace silnice II/358, Litomyšl - Česká Třebová |  |  | D5 | 0 | 0,00 | 2
O | Objekt: | SO 803 |  | Sadové úpravy, Česká Třebová |  |  |  |  | 15,00 | 2
O1 | Objekt: | SO 803 |  | Sadové úpravy, Česká Třebová - Soupis prací |  |  |  |  | 21,00 | 2
O2 | Rozpočet: | D5 |  | V. VÝSADBA KEŘŮ (61,4 m2)
Typ | Poř. číslo | Kód položky | Varianta: | Název položky | MJ | Množství | Cena
[7 empty] | Jednotková | Celkem
0 | 1 | 2 | 3 | 4 | 5 | 6 | 9 | 10
SD |  | 1 |  | Zemní práce |  |  |  | 0 | 0 |  | 0 | 0
P | 2 | 18461 |  | MULČOVÁNÍ | M2 | 61.4 | 0 | 0 | 0 | 2
PP |  |  |  | mulčování výsadby při tl. mulče do 100 mm (mulčovací kůra)
VV |  |  |  | Plocha odměřena digitálně 61,4=61,400 [A]
TS |  |  |  | položka zahrnuje dodání a rozprostření mulčovací kůry nebo štěpky v předepsané tloušťce nebo mulčovací textilie bez ohledu na sklon terénu, stabilizaci mulče proti erozi, přísady proti vznícení mulče, naložení a odvoz odpadu
P | 1 | 184A1 |  | VYSAZOVÁNÍ KEŘŮ LISTNATÝCH S BALEM VČETNĚ VÝKOPU JAMKY | KUS | 309 | 0 | 0 | 0 | 2
PP |  |  |  | výsadba keře s balem, se zalitím, při průměru balu do 200 mm v rovině nebo na svahu do 1:5
VV |  |  |  | 57+145+23+84=309,000 [A]
TS |  |  |  | Položka vysazování keřů zahrnuje dodávku projektem předepsaných keřů, hloubení jamek (min. rozměry pro keře 30/30/30cm) s event. výměnou půdy, s hnojením anorganickým hnojivem a přídavkem organického hnojiva dle PD, zálivku, a pod. položka zahrnuje veškerý materiál, výrobky a polotovary, včetně mimostaveništní a vnitrostaveništní dopravy (rovněž přesuny), včetně naložení a složení, případně s uložením
SD |  | 9 |  | Ostatní konstrukce a práce |  |  |  | 0 | 0 |  | 0 | 0
P | 3 | 900037 |  | Cotoneaster dammeri ´Coral Beauty´ (skalník Dammerův), vel. 20-40 ko 1,5l | KUS | 57 | 0 | 0 | 0 | 2
PP
VV
TS
P | 4 | 900038 |  | Spiraea x bumalda ´Anthony Waterer´ (tavolník Bumaldův), vel. 20-40 ko 1,5l | KUS | 145 | 0 | 0 | 0 | 2
PP
VV
TS
P | 5 | 900039 |  | Spiraea japonica (tavolník japonský - kultivar dle stávajícího druhu v záhonu), vel. 20-40 ko 1,5l | KUS | 23 | 0 | 0 | 0 | 2
PP
VV
TS
P | 6 | 900040 |  | Symphoricarpos chenaultii ´Hancock´ (pámelník Chenaultův), vel. 20-40 ko 1,5l | KUS | 84 | 0 | 0 | 0 | 2
PP
VV
TS

## SO 803_SO 803_D6
ASPE10 |  |  |  | Firma: Firma | [5 empty] | 3
|  |  |  | Příloha k formuláři pro ocenění nabídky |  |  |  |  | 0 | 3
S | Stavba: | 016-0-17_8.4. |  | Modernizace silnice II/358, Litomyšl - Česká Třebová |  |  | D6 | 0 | 0,00 | 2
O | Objekt: | SO 803 |  | Sadové úpravy, Česká Třebová |  |  |  |  | 15,00 | 2
O1 | Objekt: | SO 803 |  | Sadové úpravy, Česká Třebová - Soupis prací |  |  |  |  | 21,00 | 2
O2 | Rozpočet: | D6 |  | VI. VÝSEV NOVÉHO TRÁVNÍKU - 112 m2
Typ | Poř. číslo | Kód položky | Varianta: | Název položky | MJ | Množství | Cena
[7 empty] | Jednotková | Celkem
0 | 1 | 2 | 3 | 4 | 5 | 6 | 9 | 10
SD |  | 1 |  | Zemní práce |  |  |  | 0 | 0 |  | 0 | 0
P | 1 | 18241 |  | ZALOŽENÍ TRÁVNÍKU RUČNÍM VÝSEVEM | M2 | 112 | 0 | 0 | 0 | 2
PP |  |  |  | založení trávníku parkového výsevem v rovině nebo na svahu do 1:5, s pokosením a odvozem odpadu do 20km
VV |  |  |  | plocha odměřena digitálně 112=112,000 [A]
TS |  |  |  | Zahrnuje dodání předepsané travní směsi, její výsev na ornici, zalévání, první pokosení, to vše bez ohledu na sklon terénu
P | 3 | 18247 |  | OŠETŘOVÁNÍ TRÁVNÍKU | M2 | 112 | 0 | 0 | 0 | 2
PP
VV |  |  |  | plocha odměřena digitálně 112=112,000 [A]
TS |  |  |  | Zahrnuje pokosení se shrabáním, naložení shrabků na dopravní prostředek, s odvozem a se složením, to vše bez ohledu na sklon terénu zahrnuje nutné zalití a hnojení
P | 2 | 183312 | 1 | SADOVNICKÉ OBDĚLÁNÍ PŮDY RUČNĚ | M2 | 112 | 0 | 0 | 0 | 2
PP |  |  |  | uválcování trávníku
VV |  |  |  | plocha odměřena digitálně 112=112,000 [A]
TS |  |  |  | položka zahrnuje ruční obdělání nejsvrchnější vrstvy půdy původního horizontu nebo nově rozprostřené vrchní vrstvy půdy, dále zahrnuje jemnou modelaci terénu, zejména konečnou úpravu a urovnání rozprostřené vegetační vrstvy na pozemku

## SO 804_SO 804_D1
ASPE10 |  |  |  | Firma: Firma | [5 empty] | 3
|  |  |  | Příloha k formuláři pro ocenění nabídky |  |  |  |  | 0 | 3
S | Stavba: | 016-0-17_8.4. |  | Modernizace silnice II/358, Litomyšl - Česká Třebová |  |  | D1 | 0 | 0,00 | 2
O | Objekt: | SO 804 |  | Sadové úpravy v extravilánu sil. II/358 |  |  |  |  | 15,00 | 2
O1 | Objekt: | SO 804 |  | Sadové úpravy v extravilánu sil. II/358 - Soupis prací |  |  |  |  | 21,00 | 2
O2 | Rozpočet: | D1 |  | I. PŘÍPRAVA STANOVIŠTĚ PRO VÝSADBY KEŘŮ (57 m2)
Typ | Poř. číslo | Kód položky | Varianta: | Název položky | MJ | Množství | Cena
[7 empty] | Jednotková | Celkem
0 | 1 | 2 | 3 | 4 | 5 | 6 | 9 | 10
SD |  | 1 |  | Zemní práce |  |  |  | 0 | 0 |  | 0 | 0
P | 4 | 18231 |  | ROZPROSTŘENÍ ORNICE V ROVINĚ V TL DO 0,10M | M2 | 57 | 0 | 0 | 0 | 2
PP |  |  |  | plošná úprava terénu bez doplnění ornice, při nerovnostech do +- 100 mm
VV
TS |  |  |  | položka zahrnuje: nutné přemístění ornice z dočasných skládek vzdálených do 50m rozprostření ornice v předepsané tloušťce v rovině a ve svahu do 1:5
P | 1 | 183311 |  | SADOVNICKÉ OBDĚLÁNÍ PŮDY MECHANICKY | M2 | 57 | 0 | 0 | 0 | 2
PP |  |  |  | obdělání půdy frézováním v rovině nebo na svahu do 1:5
VV
TS |  |  |  | položka zahrnuje strojové obdělání nejsvrchnější vrstvy půdy původního horizontu nebo nově rozprostřené vrchní vrstvy půdy, dále zahrnuje urovnání pozemku, zejména základní výškové úpravy terénu tak, aby povrch podkladu byl bez prohlubní a výstupků
P | 2 | 183312 |  | SADOVNICKÉ OBDĚLÁNÍ PŮDY RUČNĚ | M2 | 57 | 0 | 0 | 0 | 2
PP
VV
TS |  |  |  | položka zahrnuje ruční obdělání nejsvrchnější vrstvy půdy původního horizontu nebo nově rozprostřené vrchní vrstvy půdy, dále zahrnuje jemnou modelaci terénu, zejména konečnou úpravu a urovnání rozprostřené vegetační vrstvy na pozemku
P | 3 | 18361 |  | MECHANICKÉ ODPLEVELENÍ | M2 | 57 | 0 | 0 | 0 | 2
PP |  |  |  | mechanické odplevelení před založením kultur
VV
TS

## SO 804_SO 804_D2
ASPE10 |  |  |  | Firma: Firma | [5 empty] | 3
|  |  |  | Příloha k formuláři pro ocenění nabídky |  |  |  |  | 0 | 3
S | Stavba: | 016-0-17_8.4. |  | Modernizace silnice II/358, Litomyšl - Česká Třebová |  |  | D2 | 0 | 0,00 | 2
O | Objekt: | SO 804 |  | Sadové úpravy v extravilánu sil. II/358 |  |  |  |  | 15,00 | 2
O1 | Objekt: | SO 804 |  | Sadové úpravy v extravilánu sil. II/358 - Soupis prací |  |  |  |  | 21,00 | 2
O2 | Rozpočet: | D2 |  | II. VÝSADBA STROMŮ
Typ | Poř. číslo | Kód položky | Varianta: | Název položky | MJ | Množství | Cena
[7 empty] | Jednotková | Celkem
0 | 1 | 2 | 3 | 4 | 5 | 6 | 9 | 10
SD |  | 1 |  | Zemní práce |  |  |  | 0 | 0 |  | 0 | 0
P | 2 | 18461 |  | MULČOVÁNÍ | M2 | 18 | 0 | 0 | 0 | 2
PP |  |  |  | mulčování výsadby při tl. mulče do 150 mm (mulčovací kůra). 3ks kůlu na 1ks, včetně bandážování kmene a zálivky 1m2 na 1ks
VV |  |  |  | 18*1=18,000 [A]
TS |  |  |  | položka zahrnuje dodání a rozprostření mulčovací kůry nebo štěpky v předepsané tloušťce nebo mulčovací textilie bez ohledu na sklon terénu, stabilizaci mulče proti erozi, přísady proti vznícení mulče, naložení a odvoz odpadu
P | 1 | 184B11 |  | VYSAZOVÁNÍ STROMŮ LISTNATÝCH S BALEM OBVOD KMENE DO 8CM, VÝŠ DO 1,2M | KUS | 18 | 0 | 0 | 0 | 2
PP |  |  |  | výsadba dřeviny s balem, se zalitím, při průměru balu přes 500 do 600 mm 1m2 na 1ks
VV |  |  |  | 18*1=18,000 [A]
TS |  |  |  | Položka vysazování stromů zahrnuje i hloubení jamek (min. rozměry pro stromy min. 1,5 násobek balu výpěstku) s event. výměnou půdy, s hnojením anorganickým hnojivem a přídavkem organického hnojiva min. 5kg pro stromy, zálivku, kůly, chráničky ke stromům nebo ochrana stromů nátěrem a pod. Obvod kmene se měří ve výšce 1,00m nad zemí. položka zahrnuje veškerý materiál, výrobky a polotovary, včetně mimostaveništní a vnitrostaveništní dopravy (rovněž přesuny), včetně naložení a složení, případně s uložením
SD |  | 9 |  | Ostatní konstrukce a práce |  |  |  | 0 | 0 |  | 0 | 0
P | 3 | 900031 |  | Acer pseudoplatanus (javor klen), vel. Vk 2xp, ok 12-14 cm, bal | KUS | 18 | 0 | 0 | 0 | 2
PP
VV
TS

## SO 804_SO 804_D3
ASPE10 |  |  |  | Firma: Firma | [5 empty] | 3
|  |  |  | Příloha k formuláři pro ocenění nabídky |  |  |  |  | 0 | 3
S | Stavba: | 016-0-17_8.4. |  | Modernizace silnice II/358, Litomyšl - Česká Třebová |  |  | D3 | 0 | 0,00 | 2
O | Objekt: | SO 804 |  | Sadové úpravy v extravilánu sil. II/358 |  |  |  |  | 15,00 | 2
O1 | Objekt: | SO 804 |  | Sadové úpravy v extravilánu sil. II/358 - Soupis prací |  |  |  |  | 21,00 | 2
O2 | Rozpočet: | D3 |  | III. VÝSADBA KEŘŮ (196 m2)
Typ | Poř. číslo | Kód položky | Varianta: | Název položky | MJ | Množství | Cena
[7 empty] | Jednotková | Celkem
0 | 1 | 2 | 3 | 4 | 5 | 6 | 9 | 10
SD |  | 1 |  | Zemní práce |  |  |  | 0 | 0 |  | 0 | 0
P | 5 | 18461 |  | MULČOVÁNÍ | M2 | 196 | 0 | 0 | 0 | 2
PP
VV |  |  |  | 196*1=196,000 [A]
TS |  |  |  | položka zahrnuje dodání a rozprostření mulčovací kůry nebo štěpky v předepsané tloušťce nebo mulčovací textilie bez ohledu na sklon terénu, stabilizaci mulče proti erozi, přísady proti vznícení mulče, naložení a odvoz odpadu
P | 1 | 184A1 |  | VYSAZOVÁNÍ KEŘŮ LISTNATÝCH S BALEM VČETNĚ VÝKOPU JAMKY | KUS | 391 | 0 | 0 | 0 | 2
PP |  |  |  | výsadba keře s balem, se zalitím, při průměru balu do 200 mm v rovině nebo na svahu do 1:5, včetně hnojiva
VV |  |  |  | 86+70+81+76+78=391,000 [A]
TS |  |  |  | Položka vysazování keřů zahrnuje dodávku projektem předepsaných keřů, hloubení jamek (min. rozměry pro keře 30/30/30cm) s event. výměnou půdy, s hnojením anorganickým hnojivem a přídavkem organického hnojiva dle PD, zálivku, a pod. položka zahrnuje veškerý materiál, výrobky a polotovary, včetně mimostaveništní a vnitrostaveništní dopravy (rovněž přesuny), včetně naložení a složení, případně s uložením
SD |  | 9 |  | Ostatní konstrukce a práce |  |  |  | 0 | 0 |  | 0 | 0
P | 2 | 900034 |  | Ligustrum vulgare (ptačí zob obecný), vel. 60-100 ko 2l | KUS | 81 | 0 | 0 | 0 | 2
PP
VV |  |  |  | 81=81,000 [A]
TS
P | 3 | 900035 |  | Rosa canina (růže šípková), vel. 60-100 ko 2l | KUS | 76 | 0 | 0 | 0 | 2
PP
VV |  |  |  | 76=76,000 [A]
TS
P | 4 | 900036 |  | Prunus spinosa (svída krvavá), vel. 60-100 ko 2l | KUS | 148 | 0 | 0 | 0 | 2
PP
VV |  |  |  | 78+70=148,000 [A]
TS
P | 6 | 900037 |  | Crataegus monogyna (hloh jednosemenný) vel. 60 - 100 ko 2l | KUS | 86 | 0 | 0 | 0 | 2
PP
VV |  |  |  | 86=86,000 [A]
TS

## SO 804_SO 804_D4
ASPE10 |  |  |  | Firma: Firma | [5 empty] | 3
|  |  |  | Příloha k formuláři pro ocenění nabídky |  |  |  |  | 0 | 3
S | Stavba: | 016-0-17_8.4. |  | Modernizace silnice II/358, Litomyšl - Česká Třebová |  |  | D4 | 0 | 0,00 | 2
O | Objekt: | SO 804 |  | Sadové úpravy v extravilánu sil. II/358 |  |  |  |  | 15,00 | 2
O1 | Objekt: | SO 804 |  | Sadové úpravy v extravilánu sil. II/358 - Soupis prací |  |  |  |  | 21,00 | 2
O2 | Rozpočet: | D4 |  | VI. SKUPINOVÁ OCHRANA DŘEVIN
Typ | Poř. číslo | Kód položky | Varianta: | Název položky | MJ | Množství | Cena
[7 empty] | Jednotková | Celkem
0 | 1 | 2 | 3 | 4 | 5 | 6 | 9 | 10
SD |  | 1 |  | Zemní práce |  |  |  | 0 | 0 |  | 0 | 0
P | 4 | 18481 |  | OCHRANA STROMŮ BEDNĚNÍM | M2 | 21.6 | 0 | 0 | 0 | 2
PP |  |  |  | zřízení individuální ochrany kmene plastové (kolem stromů), vč. materiálu
VV |  |  |  | 18*2*0,6=21,600 [A]
TS |  |  |  | položka zahrnuje veškerý materiál, výrobky a polotovary, včetně mimostaveništní a vnitrostaveništní dopravy (rovněž přesuny), včetně naložení a složení, případně s uložením
SD |  | 7 |  | Přidružená stavební výroba |  |  |  | 0 | 0 |  | 0 | 0
P | 2 | 767911 | 1 | OPLOCENÍ Z DRÁTĚNÉHO PLETIVA POZINKOVANÉHO STANDARDNÍHO | M2 | 652.8 | 0 | 0 | 0 | 2
PP |  |  |  | zřízení skupinové ochrany - oplocenky výšky 1,6 m, kotvena k frézovaným kůlům z kulatiny délky 2,5 m a průměru 120-150 mm, s poli do 3 m s rohovými kůly s opěrou (kolem skupin keřů), vč. matetiálu
VV |  |  |  | 408*1,6=652,800 [A]
TS |  |  |  | - položka zahrnuje vedle vlastního pletiva i rámy, rošty, lišty, kování, podpěrné, závěsné, upevňovací prvky, spojovací a těsnící materiál, pomocný materiál, kompletní povrchovou úpravu. - nejsou zahrnuty sloupky, jejich základové konstrukce a zemní práce, které se vykazují v samostatných položkách 338**, 272**, 26A**, 13***, není zahrnuta podezdívka (272**) - součástí položky je případně i ostnatý drát, uvažovaná plocha se pak vypočítává po horní hranu drátu.
P | 1 | 76796 | 1 | VRATA A VRÁTKA | KUS | 3 | 0 | 0 | 0 | 2
PP |  |  |  | branka dovnitř oplocenky (pro každý segment 1 ks)
VV |  |  |  | 3=3,000 [A]
TS |  |  |  | - položka zahrnuje vedle vlastních vrat a vrátek i rámy, rošty, lišty, kování, podpěrné, závěsné, upevňovací prvky, spojovací a těsnící materiál, pomocný materiál, kompletní povrchovou úpravu, jsou zahrnuty i sloupky včetně kotvení, základové patky a nutných zemních prací. - je zahrnuto drobné zasklení nebo jiná předepsaná výplň. - součástí položky je případně i ostnatý drát, uvažovaná plocha se pak vypočítává po horní hranu drátu.

## SO 901_SO 901
ASPE10 |  |  |  | Firma: Firma | [5 empty] | 3
|  |  |  | Příloha k formuláři pro ocenění nabídky |  |  |  |  | 0 | 3
S | Stavba: | 016-0-17_8.4. |  | Modernizace silnice II/358, Litomyšl - Česká Třebová |  |  | SO 901 | 0 | 0,00 | 2
O | Objekt: | SO 901 |  | Silnice II/358, km 8,060 - 11,441, Zhoř - Česká Třebová |  |  |  |  | 15,00 | 2
O1 | Rozpočet: | SO 901 |  | Silnice II/358, km 8,060 - 11,441, Zhoř - Česká Třebová - Objekt již realizován |  |  |  |  | 21,00 | 2
Typ | Poř. číslo | Kód položky | Varianta: | Název položky | MJ | Množství | Cena
[7 empty] | Jednotková | Celkem
0 | 1 | 2 | 3 | 4 | 5 | 6 | 9 | 10
SD |  | 000 |  | Doplněný souhrnný díl |  |  |  | 0 | 0 |  | 0 | 0
P | 1 | SO 901 |  | Objekt již realizován | KPL | 1 | 0 | 0 | 0 | 2
PP |  |  |  | Objekt již realizován
VV
TS

## SO a 201_SO a 201
ASPE10 |  |  |  | Firma: Firma | [5 empty] | 3
|  |  |  | Příloha k formuláři pro ocenění nabídky |  |  |  |  | 0 | 3
S | Stavba: | 016-0-17_8.4. |  | Modernizace silnice II/358, Litomyšl - Česká Třebová |  |  | SO a 201 | 0 | 0,00 | 2
O | Objekt: | SO a 201 |  | Opěrné zdi |  |  |  |  | 15,00 | 2
O1 | Rozpočet: | SO a 201 |  | Opěrné zdi - Soupis prací |  |  |  |  | 21,00 | 2
Typ | Poř. číslo | Kód položky | Varianta: | Název položky | MJ | Množství | Cena
[7 empty] | Jednotková | Celkem
0 | 1 | 2 | 3 | 4 | 5 | 6 | 9 | 10
SD |  | 0 |  | Všeobecné konstrukce a práce |  |  |  | 0 | 0 |  | 0 | 0
P | 1 | 014102 |  | POPLATKY ZA SKLÁDKU | T | 1772.48 | 0 | 0 | 0 | 2
PP |  |  |  | ZEMINA A KAMENÍ předpoklad 2,0 kg/m2
VV |  |  |  | 886,24*2.00=1 772,480 [A] Celkem: A=1 772,480 [B]
TS |  |  |  | zahrnuje veškeré poplatky provozovateli skládky související s uložením odpadu na skládce.
SD |  | 1 |  | Zemní práce |  |  |  | 0 | 0 |  | 0 | 0
P | 4 | 12373 | a | ODKOP PRO SPOD STAVBU SILNIC A ŽELEZNIC TŘ. I | M3 | 1056.9 | 0 | 0 | 0 | 2
PP |  |  |  | s ponecháním pro zpětný násyp
VV |  |  |  | 1056,9=1 056,900 [A]
TS |  |  |  | položka zahrnuje: - vodorovná a svislá doprava, přemístění, přeložení, manipulace s výkopkem - kompletní provedení vykopávky nezapažené i zapažené - ošetření výkopiště po celou dobu práce v něm vč. klimatických opatření - ztížení vykopávek v blízkosti podzemního vedení, konstrukcí a objektů vč. jejich dočasného zajištění - ztížení pod vodou, v okolí výbušnin, ve stísněných prostorech a pod. - příplatek za lepivost - těžení po vrstvách, pásech a po jiných nutných částech (figurách) - čerpání vody vč. čerpacích jímek, potrubí a pohotovostní čerpací soupravy (viz ustanovení k pol. 1151,2) - potřebné snížení hladiny podzemní vody - těžení a rozpojování jednotlivých balvanů - vytahování a nošení výkopku - svahování a přesvah. svahů do konečného tvaru, výměna hornin v podloží a v pláni znehodnocené klimatickými vlivy - ruční vykopávky, odstranění kořenů a napadávek - pažení, vzepření a rozepření vč. přepažování (vyjma štětových stěn) - úpravu, ochranu a očištění dna, základové spáry, stěn a svahů - zhutnění podloží, případně i svahů vč. svahování - zřízení stupňů v podloží a lavic na svazích, není-li pro tyto práce zřízena samostatná položka - udržování výkopiště a jeho ochrana proti vodě - odvedení nebo obvedení vody v okolí výkopiště a ve výkopišti - třídění výkopku - veškeré pomocné konstrukce umožňující provedení vykopávky (příjezdy, sjezdy, nájezdy, lešení, podpěr. konstr., přemostění, zpevněné plochy, zakrytí a pod.) - nezahrnuje uložení zeminy (na skládku, do násypu) ani poplatky za skládku, vykazují se v položce č.0141**
P | 5 | 12373 | b | ODKOP PRO SPOD STAVBU SILNIC A ŽELEZNIC TŘ. I | M3 | 891.04 | 0 | 0 | 0 | 2
PP |  |  |  | vč. odvozu na skládku
VV |  |  |  | 886,24=886,240 [A] vsakovací jáma 4,8=4,800 [B] Celkem: A+B=891,040 [C]
TS |  |  |  | položka zahrnuje: - vodorovná a svislá doprava, přemístění, přeložení, manipulace s výkopkem - kompletní provedení vykopávky nezapažené i zapažené - ošetření výkopiště po celou dobu práce v něm vč. klimatických opatření - ztížení vykopávek v blízkosti podzemního vedení, konstrukcí a objektů vč. jejich dočasného zajištění - ztížení pod vodou, v okolí výbušnin, ve stísněných prostorech a pod. - příplatek za lepivost - těžení po vrstvách, pásech a po jiných nutných částech (figurách) - čerpání vody vč. čerpacích jímek, potrubí a pohotovostní čerpací soupravy (viz ustanovení k pol. 1151,2) - potřebné snížení hladiny podzemní vody - těžení a rozpojování jednotlivých balvanů - vytahování a nošení výkopku - svahování a přesvah. svahů do konečného tvaru, výměna hornin v podloží a v pláni znehodnocené klimatickými vlivy - ruční vykopávky, odstranění kořenů a napadávek - pažení, vzepření a rozepření vč. přepažování (vyjma štětových stěn) - úpravu, ochranu a očištění dna, základové spáry, stěn a svahů - zhutnění podloží, případně i svahů vč. svahování - zřízení stupňů v podloží a lavic na svazích, není-li pro tyto práce zřízena samostatná položka - udržování výkopiště a jeho ochrana proti vodě - odvedení nebo obvedení vody v okolí výkopiště a ve výkopišti - třídění výkopku - veškeré pomocné konstrukce umožňující provedení vykopávky (příjezdy, sjezdy, nájezdy, lešení, podpěr. konstr., přemostění, zpevněné plochy, zakrytí a pod.) - nezahrnuje uložení zeminy (na skládku, do násypu) ani poplatky za skládku, vykazují se v položce č.0141**
P | 6 | 17411 |  | ZÁSYP JAM A RÝH ZEMINOU SE ZHUTNĚNÍM | M3 | 892 | 0 | 0 | 0 | 2
PP |  |  |  | DLE VÝKRESU B.201.6 A B.201.16
VV |  |  |  | 892=892,000 [A]
TS |  |  |  | položka zahrnuje: - kompletní provedení zemní konstrukce vč. výběru vhodného materiálu - úprava ukládaného materiálu vlhčením, tříděním, promícháním nebo vysoušením, příp. jiné úpravy za účelem zlepšení jeho mech. vlastností - hutnění i různé míry hutnění - ošetření úložiště po celou dobu práce v něm vč. klimatických opatření - ztížení v okolí vedení, konstrukcí a objektů a jejich dočasné zajištění - ztížení provádění vč. hutnění ve ztížených podmínkách a stísněných prostorech - ztížené ukládání sypaniny pod vodu - ukládání po vrstvách a po jiných nutných částech (figurách) vč. dosypávek - spouštění a nošení materiálu - výměna částí zemní konstrukce znehodnocené klimatickými vlivy - ruční hutnění - udržování úložiště a jeho ochrana proti vodě - odvedení nebo obvedení vody v okolí úložiště a v úložišti - veškeré pomocné konstrukce umožňující provedení zemní konstrukce (příjezdy, sjezdy, nájezdy, lešení, podpěrné konstrukce, přemostění, zpevněné plochy, zakrytí a pod.)
P | 7 | 17421 |  | ZÁSYP JAM A RÝH ZEMINOU BEZ ZHUTNĚNÍ | M3 | 165.7 | 0 | 0 | 0 | 2
PP |  |  |  | DLE VÝKRESU B.+201.6
VV |  |  |  | 164,9=164,900 [A] vsakovací jáma 0,8=0,800 [B] Celkem: A+B=165,700 [C]
TS |  |  |  | položka zahrnuje: - kompletní provedení zemní konstrukce vč. výběru vhodného materiálu - úprava ukládaného materiálu vlhčením, tříděním, promícháním nebo vysoušením, příp. jiné úpravy za účelem zlepšení jeho mech. vlastností - ošetření úložiště po celou dobu práce v něm vč. klimatických opatření - ztížení v okolí vedení, konstrukcí a objektů a jejich dočasné zajištění - ztížení provádění vč. hutnění ve ztížených podmínkách a stísněných prostorech - ztížené ukládání sypaniny pod vodu - ukládání po vrstvách a po jiných nutných částech (figurách) vč. dosypávek - spouštění a nošení materiálu - výměna částí zemní konstrukce znehodnocené klimatickými vlivy - udržování úložiště a jeho ochrana proti vodě - odvedení nebo obvedení vody v okolí úložiště a v úložišti - veškeré pomocné konstrukce umožňující provedení zemní konstrukce (příjezdy, sjezdy, nájezdy, lešení, podpěrné konstrukce, přemostění, zpevněné plochy, zakrytí a pod.)
P | 8 | 17451 |  | ZÁSYP JAM A RÝH ZE ZEMIN NEPROPUSTNÝCH | M3 | 23.65 | 0 | 0 | 0 | 2
PP |  |  |  | Zásyp opěrné stěny nepropustným materiálem se zhutněním. DLE VÝKRESU B.201.6 a B.+201.16
VV |  |  |  | 23,65=23,650 [A]
TS |  |  |  | položka zahrnuje: - kompletní provedení zemní konstrukce vč. výběru vhodného materiálu - úprava ukládaného materiálu vlhčením, tříděním, promícháním nebo vysoušením, příp. jiné úpravy za účelem zlepšení jeho mech. vlastností - hutnění i různé míry hutnění - ošetření úložiště po celou dobu práce v něm vč. klimatických opatření - ztížení v okolí vedení, konstrukcí a objektů a jejich dočasné zajištění - ztížení provádění vč. hutnění ve ztížených podmínkách a stísněných prostorech - ztížené ukládání sypaniny pod vodu - ukládání po vrstvách a po jiných nutných částech (figurách) vč. dosypávek - spouštění a nošení materiálu - výměna částí zemní konstrukce znehodnocené klimatickými vlivy - ruční hutnění - udržování úložiště a jeho ochrana proti vodě - odvedení nebo obvedení vody v okolí úložiště a v úložišti - veškeré pomocné konstrukce umožňující provedení zemní konstrukce (příjezdy, sjezdy, nájezdy, lešení, podpěrné konstrukce, přemostění, zpevněné plochy, zakrytí a pod.)
P | 9 | 17481 |  | ZÁSYP JAM A RÝH Z NAKUPOVANÝCH MATERIÁLŮ | M3 | 27.65 | 0 | 0 | 0 | 2
PP |  |  |  | Zásyp opěrné stěny štěrkodrtí 8/32. DLE VÝKRESU B.+201.6 a B.201.16
VV |  |  |  | 23,65=23,650 [A] vsakovací jáma 4,0=4,000 [B] Celkem: A+B=27,650 [C]
TS |  |  |  | položka zahrnuje: - kompletní provedení zemní konstrukce včetně nákupu a dopravy materiálu dle zadávací dokumentace - úprava ukládaného materiálu vlhčením, tříděním, promícháním nebo vysoušením, příp. jiné úpravy za účelem zlepšení jeho mech. vlastností - hutnění i různé míry hutnění - ošetření úložiště po celou dobu práce v něm vč. klimatických opatření - ztížení v okolí vedení, konstrukcí a objektů a jejich dočasné zajištění - ztížení provádění vč. hutnění ve ztížených podmínkách a stísněných prostorech - ztížené ukládání sypaniny pod vodu - ukládání po vrstvách a po jiných nutných částech (figurách) vč. dosypávek - spouštění a nošení materiálu - výměna částí zemní konstrukce znehodnocené klimatickými vlivy - udržování úložiště a jeho ochrana proti vodě - odvedení nebo obvedení vody v okolí úložiště a v úložišti - veškeré pomocné konstrukce umožňující provedení zemní konstrukce (příjezdy, sjezdy, nájezdy, lešení, podpěrné konstrukce, přemostění, zpevněné plochy, zakrytí a pod.)
SD |  | 2 |  | Základy |  |  |  | 0 | 0 |  | 0 | 0
P | 11 | 27152 |  | POLŠTÁŘE POD ZÁKLADY Z KAMENIVA DRCENÉHO | M3 | 199 | 0 | 0 | 0 | 2
PP |  |  |  | Polštáře z drceného kameniva 32/63, 200-500mm Dle výkresu B.+201.6 a B.+201.16
VV |  |  |  | pod gabionové zdi 183,8=183,800 [A] pod ŽB opěrné stěny 15,2=15,200 [B] Celkem: A+B=199,000 [C]
TS |  |  |  | položka zahrnuje dodávku předepsaného kameniva, mimostaveništní a vnitrostaveništní dopravu a jeho uložení není-li v zadávací dokumentaci uvedeno jinak, jedná se o nakupovaný materiál
P | 14 | 28995 |  | KOTEVNÍ SÍTĚ PRO GABIONY A ARMOVANÉ ZEMINY | M2 | 409 | 0 | 0 | 0 | 2
PP |  |  |  | Tahové sítě pro Gabiony, Rt=40 kN, osnova ok 100mm. DLE VÝKRESU B.+201.9
VV |  |  |  | 409=409,000 [A]
TS |  |  |  | Položka zahrnuje: - dodávku předepsané kotevní sítě - úpravu, očištění a ochranu podkladu - přichycení k podkladu, případně zatížení - úpravy spojů a zajištění okrajů - nutné přesahy - mimostaveništní a vnitrostaveništní dopravu
P | 15 | 289971 |  | OPLÁŠTĚNÍ (ZPEVNĚNÍ) Z GEOTEXTILIE | M2 | 1563.4 | 0 | 0 | 0 | 2
PP |  |  |  | Filtrační geotextilie 200g/m2 v místě základu a dříku. DLE VÝKRESU B.+201.2 A B.+201.6
VV |  |  |  | 1547,4=1 547,400 [A] vsakovací jáma 16=16,000 [B] Celkem: A+B=1 563,400 [C]
TS |  |  |  | Položka zahrnuje: - dodávku předepsané geotextilie - úpravu, očištění a ochranu podkladu - přichycení k podkladu, případně zatížení - úpravy spojů a zajištění okrajů - úpravy pro odvodnění - nutné přesahy - mimostaveništní a vnitrostaveništní dopravu
SD |  | 3 |  | Svislé konstrukce |  |  |  | 0 | 0 |  | 0 | 0
P | 17 | 311325 |  | ZDI A STĚNY PODP A VOL ZE ŽELEZOBET DO C30/37 | M3 | 43.524 | 0 | 0 | 0 | 2
PP |  |  |  | Dřík opěry - prostředí XF4 DLE VÝKRESU B.+201.6
VV |  |  |  | 43,524=43,524 [A]
TS |  |  |  | - dodání čerstvého betonu (betonové směsi) požadované kvality, jeho uložení do požadovaného tvaru při jakékoliv hustotě výztuže, konzistenci čerstvého betonu a způsobu hutnění, ošetření a ochranu betonu, - zhotovení nepropustného, mrazuvzdorného betonu a betonu požadované trvanlivosti a vlastností, - užití potřebných přísad a technologií výroby betonu, - zřízení pracovních a dilatačních spar, včetně potřebných úprav, výplně, vložek, opracování, očištění a ošetření, - bednění požadovaných konstr. (i ztracené) s úpravou dle požadované kvality povrchu betonu, včetně odbedňovacích a odskružovacích prostředků, - podpěrné konstr. (skruže) a lešení všech druhů pro bednění, uložení čerstvého betonu, výztuže a doplňkových konstr., vč. požadovaných otvorů, ochranných a bezpečnostních opatření a základů těchto konstrukcí a lešení, - vytvoření kotevních čel, kapes, nálitků, a sedel, - zřízení všech požadovaných otvorů, kapes, výklenků, prostupů, dutin, drážek a pod., vč. ztížení práce a úprav kolem nich, - úpravy pro osazení výztuže, doplňkových konstrukcí a vybavení, - úpravy povrchu pro položení požadované izolace, povlaků a nátěrů, případně vyspravení, - ztížení práce u kabelových a injektážních trubek a ostatních zařízení osazovaných do betonu, - konstrukce betonových kloubů, upevnění kotevních prvků a doplňkových konstrukcí, - nátěry zabraňující soudržnost betonu a bednění, - výplň, těsnění a tmelení spar a spojů, - opatření povrchů betonu izolací proti zemní vlhkosti v částech, kde přijdou do styku se zeminou nebo kamenivem, - případné zřízení spojovací vrstvy u základů, - úpravy pro osazení zařízení ochrany konstrukce proti vlivu bludných proudů,
P | 18 | 3272C6 |  | ZDI OPĚR, ZÁRUB, NÁBŘEŽ Z GABIONŮ ČÁSTEČNĚ ROVNANÝCH, DRÁT O2,7MM, POVRCHOVÁ ÚPRAVA Zn + Al + PA6 | M3 | 936.35 | 0 | 0 | 0 | 2
PP |  |  |  | DLE VÝKRESU B.+201.2 a B.+201.6
VV |  |  |  | 936,35=936,350 [A]
TS |  |  |  | - položka zahrnuje dodávku a osazení drátěných košů s výplní lomovým kamenem. - gabionové matrace se vykazují v pol.č.2722**.
P | 19 | 327365 |  | VÝZTUŽ ZDÍ OPĚRNÝCH, ZÁRUBNÍCH, NÁBŘEŽNÍCH Z OCELI 10505, B500B | T | 1.306 | 0 | 0 | 0 | 2
PP |  |  |  | DLE VÝKRESU B.+201.8
VV |  |  |  | 1,306=1,306 [A]
TS |  |  |  | Položka zahrnuje veškerý materiál, výrobky a polotovary, včetně mimostaveništní a vnitrostaveništní dopravy (rovněž přesuny), včetně naložení a složení, případně s uložením - dodání betonářské výztuže v požadované kvalitě, stříhání, řezání, ohýbání a spojování do všech požadovaných tvarů (vč. armakošů) a uložení s požadovaným zajištěním polohy a krytí výztuže betonem, - veškeré svary nebo jiné spoje výztuže, - pomocné konstrukce a práce pro osazení a upevnění výztuže, - zednické výpomoci pro montáž betonářské výztuže, - úpravy výztuže pro osazení doplňkových konstrukcí, - ochranu výztuže do doby jejího zabetonování, - úpravy výztuže pro zřízení železobetonových kloubů, kotevních prvků, závěsných ok a doplňkových konstrukcí, - veškerá opatření pro zajištění soudržnosti výztuže a betonu, - vodivé propojení výztuže, které je součástí ochrany konstrukce proti vlivům bludných proudů, vyvedení do měřících skříní nebo míst pro měření bludných proudů (vlastní měřící skříně se uvádějí položkami SD 74), - povrchovou antikorozní úpravu výztuže, - separaci výztuže, - osazení měřících zařízení a úpravy pro ně, - osazení měřících skříní nebo míst pro měření bludných proudů.
SD |  | 4 |  | Vodorovné konstrukce |  |  |  | 0 | 0 |  | 0 | 0
P | 26 | 43111 |  | SCHODIŠŤ KONSTR Z DÍLCŮ BETON | M3 | 0.788 | 0 | 0 | 0 | 0
PP |  |  |  | betonové stupně 150x350x1000 mm, beton C30/37
VV |  |  |  | 15*0,15*0,35*1,0=0,788 [A]
TS |  |  |  | - dodání dílce požadovaného tvaru a vlastností, jeho skladování, doprava a osazení do definitivní polohy, včetně komplexní technologie výroby a montáže dílců, ošetření a ochrana dílců, - u dílců železobetonových a předpjatých veškerá výztuž, případně i tuhé kovové prvky a závěsná oka, - úpravy a zařízení pro uložení a transport dílce, - veškeré požadované úpravy dílců, včetně doplňkových konstrukcí a vybavení, - sestavení dílce na stavbě včetně montážních zařízení, plošin a prahů a pod., - výplň, těsnění a tmelení spár a spojů, - očištění a ošetření úložných ploch, - zednické výpomoce pro montáž dílců, - označení dílce výrobním štítkem nebo jiným způsobem, - úpravy dílce pro dodržení požadované přesnosti jeho osazení, včetně případných měření, - veškerá zařízení pro zajištění stability v každém okamžiku, - další práce dané případně specifikací k příslušnému prefabrik. dílci (úprava pohledových ploch, příp. rubových ploch, osazení měřících zařízení, zkoušení a měření dílců a pod.).
P | 13 | 451315 |  | PODKLADNÍ A VÝPLŇOVÉ VRSTVY Z PROSTÉHO BETONU C30/37 | M3 | 1.337 | 0 | 0 | 0 | 2
PP |  |  |  | podkladní vrstva pod schodišťovými stupni
VV |  |  |  | 1,337=1,337 [A]
TS |  |  |  | - dodání čerstvého betonu (betonové směsi) požadované kvality, jeho uložení do požadovaného tvaru při jakékoliv hustotě výztuže, konzistenci čerstvého betonu a způsobu hutnění, ošetření a ochranu betonu, - zhotovení nepropustného, mrazuvzdorného betonu a betonu požadované trvanlivosti a vlastností, - užití potřebných přísad a technologií výroby betonu, - zřízení pracovních a dilatačních spar, včetně potřebných úprav, výplně, vložek, opracování, očištění a ošetření, - bednění požadovaných konstr. (i ztracené) s úpravou dle požadované kvality povrchu betonu, včetně odbedňovacích a odskružovacích prostředků, - podpěrné konstr. (skruže) a lešení všech druhů pro bednění, uložení čerstvého betonu, výztuže a doplňkových konstr., vč. požadovaných otvorů, ochranných a bezpečnostních opatření a základů těchto konstrukcí a lešení, - vytvoření kotevních čel, kapes, nálitků, a sedel, - zřízení všech požadovaných otvorů, kapes, výklenků, prostupů, dutin, drážek a pod., vč. ztížení práce a úprav kolem nich, - úpravy pro osazení výztuže, doplňkových konstrukcí a vybavení, - úpravy povrchu pro položení požadované izolace, povlaků a nátěrů, případně vyspravení, - ztížení práce u kabelových a injektážních trubek a ostatních zařízení osazovaných do betonu, - konstrukce betonových kloubů, upevnění kotevních prvků a doplňkových konstrukcí, - nátěry zabraňující soudržnost betonu a bednění, - výplň, těsnění a tmelení spar a spojů, - opatření povrchů betonu izolací proti zemní vlhkosti v částech, kde přijdou do styku se zeminou nebo kamenivem, - případné zřízení spojovací vrstvy u základů, - úpravy pro osazení zařízení ochrany konstrukce proti vlivu bludných proudů
P | 20 | 45152 |  | PODKLADNÍ A VÝPLŇOVÉ VRSTVY Z KAMENIVA DRCENÉHO | M3 | 1 | 0 | 0 | 0 | 2
PP |  |  |  | Podsyp pod schodišťové stupně, frakce 0-32 DLE VÝKRESU B.+201.9
VV |  |  |  | 1=1,000 [A]
TS |  |  |  | položka zahrnuje dodávku předepsaného kameniva, mimostaveništní a vnitrostaveništní dopravu a jeho uložení není-li v zadávací dokumentaci uvedeno jinak, jedná se o nakupovaný materiál
SD |  | 7 |  | Přidružená stavební výroba |  |  |  | 0 | 0 |  | 0 | 0
P | 21 | 711111 |  | IZOLACE BĚŽNÝCH KONSTRUKCÍ PROTI ZEMNÍ VLHKOSTI ASFALTOVÝMI NÁTĚRY | M2 | 257.6 | 0 | 0 | 0 | 2
PP |  |  |  | Ochranný nátěr konstrukce ŽB stěn na styku se zeminou - 2 x asfaltový nátěr DLE VÝKRESU B.+201.+ a B.+201.16
VV |  |  |  | 2*128,8=257,600 [A] Celkem: A=257,600 [B]
TS |  |  |  | položka zahrnuje: - dodání předepsaného izolačního materiálu - očištění a ošetření podkladu, zadávací dokumentace může zahrnout i případné vyspravení - zřízení izolace jako kompletního povlaku, případně komplet. soustavy nebo systému podle příslušného technolog. předpisu - zřízení izolace i jednotlivých vrstev po etapách, včetně pracovních spár a spojů - úprava u okrajů, rohů, hran, dilatačních i pracovních spojů, kotev, obrubníků, dilatačních zařízení, odvodnění, otvorů, neizolovaných míst a pod. - zajištění odvodnění povrchu izolace, včetně odvodnění nejnižších míst, pokud dokumentace pro zadání stavby nestanoví jinak - ochrana izolace do doby zřízení definitivní ochranné vrstvy nebo konstrukce - úprava, očištění a ošetření prostoru kolem izolace - provedení požadovaných zkoušek - nezahrnuje ochranné vrstvy, např. geotextilii
P | 27 | 711509 |  | OCHRANA IZOLACE NA POVRCHU TEXTILIÍ | M2 | 128.8 | 0 | 0 | 0 | 0
PP |  |  |  | ochranná geotextilie 200 g/m2
VV |  |  |  | 128,8=128,800 [A]
TS |  |  |  | položka zahrnuje: - dodání předepsaného ochranného materiálu - zřízení ochrany izolace
SD |  | 8 |  | Potrubí |  |  |  | 0 | 0 |  | 0 | 0
P | 10 | 875272 |  | POTRUBÍ DREN Z TRUB PLAST (I FLEXIBIL) DN DO 100MM DĚROVANÝCH | M | 279 | 0 | 0 | 0 | 2
PP |  |  |  | DLE VÝKRESU B.201.7
VV |  |  |  | 275=275,000 [A] vsakovací jáma 4=4,000 [B] Celkem: A+B=279,000 [C]
TS |  |  |  | položky pro zhotovení potrubí platí bez ohledu na sklon zahrnuje: - výrobní dokumentaci (včetně technologického předpisu) - dodání veškerého trubního a pomocného materiálu (trouby, trubky, tvarovky, spojovací a těsnící materiál a pod.), podpěrných, závěsných a upevňovacích prvků, včetně potřebných úprav - úprava a příprava podkladu a podpěr, očištění a ošetření podkladu a podpěr - zřízení plně funkčního potrubí, kompletní soustavy, podle příslušného technologického předpisu - zřízení potrubí i jednotlivých částí po etapách, včetně pracovních spar a spojů, pracovního zaslepení konců a pod. - úprava prostupů, průchodů šachtami a komorami, okolí podpěr a vyústění, zaústění, napojení, vyvedení a upevnění odpad. výustí - ochrana potrubí nátěrem (vč. úpravy povrchu), případně izolací, nejsou-li tyto práce předmětem jiné položky - úprava, očištění a ošetření prostoru kolem potrubí - položky platí pro práce prováděné v prostoru zapaženém i nezapaženém a i v kolektorech, chráničkách - položky zahrnují i práce spojené s nutnými obtoky, převáděním a čerpáním vody
SD |  | 9 |  | Ostatní konstrukce a práce |  |  |  | 0 | 0 |  | 0 | 0
P | 25 | 9111A1 |  | ZÁBRADLÍ SILNIČNÍ S VODOR MADLY - DODÁVKA A MONTÁŽ | M | 50.5 | 0 | 0 | 0 | 0
PP |  |  |  | dvoumadlové zábradlí, v. 1,1m, rozteč sloupků 2m kotvení - plastová chránička, d=250mm, betonová zálivka C20/25
VV |  |  |  | 50,5=50,500 [A]
TS |  |  |  | položka zahrnuje: - dodání zábradlí včetně předepsané povrchové úpravy - osazení sloupků zaberaněním nebo osazením do betonových bloků (včetně betonových bloků a nutných zemních prací) - případné bednění ( trubku) betonové patky v gabionové zdi
P | 22 | 9111B1 |  | ZÁBRADLÍ SILNIČNÍ SE SVISLOU VÝPLNÍ - DODÁVKA A MONTÁŽ | M | 205 | 0 | 0 | 0 | 2
PP |  |  |  | DLE VÝKRESU B.+201.2 a B.+201.3 v.1,1m, rozteč sloupků 2m kotvení - plastová chránička, d=250mm, betonová zálivka C20/25
VV |  |  |  | 205=205,000 [A]
TS |  |  |  | položka zahrnuje: - dodání zábradlí včetně předepsané povrchové úpravy - osazení sloupků zaberaněním nebo osazením do betonových bloků (včetně betonových bloků a nutných zemních prací) - případné bednění ( trubku) betonové patky v gabionové zdi
P | 23 | 9113A1 |  | SVODIDLO OCEL SILNIČ JEDNOSTR, ÚROVEŇ ZADRŽ N1, N2 - DODÁVKA A MONTÁŽ | M | 128 | 0 | 0 | 0 | 2
PP |  |  |  | DLE VÝKRESU B.+201.2 včetně náběhů
VV
TS |  |  |  | položka zahrnuje: - kompletní dodávku všech dílů ocelového svodidla s předepsanou povrchovou úpravou včetně spojovacích prvků - montáž a osazení svodidla, osazení sloupků zaberaněním nebo osazením do betonových bloků (včetně betonových bloků a nutných zemních prací - ukončení zapuštěním do betonových bloků (včetně betonového bloku a nutných zemních prací) nebo koncovkou - přechod na jiný typ svodidla nebo přes mostní závěr - ochranu proti bludným proudům a vývody pro jejich měření nezahrnuje odrazky nebo retroreflexní fólie
P | 24 | 935212 |  | PŘÍKOPOVÉ ŽLABY Z BETON TVÁRNIC ŠÍŘ DO 600MM DO BETONU TL 100MM | M | 22 | 0 | 0 | 0 | 2
PP |  |  |  | Šířka žlabu 250mm do betonového lože C25/30 XF3 DLE VÝKRESU B.+201.2
VV
TS |  |  |  | položka zahrnuje: - dodávku a uložení příkopových tvárnic předepsaného rozměru a kvality - dodání a rozprostření lože z předepsaného materiálu v předepsané kvalitěa v předepsané tloušťce - veškerou manipulaci s materiálem, vnitrostaveništní i mimostaveništní dopravu - ukončení, patky, spárování - měří se v metrech běžných délky osy žlabu

## SO a 210_SO a 210
ASPE10 |  |  |  | Firma: Firma | [5 empty] | 3
|  |  |  | Příloha k formuláři pro ocenění nabídky |  |  |  |  | 0 | 3
S | Stavba: | 016-0-17_8.4. |  | Modernizace silnice II/358, Litomyšl - Česká Třebová |  |  | SO a 210 | 0 | 0,00 | 2
O | Objekt: | SO a 210 |  | Opěrná zeď v km 4,561 - 4,593 |  |  |  |  | 15,00 | 2
O1 | Rozpočet: | SO a 210 |  | Opěrná zeď v km 4,561 - 4,593 - Soupis prací |  |  |  |  | 21,00 | 2
Typ | Poř. číslo | Kód položky | Varianta: | Název položky | MJ | Množství | Cena
[7 empty] | Jednotková | Celkem
0 | 1 | 2 | 3 | 4 | 5 | 6 | 9 | 10
SD |  | 1 |  | Zemní práce |  |  |  | 0 | 0 |  | 0 | 0
P | 17 | 11120 |  | ODSTRANĚNÍ KŘOVIN | M2 | 280 | 0 | 0 | 0 | 2
PP |  |  |  | odstranění dřevin výšky nad 1 m o průměru kmene do 100 mm s odstraněním pařezu na svahu přes 1:1 plochy do 500 m2
VV |  |  |  | 280=280,000 [A]
TS |  |  |  | odstranění křovin a stromů do průměru 100 mm doprava dřevin bez ohledu na vzdálenost spálení na hromadách nebo štěpkování
P | 21 | 11211 |  | KÁCENÍ STROMŮ D KMENE DO 0,5M | KUS | 1 | 0 | 0 | 0 | 2
PP |  |  |  | pokácení stromu postupné se spouštěním částí kmene a koruny o průměru kmene do 500 mm
VV |  |  |  | 1=1,000 [A]
TS |  |  |  | Kácení stromů se měří v [ks] poražených stromů (průměr stromů se měří v místě řezu) a zahrnuje zejména: - poražení stromu a osekání větví - spálení větví na hromadách nebo štěpkování - dopravu a uložení kmenů, případné další práce s nimi dle pokynů zadávací dokumentace
P | 18 | 11214 |  | KÁCENÍ STROMŮ D KMENE DO 0,3M | KUS | 20 | 0 | 0 | 0 | 2
PP |  |  |  | pokácení stromu postupné se spouštěním částí kmene a koruny o průměru kmene do 300 mm
VV |  |  |  | 20=20,000 [A]
TS |  |  |  | Kácení stromů se měří v [ks] poražených stromů (průměr stromů se měří v místě řezu) a zahrnuje zejména: - poražení stromu a osekání větví - spálení větví na hromadách nebo štěpkování - dopravu a uložení kmenů, případné další práce s nimi dle pokynů zadávací dokumentace
P | 22 | 11221 |  | ODSTRANĚNÍ PAŘEZŮ D DO 0,5M | KUS | 1 | 0 | 0 | 0 | 2
PP |  |  |  | odstranění pařezu na svahu přes 1:2 o průměru na řezné ploše pařezu do 500 mm
VV |  |  |  | 1=1,000 [A]
TS |  |  |  | Odstranění pařezů se měří v [ks] vytrhaných nebo vykopaných pařezů a zahrnuje zejména: - vytrhání nebo vykopání pařezů - veškeré zemní práce spojené s odstraněním pařezů - dopravu a uložení pařezů, případně další práce s nimi dle pokynů zadávací dokumentace - zásyp jam po pařezech
P | 20 | 11223 |  | ODSTRANĚNÍ PAŘEZŮ D PŘES 0,9M | KUS | 5 | 0 | 0 | 0 | 2
PP |  |  |  | odstranění pařezu na svahu přes 1:2 o průměru na řezné ploše pařezu do 1000 mm
VV |  |  |  | 5=5,000 [A]
TS |  |  |  | Odstranění pařezů se měří v [ks] vytrhaných nebo vykopaných pařezů a zahrnuje zejména: - vytrhání nebo vykopání pařezů - veškeré zemní práce spojené s odstraněním pařezů - dopravu a uložení pařezů, případně další práce s nimi dle pokynů zadávací dokumentace - zásyp jam po pařezech
P | 19 | 11254 |  | ODSTRANĚNÍ PAŘEZŮ FRÉZOVÁNÍM D DO 0,3M | KUS | 5 | 0 | 0 | 0 | 2
PP
VV |  |  |  | 5=5,000 [A]
TS |  |  |  | Frézování pařezů se měří v [ks] frézovaných pařezů a zahrnuje zejména: - frézování do hloubky 20cm pod úroveň terénu - veškeré drobné zemní práce spojené s frézováním pařezů - případně další práce s nimi dle pokynů zadávací dokumentace - průměr frézováných pažezů se měří 20cm nad terénem
P | 7 | 13273 |  | HLOUBENÍ RÝH ŠÍŘ DO 2M PAŽ I NEPAŽ TŘ. I | M3 | 1134.666 | 0 | 0 | 0 | 2
PP
VV |  |  |  | výkopové práce 23,57*12,83+28,08*11,41+30,5234*10,54+16,07*11,5=1 129,318 [A] výkop pro drenáž 0,3565*15=5,348 [B] Celkem: A+B=1 134,666 [C]
TS |  |  |  | položka zahrnuje: - vodorovná a svislá doprava, přemístění, přeložení, manipulace s výkopkem - kompletní provedení vykopávky nezapažené i zapažené - ošetření výkopiště po celou dobu práce v něm vč. klimatických opatření - ztížení vykopávek v blízkosti podzemního vedení, konstrukcí a objektů vč. jejich dočasného zajištění - ztížení pod vodou, v okolí výbušnin, ve stísněných prostorech a pod. - příplatek za lepivost - těžení po vrstvách, pásech a po jiných nutných částech (figurách) - čerpání vody vč. čerpacích jímek, potrubí a pohotovostní čerpací soupravy (viz ustanovení k pol. 1151,2) - potřebné snížení hladiny podzemní vody - těžení a rozpojování jednotlivých balvanů - vytahování a nošení výkopku - svahování a přesvah. svahů do konečného tvaru, výměna hornin v podloží a v pláni znehodnocené klimatickými vlivy - ruční vykopávky, odstranění kořenů a napadávek - pažení, vzepření a rozepření vč. přepažování (vyjma štětových stěn) - úpravu, ochranu a očištění dna, základové spáry, stěn a svahů - odvedení nebo obvedení vody v okolí výkopiště a ve výkopišti - třídění výkopku - veškeré pomocné konstrukce umožňující provedení vykopávky (příjezdy, sjezdy, nájezdy, lešení, podpěr. konstr., přemostění, zpevněné plochy, zakrytí a pod.) - nezahrnuje uložení zeminy (na skládku, do násypu) ani poplatky za skládku, vykazují se v položce č.0141**
P | 8 | 17411 |  | ZÁSYP JAM A RÝH ZEMINOU SE ZHUTNĚNÍM | M3 | 465.18 | 0 | 0 | 0 | 2
PP
VV |  |  |  | Násyp vykopanou zeminou 11*12,83+13,15*11,41+15,2*10,54+1,2*11,5=465,180 [A]
TS |  |  |  | položka zahrnuje: - kompletní provedení zemní konstrukce vč. výběru vhodného materiálu - úprava ukládaného materiálu vlhčením, tříděním, promícháním nebo vysoušením, příp. jiné úpravy za účelem zlepšení jeho mech. vlastností - hutnění i různé míry hutnění - ošetření úložiště po celou dobu práce v něm vč. klimatických opatření - ztížení v okolí vedení, konstrukcí a objektů a jejich dočasné zajištění - ztížení provádění vč. hutnění ve ztížených podmínkách a stísněných prostorech - ztížené ukládání sypaniny pod vodu - ukládání po vrstvách a po jiných nutných částech (figurách) vč. dosypávek - spouštění a nošení materiálu - výměna částí zemní konstrukce znehodnocené klimatickými vlivy - ruční hutnění - udržování úložiště a jeho ochrana proti vodě - odvedení nebo obvedení vody v okolí úložiště a v úložišti - veškeré pomocné konstrukce umožňující provedení zemní konstrukce (příjezdy, sjezdy, nájezdy, lešení, podpěrné konstrukce, přemostění, zpevněné plochy, zakrytí a pod.)
P | 11 | 18231 |  | ROZPROSTŘENÍ ORNICE V ROVINĚ V TL DO 0,10M | M2 | 332.54 | 0 | 0 | 0 | 2
PP |  |  |  | plošná úprava terénu na svahu přes 1:2 do 1:1
VV |  |  |  | Ohumusování plochy nad gabionem - 8,33*10,54+7,0842*11,41+4,8491*12,83+11,32*2,1=254,615 [E] Ohumusování plochy mezi silnicí a gabionem - 15*1,87+17*1,75+11,5*1,75=77,925 [D] Celkem: E+D=332,540 [F]
TS |  |  |  | položka zahrnuje: nutné přemístění ornice z dočasných skládek vzdálených do 50m rozprostření ornice v předepsané tloušťce v rovině a ve svahu do 1:5
P | 12 | 183312 |  | SADOVNICKÉ OBDĚLÁNÍ PŮDY RUČNĚ | M2 | 254.615 | 0 | 0 | 0 | 2
PP |  |  |  | obdělání půdy hrabáním na svahu přes 1:2 do 1:1
VV |  |  |  | 8,33*10,54+7,0842*11,41+4,8491*12,83+11,32*2,1=254,615 [E]
TS |  |  |  | položka zahrnuje ruční obdělání nejsvrchnější vrstvy půdy původního horizontu nebo nově rozprostřené vrchní vrstvy půdy, dále zahrnuje jemnou modelaci terénu, zejména konečnou úpravu a urovnání rozprostřené vegetační vrstvy na pozemku
P | 10 | 183511 |  | CHEMICKÉ ODPLEVELENÍ CELOPLOŠNÉ | M2 | 509.23 | 0 | 0 | 0 | 2
PP |  |  |  | chemické odplevelení před založením kultury postřikem naširoko na svahu přes 1:2 do 1:1, 2x opakováno
VV |  |  |  | chemické odplevelení před založením kultury postřikem naširoko na svahu přes 1:2 do 1:1, 2x opakováno (8,33*10,54+7,0842*11,41+4,8491*12,83+11,32*2,1)*2=509,230 [A]
TS |  |  |  | položka zahrnuje celoplošný postřik a chemickou likvidace nežádoucích rostlin nebo jejích částí a zabránění jejich dalšímu růstu na urovnaném volném terénu
P | 14 | 184A1 |  | VYSAZOVÁNÍ KEŘŮ LISTNATÝCH S BALEM VČETNĚ VÝKOPU JAMKY | KUS | 1154 | 0 | 0 | 0 | 2
PP |  |  |  | výsadba keře s balem, se zalitím, při průměru balu do 200 mm na svahu přes 1:2 do 1:1 keře listnaté Cotoneaster dammeri (skalník Dammerův), vel. 20-40 ko 1,5l
VV |  |  |  | 1154=1 154,000 [A]
TS |  |  |  | Položka vysazování keřů zahrnuje dodávku projektem předepsaných keřů, hloubení jamek (min. rozměry pro keře 30/30/30cm) s event. výměnou půdy, s hnojením anorganickým hnojivem a přídavkem organického hnojiva dle PD, zálivku, a pod. položka zahrnuje veškerý materiál, výrobky a polotovary, včetně mimostaveništní a vnitrostaveništní dopravy (rovněž přesuny), včetně naložení a složení, případně s uložením
P | 15 | 18600 |  | ZALÉVÁNÍ VODOU | M3 | 10.184 | 0 | 0 | 0 | 2
PP
VV |  |  |  | 254,61*0,04=10,184 [A]
TS |  |  |  | položka zahrnuje veškerý materiál, výrobky a polotovary, včetně mimostaveništní a vnitrostaveništní dopravy (rovněž přesuny), včetně naložení a složení, případně s uložením
SD |  | 2 |  | Základy |  |  |  | 0 | 0 |  | 0 | 0
P | 23 | 22594 |  | ZÁPOROVÉ PAŽENÍ Z KOVU TRVALÉ | T | 0.854 | 0 | 0 | 0 | 2
PP |  |  |  | zápora stožáru HEB 120, 8m
VV |  |  |  | 26,7*4*8/1000=0,854 [A]
TS |  |  |  | položka zahrnuje dodávku ocelových zápor, jejich osazení do připravených vrtů včetně zabetonování konců a obsypu, případně jejich zaberanění. Ocelová převázka se započítá do výsledné hmotnosti.
P | 24 | 22595A |  | VÝDŘEVA ZÁPOROVÉHO PAŽENÍ TRVALÁ (PLOCHA) | M2 | 60 | 0 | 0 | 0 | 2
PP |  |  |  | zápora sloupu dřevěné fošny tl. 80mm dl. 1,48m
VV |  |  |  | 60=60,000 [A]
TS |  |  |  | položka zahrnuje dodávku a osazení pažin bez ohledu na druh
P | 4 | 289971 |  | OPLÁŠTĚNÍ (ZPEVNĚNÍ) Z GEOTEXTILIE | M2 | 307.45 | 0 | 0 | 0 | 2
PP
VV |  |  |  | Geotextilie za gabionem - (4+2,7)*43,5+(4*2*2)=307,450 [A]
TS |  |  |  | Položka zahrnuje: - dodávku předepsané geotextilie - úpravu, očištění a ochranu podkladu - přichycení k podkladu, případně zatížení - úpravy spojů a zajištění okrajů - úpravy pro odvodnění - nutné přesahy - mimostaveništní a vnitrostaveništní dopravu
P | 13 | 289973 |  | OPLÁŠTĚNÍ (ZPEVNĚNÍ) Z GEOSÍTÍ A GEOROHOŽÍ | M2 | 230.843 | 0 | 0 | 0 | 2
PP |  |  |  | zpevnění svahu přes 1:2 do 1:1 kokosovou rohoží
VV |  |  |  | 230,843=230,843 [A]
TS |  |  |  | Položka zahrnuje: - dodávku předepsané geosítě nebi georohože - úpravu, očištění a ochranu podkladu - přichycení k podkladu, případně zatížení - úpravy spojů a zajištění okrajů - úpravy pro odvodnění - nutné přesahy - mimostaveništní a vnitrostaveništní dopravu
SD |  | 3 |  | Svislé konstrukce |  |  |  | 0 | 0 |  | 0 | 0
P | 2 | 3272C7 |  | ZDI OPĚR, ZÁRUB, NÁBŘEŽ Z GABIONŮ ČÁSTEČNĚ ROVNANÝCH, DRÁT O4,0MM, POVRCHOVÁ ÚPRAVA Zn + Al | M3 | 304.5 | 0 | 0 | 0 | 2
PP |  |  |  | dle požadavku PD
VV |  |  |  | (2*1*2+2*1,5*1)*43,5=304,500 [A]
TS |  |  |  | - položka zahrnuje dodávku a osazení drátěných košů s výplní lomovým kamenem. - gabionové matrace se vykazují v pol.č.2722**.
SD |  | 4 |  | Vodorovné konstrukce |  |  |  | 0 | 0 |  | 0 | 0
P | 5 | 45152 |  | PODKLADNÍ A VÝPLŇOVÉ VRSTVY Z KAMENIVA DRCENÉHO | M3 | 50.58 | 0 | 0 | 0 | 2
PP
VV |  |  |  | Polštář ze štěrkodrti 32-63 pod gabion 1,124*45=50,580 [A]
TS |  |  |  | položka zahrnuje dodávku předepsaného kameniva, mimostaveništní a vnitrostaveništní dopravu a jeho uložení není-li v zadávací dokumentaci uvedeno jinak, jedná se o nakupovaný materiál
SD |  | 8 |  | Potrubí |  |  |  | 0 | 0 |  | 0 | 0
P | 9 | 87445 |  | POTRUBÍ Z TRUB PLASTOVÝCH ODPADNÍCH DN DO 300MM | M | 3 | 0 | 0 | 0 | 2
PP
VV |  |  |  | napojení drenáže do kanalizace 3=3,000 [A]
TS |  |  |  | položky pro zhotovení potrubí platí bez ohledu na sklon zahrnuje: - výrobní dokumentaci (včetně technologického předpisu) - dodání veškerého trubního a pomocného materiálu (trouby, trubky, tvarovky, spojovací a těsnící materiál a pod.), podpěrných, závěsných a upevňovacích prvků, včetně potřebných úprav - úprava a příprava podkladu a podpěr, očištění a ošetření podkladu a podpěr - zřízení plně funkčního potrubí, kompletní soustavy, podle příslušného technologického předpisu - zřízení potrubí i jednotlivých částí po etapách, včetně pracovních spar a spojů, pracovního zaslepení konců a pod. - úprava prostupů, průchodů šachtami a komorami, okolí podpěr a vyústění, zaústění, napojení, vyvedení a upevnění odpad. výustí - ochrana potrubí nátěrem (vč. úpravy povrchu), případně izolací, nejsou-li tyto práce předmětem jiné položky - úprava, očištění a ošetření prostoru kolem potrubí - položky platí pro práce prováděné v prostoru zapaženém i nezapaženém a i v kolektorech, chráničkách - položky zahrnují i práce spojené s nutnými obtoky, převáděním a čerpáním vody nezahrnuje zkoušky vodotěsnosti a televizní prohlídku
P | 6 | 875332 |  | POTRUBÍ DREN Z TRUB PLAST DN DO 150MM DĚROVANÝCH | M | 46.25 | 0 | 0 | 0 | 2
PP
VV |  |  |  | 32+11,5+2,75=46,250 [A]
TS |  |  |  | položky pro zhotovení potrubí platí bez ohledu na sklon zahrnuje: - výrobní dokumentaci (včetně technologického předpisu) - dodání veškerého trubního a pomocného materiálu (trouby, trubky, tvarovky, spojovací a těsnící materiál a pod.), podpěrných, závěsných a upevňovacích prvků, včetně potřebných úprav - úprava a příprava podkladu a podpěr, očištění a ošetření podkladu a podpěr - zřízení plně funkčního potrubí, kompletní soustavy, podle příslušného technologického předpisu - zřízení potrubí i jednotlivých částí po etapách, včetně pracovních spar a spojů, pracovního zaslepení konců a pod. - úprava prostupů, průchodů šachtami a komorami, okolí podpěr a vyústění, zaústění, napojení, vyvedení a upevnění odpad. výustí - ochrana potrubí nátěrem (vč. úpravy povrchu), případně izolací, nejsou-li tyto práce předmětem jiné položky - úprava, očištění a ošetření prostoru kolem potrubí - položky platí pro práce prováděné v prostoru zapaženém i nezapaženém a i v kolektorech, chráničkách - položky zahrnují i práce spojené s nutnými obtoky, převáděním a čerpáním vody
P | 16 | 895813 |  | DRENÁŽNÍ ŠACHTICE NORMÁLNÍ Z PLAST DÍLCŮ ŠN 100 | KUS | 1 | 0 | 0 | 0 | 2
PP |  |  |  | Drenážní šachta průměr 315 s lapačem písku
VV |  |  |  | Drenážní šachta průměr 315 s lapačem písku 1=1,000 [A]
TS |  |  |  | položka zahrnuje: - poklopy s rámem z předepsaného materiálu a tvaru - předepsané plastové skruže, dno a není-li uvedeno jinak i podkladní vrstvu (z kameniva nebo betonu). - výplň, těsnění a tmelení spár a spojů, - očištění a ošetření úložných ploch, - předepsané podkladní konstrukce
P | 1 | 895823 |  | DRENÁŽNÍ ŠACHTICE KONTROLNÍ Z PLAST DÍLCŮ ŠK 100 | KUS | 1 | 0 | 0 | 0 | 2
PP |  |  |  | Revizní drenážní šachta průměr 315
VV |  |  |  | Revizní drenážní šachta průměr 315 1=1,000 [A]
TS |  |  |  | položka zahrnuje: - poklopy s rámem z předepsaného materiálu a tvaru - předepsané plastové skruže, dno a není-li uvedeno jinak i podkladní vrstvu (z kameniva nebo betonu). - výplň, těsnění a tmelení spár a spojů, - očištění a ošetření úložných ploch, - předepsané podkladní konstrukce
SD |  | 9 |  | Ostatní konstrukce a práce |  |  |  | 0 | 0 |  | 0 | 0
P | 3 | 9111A1 |  | ZÁBRADLÍ SILNIČNÍ S VODOR MADLY - DODÁVKA A MONTÁŽ | M | 42.75 | 0 | 0 | 0 | 2
PP |  |  |  | včetně PVC trubky DN 200 pro ukotvení zábradlí dl. 0,8m, beton C20/25 + geotextilie v trubkách
VV |  |  |  | Ocelové dvoumadlové zábradlí na gabionu 42,75=42,750 [A]
TS |  |  |  | položka zahrnuje: - dodání zábradlí včetně předepsané povrchové úpravy - osazení sloupků zaberaněním nebo osazením do betonových bloků (včetně betonových bloků a nutných zemních prací) - případné bednění ( trubku) betonové patky v gabionové zdi

## SO a 402_SO a 402
ASPE10 |  |  |  | Firma: Firma | [5 empty] | 3
|  |  |  | Příloha k formuláři pro ocenění nabídky |  |  |  |  | 0 | 3
S | Stavba: | 016-0-17_8.4. |  | Modernizace silnice II/358, Litomyšl - Česká Třebová |  |  | SO a 402 | 0 | 0,00 | 2
O | Objekt: | SO a 402 |  | Přeložka podzemního vedení Telefónica O2 |  |  |  |  | 15,00 | 2
O1 | Rozpočet: | SO a 402 |  | Přeložka podzemního vedení Telefónica O2 - Soupis prací |  |  |  |  | 21,00 | 2
Typ | Poř. číslo | Kód položky | Varianta: | Název položky | MJ | Množství | Cena
[7 empty] | Jednotková | Celkem
0 | 1 | 2 | 3 | 4 | 5 | 6 | 9 | 10
SD |  | M21 |  | Elektromontáže |  |  |  | 0 | 0 |  | 0 | 0
P | 1 | 21099-2223 |  | Manipulace se sdělovacím kabelem, stranová přeložka stávajícího kabelu VO | HOD | 6 | 0 | 0 | 0 | 2
PP |  |  |  | Manipulace se sdělovacím kabelem, stranová přeložka stávajícího kabelu VO
VV
TS
SD |  | M210 |  | Materiál |  |  |  | 0 | 0 |  | 0 | 0
P | 2 | 28655465T |  | Záslepka na tr. PE pr.110 mm | KUS | 16 | 0 | 0 | 0 | 2
PP |  |  |  | Záslepka na tr. PE pr.110 mm
VV
TS
P | 3 | 346-21111112 |  | Spojka XAGA 75/15-300 | KS | 2 | 0 | 0 | 0 | 2
PP |  |  |  | Spojka XAGA 75/15-300
VV
TS
P | 4 | 346-21111118 |  | Modul 9700 10 -10 párů | KS | 2 | 0 | 0 | 0 | 2
PP |  |  |  | Modul 9700 10 -10 párů
VV
TS
P | 5 | 580 |  | kabel sdělovací Cu TCEPKPFLE 5x4x0,8 č.v.1328005 | M | 580 | 0 | 0 | 0 | 2
PP |  |  |  | kabel sdělovací Cu TCEPKPFLE 5x4x0,8 č.v.1328005
VV
TS
SD |  | M22 |  | Montáž sdělovací a zabezp. techniky |  |  |  | 0 | 0 |  | 0 | 0
P | 6 | 220060375R00 |  | Obnažení kabelu TCEKE | KUS | 2 | 0 | 0 | 0 | 2
PP |  |  |  | Obnažení kabelu TCEKE
VV
TS
P | 7 | 220060381R00 |  | Uzavření kab. konce páskou PSP provizorní | KUS | 2 | 0 | 0 | 0 | 2
PP |  |  |  | Uzavření kab. konce páskou PSP provizorní
VV
TS
P | 8 | 220061151R00 |  | Kabel uložený volně 04-06 TCEKE 1 | M | 580 | 0 | 0 | 0 | 2
PP |  |  |  | Kabel uložený volně 04-06 TCEKE 1
VV
TS
P | 9 | 220100002R00 |  | Montáž spojky rovné XAGA,SCX,SCXC, do 20 žil | KUS | 2 | 0 | 0 | 0 | 2
PP |  |  |  | Montáž spojky rovné XAGA,SCX,SCXC, do 20 žil
VV
TS
P | 10 | 220110346R00 |  | Štítek kabelový | KUS | 100 | 0 | 0 | 0 | 2
PP |  |  |  | Štítek kabelový
VV
TS
P | 11 | 220111401R00 |  | Zřízení vývodu od kabelového pláště pro měření | KUS | 1 | 0 | 0 | 0 | 2
PP |  |  |  | Zřízení vývodu od kabelového pláště pro měření
VV
TS
P | 12 | 220111406R00 |  | Zapojení vodičů po měření | PÁR | 10 | 0 | 0 | 0 | 2
PP |  |  |  | Zapojení vodičů po měření
VV
TS
P | 13 | 220111431R00 |  | Stejnosměrná měření na místním sdělov. kabelu | PÁR | 10 | 0 | 0 | 0 | 2
PP |  |  |  | Stejnosměrná měření na místním sdělov. kabelu
VV
TS
P | 14 | 220111432R00 |  | Střídavá měření na místním sdělovacím kabelu | PÁR | 10 | 0 | 0 | 0 | 2
PP |  |  |  | Střídavá měření na místním sdělovacím kabelu
VV
TS
P | 15 | 220111501R00 |  | Číslování jednostranné pro 100 žil | KUS | 1 | 0 | 0 | 0 | 2
PP |  |  |  | Číslování jednostranné pro 100 žil
VV
TS
SD |  | M46 |  | Zemní práce při montážích |  |  |  | 0 | 0 |  | 0 | 0
P | 16 | 460110001R00 |  | Sonda pro vyhledání kabelů - výkop | KUS | 4 | 0 | 0 | 0 | 2
PP |  |  |  | Sonda pro vyhledání kabelů - výkop
VV
TS
P | 17 | 460110101R00 |  | Sonda pro vyhledání kabelů - zához | KUS | 4 | 0 | 0 | 0 | 2
PP |  |  |  | Sonda pro vyhledání kabelů - zához
VV
TS
P | 18 | 460200164R00 |  | Výkop kabelové rýhy 35/80 cm hor.4 | M | 581 | 0 | 0 | 0 | 2
PP |  |  |  | Výkop kabelové rýhy 35/80 cm hor.4
VV
TS
P | 19 | 460230004R00 |  | Rýha pro kabelovou spojku do 10 kV, hornina 4 | KUS | 2 | 0 | 0 | 0 | 2
PP |  |  |  | Rýha pro kabelovou spojku do 10 kV, hornina 4
VV
TS
P | 20 | 460300006RT1 |  | Hutnění zeminy po vrstvách 20 cm, hutnění po strojním záhrnu rýh | M3 | 163 | 0 | 0 | 0 | 2
PP |  |  |  | Hutnění zeminy po vrstvách 20 cm, hutnění po strojním záhrnu rýh
VV
TS
P | 21 | 460420018RT3 |  | Zřízení kabelového lože v rýze š.do 35 cm z písku, tloušťka vrstvy 20 cm | M | 563 | 0 | 0 | 0 | 2
PP |  |  |  | Zřízení kabelového lože v rýze š.do 35 cm z písku, tloušťka vrstvy 20 cm
VV
TS
P | 22 | 460490012RT1 |  | Fólie výstražná z PVC, šířka 33 cm, fólie PVC šířka 33 cm | M | 563 | 0 | 0 | 0 | 2
PP |  |  |  | Fólie výstražná z PVC, šířka 33 cm, fólie PVC šířka 33 cm
VV
TS
P | 23 | 460510021RT2 |  | Kabelový prostup z plast.trub, DN do 10,5 cm, včetně dodávky trub DN 110 | M | 348 | 0 | 0 | 0 | 2
PP |  |  |  | Kabelový prostup z plast.trub, DN do 10,5 cm, včetně dodávky trub DN 110
VV
TS
P | 24 | 460560164RT1 |  | Zához rýhy 35/80 cm, hornina třídy 4, ruční zához rýhy | M | 581 | 0 | 0 | 0 | 2
PP |  |  |  | Zához rýhy 35/80 cm, hornina třídy 4, ruční zához rýhy
VV
TS
P | 25 | 460600001RT8 |  | Naložení a odvoz zeminy, odvoz na vzdálenost 10000 m | M3 | 41 | 0 | 0 | 0 | 2
PP |  |  |  | Naložení a odvoz zeminy, odvoz na vzdálenost 10000 m
VV
TS
P | 26 | 460620014RT1 |  | Provizorní úprava terénu v přírodní hornině 4, ruční vyrovnání a zhutnění | M2 | 581 | 0 | 0 | 0 | 2
PP |  |  |  | Provizorní úprava terénu v přírodní hornině 4, ruční vyrovnání a zhutnění
VV
TS
P | 27 | 460961603T00 |  | Geodetické zaměření | KM | 0.581 | 0 | 0 | 0 | 2
PP |  |  |  | Geodetické zaměření
VV
TS