## Rozpiska_1
REKONSTRUKCE HALY SOLI V ŽAMBERKU
k.ú. Žamberk, areál SÚS Žamberk, parc. č. st. 4605
Správa a údržba silnic Pardubického kraje, Doubravice 98, 533 53 Pardubice
APOLO CZ s.r.o., Tyršova 155, 572 01 Polička
-
Ing. Karel Marek
Ing. Karel Marek
Ing. Martin Kozáček
Pardubický | A4 | P0519
Žamberk | 00 | 03/2019
DOKUMENTACE PRO PROVEDENÍ STAVBY
D1-01 HALA SOLI |  |  | D1-01-1.06
D1-01-1 ARCHITEKTONICKO STAVEBNÍ ŘEŠENÍ
SKLADBY KONSTRUKCÍ |  |  | --

## PODLAH A STROPŮ
SKLADBY VODOROVNÝCH KONSTRUKCÍ PODLAH A STROPŮ
S11 | PODLAHA SKLADU SOLI | ► | ASFALTOVÝ BETON ACO 11 S 50/70 (ABS I) DLE ČSN EN 13108-1 | 60mm
|  | ► | ŽB DRÁTKOBETONOVÁ PODLAHA - beton C25/30 + drátky 40 kg/m3 | 200 mm
|  | ► | PODKLAD Z KAMENIVA ZPEVNĚNÉHO CEMENTEM | 200 mm
|  | ► | ŠTĚRKOVÝ PRACH | 50mm
|  | ► | GEOTEXTILIE 1000 g/m2
|  | ► | VODOROVNÁ PVC HYDROIZOLACE tl. 1,5 mm - proti zemní vlhkosti certifikovaná na trvalé působení solí (NaCL) – NUTNO DOLOŽIT CERTIFIKÁTEM Největší tahová síla 16N/mm2, ohebnost za nízkých teplot -20 °C | 1,5 mm
|  | ► | GEOTEXTILIE 1000 g/m2
|  | ► | ŠTĚRKOVÝ PRACH (Edef 60 Mpa) | 50 mm
|  | ► | ŠTĚRKOVÝ HUTNĚNÝ PODSYP | 350 mm
|  | ► | STÁVAJÍCÍ ZEMNÍ PLÁŇ
S12 | PODLAHA SKLADU SOLI | ► | ASFALTOVÝ BETON ACO 11 S 50/70 (ABS I) DLE ČSN EN 13108-1 | 60mm
|  | ► | ŽB KCE. OPĚRNÉ STĚNY | 400 mm
|  | ► | PODKLADNÍ BETON C12/15 | 50mm
|  | ► | GEOTEXTILIE 1000 g/m2
|  | ► | VODOROVNÁ PVC HYDROIZOLACE tl. 1,5 mm - proti zemní vlhkosti certifikovaná na trvalé působení solí (NaCL) – NUTNO DOLOŽIT CERTIFIKÁTEM Největší tahová síla 16N/mm2, ohebnost za nízkých teplot -20 °C | 1,5 mm
|  | ► | GEOTEXTILIE 1000 g/m2
|  | ► | ŠTĚRKOVÝ PRACH (Edef 60 Mpa) | 50 mm
|  | ► | ŠTĚRKOVÝ HUTNĚNÝ PODSYP | 350 mm
|  | ► | STÁVAJÍCÍ ZEMNÍ PLÁŇ

## STĚN
SKLADBY SVISLÝCH NEPRŮSVITNÝCH PLÁŠŤŮ
S21 | NOSNÁ STĚNA S DŘEVĚNÝM OBKLADEM (skladba směrem z interiéru) | ► | DŘEVĚNÝ OBKLAD ZE SMRKOVÝCH HOBLOVANÝCH PRKEN P+D, tl. 24 mm, š. 150 mm, (vodorovný) kotveno ke konstrukci dřevěného roštu šrouby | 24mm
|  | ► | ROŠT ZE SMRKOVÝCH PRKEN 24/160 mm (svislý), třída SI. Osová rozteč 500 mm. Kotveno do nosné železobetonové konstrukce pomocí hmoždinek | 24mm
|  | ► | ŽELEZOBETONOVÁ STĚNA – viz. stavebně konstrukční část | 350 mm
|  | ► | DILATACE – EPS 100 tl. 20 mm | 20mm
|  | ► | STÁVAJÍCÍ OCHRANNÝ BETON ŽB STĚNY | 120mm
|  | ► | STÁVAJÍCÍ ŽB STĚNA | 200mm