## C43 Rozpočet Č.Třebová přeložka
PPD - Propočet projektové dokumentace |  |  |  | Ceník: | Jednotkový ceník - ZÁKLADNÍ
|  |  |  | Položková databáze: | 2017.12
Název stavby: |  | REKONSTRUKCE SILNICE III/31512 ČESKÁ TŘEBOVÁ - PRŮTAH - 2. ETAPA
Číslo SPP prvku: |  | SO 451 - PŘELOŽKA SDĚLOVACÍHO VEDENÍ-CETIN a.s.
Zhotovitel PD: |  | Ing. Stanislav Marhold - CTI PROJEKT, V. Nezvala 1329, Choceň
KPO:
HOST:
VUJ:
Technické údaje:
KMVYK: |  | 0.072 | KMP: | 25.300 | bytových HTS: | 0
KMVYK: voz. |  | 0.026 | KMMK: | 0.085 | podnik. HTS: | 0
km otvorů: |  | 0.000 | KMNT: | 0.000 | rekreač. HTS: | 0
|  |  | KMTRU: | 0.000 | PP HR: | 0
|  |  | KMOK: | 0.000 | PP UR: | 0
|  |  | KMVL: | 0.000
|  |  | KMTRK: | 0.000
Rozdělení dle zón:
1: Nad 100 tis. obyv.
Historické centrum |  | 0.000 km | Městská zástavba | 0.000 km | Předměstí | 0.000 km
2: Od 10 tis. do 100 tis. obyv.
Historické centrum |  | 0.000 km | Městská zástavba | 0.000 km | Předměstí | 0.000 km
3: Od 1 tis. do 10 tis. obyv.
Historické centrum |  | 0.000 km | Městská zástavba | 0.000 km | Předměstí | 0.000 km
4: Do 1 tis. obyv.
Chráněná přírodní území |  | 0.000 km | Ostatní terén | 0.000 km
Rekapitulace nákladů:
ZEMNÍ PRÁCE |  |  | 0
MONTÁŽ |  |  | 0
GEODETICKÉ PRÁCE REALIZACE |  |  | 0
MATERIÁL |  |  | 0
POPLATKY |  |  | 0
Celkové náklady: |  |  | 0 | bez DPH
S e z n a m p o l o ž e k
Číslo SAP | Stavební činnost |  | Název položky |  | Množství | Celková cena
ZEMNÍ PRÁCE
951624 | S | Čištění stáv.kab.prost.bez kom. - stavba |  |  | 18.00 m
954970 | S | Pokládka PE nebo vrapované chráničky |  |  | 64.00 m
955265 | S | Materiál+práce spojené s obetonováním chrániček PVC110 |  |  | 4.00 m
958327 | S | Rýha bez povrchu 35/70 -100 |  |  | 36.00 m
958329 | S | Rýha bez povrchu rozšíření o10cm |  |  | 60.00 m
955577 | S | Rýha v chodníku 35/50-70 |  |  | 10.00 m
955572 | S | Rýha ve vozovce kostky 50/100 |  |  | 14.00 m
955570 | S | Rýha ve vozovce litý asfalt 50/100 |  |  | 12.00 m
955053 | S | Vytyčení trasy v zastavěném terénu |  |  | 54.00 m
951349 | S | Zřízení a odstr.přech.lávky z ocel.desky |  |  | 2.00 ks
MONTÁŽ
955031 | S | Demontáž úložných kabelů do 300 XN |  |  | 63.00 m
955030 | S | Demontáž úložných kabelů do 50 XN |  |  | 27.00 m
955824 | S | Instal.metal. kab. do stávajících trubek |  |  | 18.00 m
952649 | S | Měření stejnosměrné během stavby- první čtyřka |  |  | 9.00 ks
952650 | S | Měření stejnosměrné během stavby - další čtyřka |  |  | 221.00 ks
952644 | S | Měření střídavé během stavby - další čtyřka |  |  | 248.00 ks
952643 | S | Měření střídavé během stavby - první čtyřka |  |  | 2.00 ks
955000 | S | Montáž jedné čtyřky s oboustr.číslováním |  |  | 500.00 ks
955268 | S | Zaslepení neprovozovaného telekomunikačního vedení |  |  | 1.00 JV
955282 | S | Montáž spojky smrštitelné nad 50 čtyřek |  |  | 2.00 ks
955281 | S | Montáž spojky smrštitelné do 50 čtyřek |  |  | 2.00 ks
955266 | S | Práce spojené s demontáží chráničky PVC na konstrukci |  |  | 20.00 m
mostního provizoria
954992 | S | Montáž úložných kabelů do 300 XN |  |  | 38.00 m
954991 | S | Montáž úložných kabelů do 50 XN |  |  | 29.00 m
958556 | S | Zpracování dok. skut. provedení nad 50 m |  |  | 1.00 ks
955066 | S | Zrušení spojky smrštitelné do 50 čtyř. |  |  | 2.00 ks
955067 | S | Zrušení spojky smrštitelné nad 50 čtyř |  |  | 2.00 ks
GEODETICKÉ PRÁCE REALIZACE
956284 | S | Zaměření trasy pro stavbu do 100m |  |  | 1.00 ks
POPLATKY
955367 |  | Správní poplatek |  |  | 1.00 JV
L i m i t k a m a t e r i á l u
Číslo SAP | Stavební činnost |  | Název položky |  | Množství | Celková cena
MATERIÁL
303838 | S | Deska krycí plast. 150x1000 mm |  |  | 10.00 ks
303795 | S | Fólie výstražná 220mm PE oranžová |  |  | 62.00 m
303777 | S | Fólie výstražná 80mm PE červenobílá |  |  | 108.00 m
300111 | S | Kabel plastový TCEPKPFLE 200x4x0,4 |  |  | 56.00 m
300109 | S | Kabel plastový TCEPKPFLE 50x4x0,4 |  |  | 29.00 m
302550 | S | Mini Marker 1401 3M Ball |  |  | 7.00 ks
312417 | S | Modul konektor. 4000-25P |  |  | 32.00 ks
312425 | S | Modul konektor. 9700-10P |  |  | 20.00 ks
407582 | S | Souprava čistící 4413S |  |  | 1.00 ks
312881 | S | Spojka kabelová XAGA 500 55/12- 300/FLE |  |  | 2.00 ks
320294 | S | Spojka smršťovací XAGA 500-100/25-460 |  |  | 2.00 ks
302423 | S | Trubka vrapovaná 110/94 s lankem |  |  | 64.00 m
MATERIÁL součást sdružených položek
301685 | S | Páska pryž. izolační 19mmx10m Rotunda |  |  | 1.00 ks
403175 | S | Pěna montážní Soudal 300ml |  |  | 2.00 ks