## Pokyny pro vyplnění (hidden)
Pokyny pro vyplnění
Ve všech listech tohoto souboru můžete měnit pouze buňky s modrým pozadím. Jedná se o tyto údaje : - údaje o firmě - jednotkové ceny položek zadané na maximálně dvě desetinná místa

## Stavba
#RTSROZP# | Položkový rozpočet
| Zakázka: |  |  | VJEZDOVÉ BRÁNY II/211 BUKOVKA
Objekt:
Rozpočet:
| Objednatel: |  |  | Správa a údržba silnic Pardubického kraje |  |  | IČ: | 00085031
[7 empty] | DIČ: | CZ00085031
| Projektant: | [5 empty] | IČ:
DIČ:
| Zhotovitel: | [5 empty] | IČ:
DIČ:
| Vypracoval: |  | Ing.Tomáš Srba
| Rozpis ceny |  |  | Dodávka |  | Montáž |  | Celkem
HSV | HSV |  |  | 0 |  | 0 |  | 0
PSV | PSV |  |  | 0 |  | 0 |  | 0
MON | MON |  |  | 0 |  | 0 |  | 0
VN | Vedlejší náklady |  |  | 0 |  | 0 |  | 0
ON | Ostatní náklady |  |  | 0 |  | 0 |  | 0
| Celkem |  |  | 0 |  | 0 |  | 0
Rekapitulace daní
| Základ pro sníženou DPH |  |  | 15 | % | 0 |  |  | CZK
| Snížená DPH |  |  | 15 | % | 0 |  |  | CZK
| Základ pro základní DPH |  |  | 21 | % | 0 |  |  | CZK
| Základní DPH |  |  | 21 | % | 0 |  |  | CZK
| Zaokrouhlení |  |  |  |  | 0 |  |  | CZK
| Cena celkem bez DPH |  |  |  |  | 592858 |  |  | CZK
| Cena celkem s DPH |  |  |  |  | 0 |  |  | CZK
|  | v |  |  | dne
|  |  | Za zhotovitele |  |  |  | Za objednatele
Rekapitulace dílčích částí
#CASTI>> | Číslo | Název |  |  | Základ pro sníženou DPH | Základ pro základní DPH | DPH celkem | Cena celkem | %
1 |  |  |  |  | 0 | 592858 | 124500 | 717358 | 100
| Celkem za stavbu |  |  |  | 0 | 592858 | 124500 | 717358 | 100
Rekapitulace dílů
| Číslo | Název |  |  | Typ dílu | Dodávka | Montáž | Celkem
| M21 | Elektromontáže |  |  | MON | 0 | 0 | 0 | 0
| M46 | Zemní práce při montážích |  |  | MON | 0 | 0 | 0 | 0
| VN | Vedlejší náklady |  |  | VN | 0 | 0 | 0 | 0
| 000 | Vedlejší a ostatní náklady |  |  | HSV | 0 | 0 | 0 | 0
| Cena celkem |  |  |  |  | 0 | 0 | 0
Note on D11: Název
Note on I11: IČO
Note on D12: Ulice
Note on I12: DIČ
Note on C13: PSČ
Note on D13: Ulice

## VzorPolozky (hidden)
Položkový rozpočet
Z:
O:
R:

## Pol
Položkový rozpočet | [22 empty] | #TypZaznamu#
S: |  | VJEZDOVÉ BRÁNY II/211 BUKOVKA - SO 401 Veřejné osvětlení HDP | [20 empty] | STA
O: | [22 empty] | OBJ
R: | [22 empty] | ROZ
C: | [22 empty] | CAS_STR
P.č. | Číslo položky | Název položky | MJ | množství | cena / MJ | Celkem | Dodávka | Dodávka celk. | Montáž | Montáž celk. | DPH | cena s DPH | hmotnost / MJ | hmotnost celk.(t) | dem. hmotnost / MJ | dem. hmotnost celk.(t) | Ceník | Cen. soustava | Nhod / MJ | Nhod celk.
Díl: | M21 | Elektromontáže |  |  |  | 0 |  | 0 |  | 0 |  | 0 |  | 1.0287 |  | 0 |  |  |  | 143.98 |  |  | DIL
1 | 210202011R00 | Svítidlo venkovní LED, umístění na stožár, výložník | kus | 6 | [6 empty] | 21 | 0 | 0 | 0 | 0 | 0 |  |  | 0.74 | 4.44 |  |  | POL1_0
2 | 0000000.01 | Svítidlo LED DM32 7200/43-45W NW CLO IP66 IK08, autonomní stmívání 5 stupňů | ks | 2 | [6 empty] | 21 | 0 | 0 | 0 | 0 | 0 |  |  | 0 | 0 |  |  | POL3_0
|  | Dle pol. 210 20-2011.R00: : | [20 empty] | VV | 0
3 | 0000000.02 | Svítidlo LED DW50 13100/80-85W NW CLO IP66 IK08, autonomní stmívání 5 stupňů | ks | 2 | [6 empty] | 21 | 0 | 0 | 0 | 0 | 0 |  |  | 0 | 0 |  |  | POL3_0
|  | Dle pol. 210 20-2011.R00: : | [20 empty] | VV | 0
4 | 0000000.03 | Svítidlo LED DN 08 7100/43-44W NW CLO IP66 IK08, autonomní stmívání 5 stupňů | ks | 2 | [6 empty] | 21 | 0 | 0 | 0 | 0 | 0 |  |  | 0 | 0 |  |  | POL3_0
|  | Dle pol. 210 20-2011.R00: : | [20 empty] | VV | 0
5 | 210204011RS2 | Stožár osvětlovací ocelový délky do 12 m, včetně nákladů na autojeřáb | kus | 6 | [6 empty] | 21 | 0 | 0 | 0 | 0 | 0 |  |  | 3.4167 | 20.5 |  |  | POL1_0
6 | 0000000.04 | Stožár žárově zinkovaný 159/114/89, SD 89/89, závěsná výška H=9m | ks | 6 | [6 empty] | 21 | 0 | 0 | 0 | 0 | 0 |  |  | 0 | 0 |  |  | POL3_0
|  | Dle pol. 210 20-4011.RS2: : | [20 empty] | VV | 0
7 | 220261111R00 | Výložník jednoduchý | kus | 6 | [6 empty] | 21 | 0 | 0.0012 | 0.0072 | 0 | 0 |  |  | 0.362 | 2.17 |  |  | POL1_0
8 | 0000000.05 | Výložník jednoramenný, vyložení 1m, na trubku d=89 | kus | 5 | [6 empty] | 21 | 0 | 0 | 0 | 0 | 0 |  |  | 0 | 0 |  |  | POL3_0
|  | Dle pol. 220 26-1111.R00: : | [20 empty] | VV | 0
9 | 0000000.06 | Výložník jednoramenný, vyložení 1,5m, na trubku d=89 | kus | 1 | [6 empty] | 21 | 0 | 0 | 0 | 0 | 0 |  |  | 0 | 0 |  |  | POL3_0
|  | Dle pol. 220 26-1111.R00: : | [20 empty] | VV | 0
10 | 210204202R00 | Elektrovýzbroj stožáru | kus | 6 | [6 empty] | 21 | 0 | 0 | 0 | 0 | 0 |  |  | 1.42 | 8.52 |  |  | POL1_0
11 | 0000000.07 | Stožárová svorkovnice na DIN, SR482-VL Z/Cu, + 2x poj. 6A - průchozí | kus | 5 | [6 empty] | 21 | 0 | 0 | 0 | 0 | 0 |  |  | 0 | 0 |  |  | POL3_0
|  | Dle pol. 210 20-4202.R00: : | [20 empty] | VV | 0
12 | 0000000.08 | Stožárová svorkovnice na DIN, SR482-VL Z/Cu, + 2x poj. 6A -odbočná | kus | 1 | [6 empty] | 21 | 0 | 0 | 0 | 0 | 0 |  |  | 0 | 0 |  |  | POL3_0
|  | Dle pol. 210 20-4202.R00: : | [20 empty] | VV | 0
13 | 210810005RT1 | Kabel CYKY-J 3 x 1,5 mm2 , včetně dodávky kabelu | m | 90 | [6 empty] | 21 | 0 | 0.00017 | 0.0153 | 0 | 0 |  |  | 0.05 | 4.5 |  |  | POL1_0
|  | elektroinstalace svorkovnice - svítidlo: : | [20 empty] | VV | 0
14 | 210810014RT1 | Kabel CYKY 4 x 16 mm2 volně uložený, včetně dodávky kabelu | m | 400 | [6 empty] | 21 | 0 | 0.00093 | 0.372 | 0 | 0 |  |  | 0.07406 | 29.62 |  |  | POL1_0
15 | 210810014RT1 | Kabel CYKY 4 x 16 mm2 volně uložený, včetně dodávky kabelu | m | 250 | [6 empty] | 21 | 0 | 0.00093 | 0.2325 | 0 | 0 |  |  | 0.07406 | 18.52 |  |  | POL1_0
|  | Kabel unonč. v krabici u stožáru L14 - rezerva pro: : | [20 empty] | VV | 0
|  | osv. stezky: : | [20 empty] | VV | 0
16 | 210220021RT1 | Vedení uzemňovací v zemi FeZn do 120 mm2, včetně drátu FeZn D=10mm | m | 400 | [6 empty] | 21 | 0 | 0.00099 | 0.396 | 0 | 0 |  |  | 0.08 | 32 |  |  | POL1_0
17 | 210220301RT2 | Svorka hromosvodová do 2 šroubů /SS, SZ, SO/, včetně dodávky svorky SS | kus | 42 | [6 empty] | 21 | 0 | 0.00011 | 0.00462 | 0 | 0 |  |  | 0.24 | 10.08 |  |  | POL1_0
18 | 210220302RT6 | Svorka hromosvodová nad 2 šrouby /ST, SJ, SR, atd/, včetně dodávky svorky SP1 | kus | 7 | [6 empty] | 21 | 0 | 0.00013 | 0.00091 | 0 | 0 |  |  | 0.35 | 2.45 |  |  | POL1_0
19 | 212100109R00 | Ochrana svorek v zemi proti korozi | kus | 49 | [6 empty] | 21 | 0 | 0 | 0 | 0 | 0 |  |  | 0.08 | 3.92 |  |  | POL1_0
20 | 0000000.09 | Zinkový sprej | kus | 1 | [6 empty] | 21 | 0 | 0 | 0 | 0 | 0 |  |  | 0 | 0 |  |  | POL3_0
21 | 0000000.10 | Ochranná manžeta stožáru pr. 159 | kus | 6 | [6 empty] | 21 | 0 | 0 | 0 | 0 | 0 |  |  | 0 | 0 |  |  | POL3_0
22 | 0000000.11 | Stožárové pouzdro plast 300/1500, včetně dodávky pouzdra | kus | 6 | [6 empty] | 21 | 0 | 0 | 0 | 0 | 0 |  |  | 0 | 0 |  |  | POL3_0
23 | 56288051.A | Štítek označovací na stožár, vč. dodávky | kus | 6 | [6 empty] | 21 | 0 | 1e-05 | 6e-05 | 0 | 0 |  |  | 0 | 0 |  |  | POL3_0
24 | 212100108R00 | Opatření vodiče smršťovací bužírkou | m | 6 | [6 empty] | 21 | 0 | 0 | 0 | 0 | 0 |  |  | 0.08 | 0.48 |  |  | POL1_0
25 | 56288999.1007 | Trubice smršťovací d 25 x 1000 m, zž | kus | 6 | [6 empty] | 21 | 0 | 0 | 0 | 0 | 0 |  |  | 0 | 0 |  |  | POL3_0
26 | 56288050.A | Štítek na označení kabel. vývodu z PVC, vč. dodávky | kus | 10 | [6 empty] | 21 | 0 | 1e-05 | 0.0001 | 0 | 0 |  |  | 0 | 0 |  |  | POL3_0
27 | 210100001R00 | Ukončení vodičů + zapojení do 2,5 mm2 | kus | 42 | [6 empty] | 21 | 0 | 0 | 0 | 0 | 0 |  |  | 0.05 | 2.1 |  |  | POL1_0
28 | 210100003R00 | Ukončení vodičů + zapojení do 16 mm2 | kus | 48 | [6 empty] | 21 | 0 | 0 | 0 | 0 | 0 |  |  | 0.08 | 3.84 |  |  | POL1_0
29 | 210010134R00 | Trubka ochranná z PE, uložená pevně, DN do 47 mm, včetně dodávky trubky vel. 50 | m | 6 | [6 empty] | 21 | 0 | 0 | 0 | 0 | 0 |  |  | 0.14 | 0.84 |  |  | POL1_0
30 | 0000000.12 | Rozváděč RVO, plast. pilíř, vč. měření 20A/B, 2x vývod, vč. dodávky pilíře | kus | 1 | [6 empty] | 21 | 0 | 0 | 0 | 0 | 0 |  |  | 0 | 0 |  |  | POL3_0
31 | 0000000.13 | Elektroinstalační krabice, průchodka na kab. 16mm2, IP66 230V | kus | 1 | [6 empty] | 21 | 0 | 0 | 0 | 0 | 0 |  |  | 0 | 0 |  |  | POL3_0
32 | 0000000.14 | Přesun měřiče rychlosti ze stáv. stožáru, na nový stožár | kus | 1 | [6 empty] | 21 | 0 | 0 | 0 | 0 | 0 |  |  | 0 | 0 |  |  | POL3_0
Díl: | M46 | Zemní práce při montážích | [9 empty] | 0 |  | 94.401 |  | 0 |  |  |  | 326.55 |  |  | DIL
33 | 460200173R00 | Výkop kabelové rýhy 35/90 cm hor.3 | m | 280 | [6 empty] | 21 | 0 | 0 | 0 | 0 | 0 |  |  | 0.08505 | 23.81 |  |  | POL1_0
34 | 460570173R00 | Zához rýhy 35/90 cm, hornina třídy 3 | m | 280 | [6 empty] | 21 | 0 | 0 | 0 | 0 | 0 |  |  | 0.21815 | 61.08 |  |  | POL1_0
35 | 460420022RT3 | Zřízení kabelového lože v rýze š. do 65 cm z písku, lože tloušťky 20 cm | m | 280 | [6 empty] | 21 | 0 | 0.26486 | 74.1608 | 0 | 0 |  |  | 0.11 | 30.8 |  |  | POL1_0
36 | 58152180 | Písek kopaný ZPM | T | 12 | [6 empty] | 21 | 0 | 1 | 12 | 0 | 0 |  |  | 0 | 0 |  |  | POL3_0
37 | 460050703R00 | Jáma do 2 m3 pro stožár veřejného osvětlení, hor.3 | m3 | 9 | [6 empty] | 21 | 0 | 0 | 0 | 0 | 0 |  |  | 3.44 | 30.96 |  |  | POL1_0
38 | 460120002RT1 | Zához jámy, hornina třídy 3 - 4, upěchování a úprava povrchu | kus | 8 | [6 empty] | 21 | 0 | 0 | 0 | 0 | 0 |  |  | 0.64 | 5.12 |  |  | POL1_0
39 | 460490012R00 | Fólie výstražná z PVC, šířka 33 cm | m | 280 | [6 empty] | 21 | 0 | 0.00031 | 0.0868 | 0 | 0 |  |  | 0.03 | 8.4 |  |  | POL1_0
40 | 58511110 | Beton B13,5 | m3 | 8 | [6 empty] | 21 | 0 | 1 | 8 | 0 | 0 |  |  | 0 | 0 |  |  | POL3_0
41 | 119000002RA0 | Dočasné zajištění kabelů ve výkopu | m | 3 | [6 empty] | 21 | 0 | 0.02478 | 0.07434 | 0 | 0 |  |  | 3.64 | 10.92 |  |  | POL2_0
42 | 460030011RT1 | Sejmutí drnu, z ploch silně zatravněných | m2 | 50 | [6 empty] | 21 | 0 | 0 | 0 | 0 | 0 |  |  | 0.155 | 7.75 |  |  | POL1_0
43 | 460620001R00 | Položení drnu | m2 | 50 | [6 empty] | 21 | 0 | 0 | 0 | 0 | 0 |  |  | 0.055 | 2.75 |  |  | POL1_0
44 | 230191017R00 | Uložení chráničky ve výkopu | m | 250 | [6 empty] | 21 | 0 | 0 | 0 | 0 | 0 |  |  | 0.18 | 45 |  |  | POL1_0
45 | 34571147.35 | Chránička korugovaná ohebná, vel. 75 | m | 200 | [6 empty] | 21 | 0 | 0 | 0 | 0 | 0 |  |  | 0 | 0 |  |  | POL3_0
46 | 34571147.35 | Chránička korugovaná ohebná, vel. 110 | m | 50 | [6 empty] | 21 | 0 | 0 | 0 | 0 | 0 |  |  | 0 | 0 |  |  | POL3_0
47 | 460010024RT3 | Vytýčení kabelové trasy v zastavěném prostoru, délka trasy do 1000 m | km | 0.3 | [6 empty] | 21 | 0 | 0.03421 | 0.01026 | 0 | 0 |  |  | 4.488 | 1.35 |  |  | POL1_0
48 | 460300201R00 | Protlačení otvoru strojně do D150 mm, vč. chráničky | m | 40 | [6 empty] | 21 | 0 | 0.00172 | 0.0688 | 0 | 0 |  |  | 2.219 | 88.76 |  |  | POL1_0
|  | Dva protlaky pod komunikací 2x20m.: : | [20 empty] | VV | 0
49 | 460050612R00 | Jáma pro protlačení, hornina třídy 3 - 4 | m3 | 4 | [6 empty] | 21 | 0 | 0 | 0 | 0 | 0 |  |  | 0.482 | 1.93 |  |  | POL1_0
50 | 460600001RT8 | Naložení a odvoz zeminy, odvoz na vzdálenost 10000 m | m3 | 12 | [6 empty] | 21 | 0 | 0 | 0 | 0 | 0 |  |  | 0.66 | 7.92 |  |  | POL1_0
Díl: | 000 | Vedlejší a ostatní náklady | [9 empty] | 0 |  | 0 |  | 0 |  |  |  | 0 |  |  | DIL
51 | 104R00 | Rozměření světelných bodů | ks | 6 | [6 empty] | 21 | 0 | 0 | 0 | 0 | 0 |  |  | 0 | 0 |  |  | POL1_0
52 | 105R00 | Vypnutí a opětovné zapnutí vedení | hod | 1 | [6 empty] | 21 | 0 | 0 | 0 | 0 | 0 |  |  | 0 | 0 |  |  | POL1_0
53 | 107R00 | Dozory provozovatele veřejného osvětlení | hod | 3 | [6 empty] | 21 | 0 | 0 | 0 | 0 | 0 |  |  | 0 | 0 |  |  | POL1_0
54 | 108R00 | Úklid stavby | hod | 8 | [6 empty] | 21 | 0 | 0 | 0 | 0 | 0 |  |  | 0 | 0 |  |  | POL1_0
55 | 111R00 | Ekologická likvidace odpadu | hod | 6 | [6 empty] | 21 | 0 | 0 | 0 | 0 | 0 |  |  | 0 | 0 |  |  | POL1_0
56 | 112R00 | Zjištění stávajícího stavu | hod | 2 | [6 empty] | 21 | 0 | 0 | 0 | 0 | 0 |  |  | 0 | 0 |  |  | POL1_0
57 | 113R00 | Koordinace s ostatními profesemi | hod | 4 | [6 empty] | 21 | 0 | 0 | 0 | 0 | 0 |  |  | 0 | 0 |  |  | POL1_0
58 | 114R00 | Montážní pološina MP10do 10m výšky, vč přesunu | hod | 20 | [6 empty] | 21 | 0 | 0 | 0 | 0 | 0 |  |  | 0 | 0 |  |  | POL1_0
59 | 115R00 | Koordinace s provozovateli dotčených sítí | hod | 12 | [6 empty] | 21 | 0 | 0 | 0 | 0 | 0 |  |  | 0 | 0 |  |  | POL1_0
60 | 102R00 | Pomocné práce | hod | 80 | [6 empty] | 21 | 0 | 0 | 0 | 0 | 0 |  |  | 0 | 0 |  |  | POL1_0
61 | 101R00 | Nákladní auto 5t | hod | 24 | [6 empty] | 21 | 0 | 0 | 0 | 0 | 0 |  |  | 0 | 0 |  |  | POL1_0
62 | 100R00 | Dokumentace skutečného provedení stavby, geodetické zaměř. skut. trasy | soubor | 1 | [6 empty] | 21 | 0 | 0 | 0 | 0 | 0 |  |  | 0 | 0 |  |  | POL1_0
Díl: | VN | Vedlejší náklady | [9 empty] | 0 |  | 0 |  | 0 |  |  |  | 0 |  |  | DIL
63 | VRN1 | Autorský dozor |  | 1 | [6 empty] | 21 | 0 | 0 | 0 | 0 | 0 |  |  | 0 | 0 |  |  | POL99_0
64 | VRN2 | Komplexní zkoušky |  | 1 | [6 empty] | 21 | 0 | 0 | 0 | 0 | 0 |  |  | 0 | 0 |  |  | POL99_0
65 | VRN3 | Podíl přidružených výkonů pro elektromontáže |  | 1 | [6 empty] | 21 | 0 | 0 | 0 | 0 | 0 |  |  | 0 | 0 |  |  | POL99_0
66 | VRN4 | Podíl přidružených výkonů pro zemní práce |  | 1 | [6 empty] | 21 | 0 | 0 | 0 | 0 | 0 |  |  | 0 | 0 |  |  | POL99_0
67 | VRN5 | Přirážka za podružný materiál |  | 1 | [6 empty] | 21 | 0 | 0 | 0 | 0 | 0 |  |  | 0 | 0 |  |  | POL99_0
68 | VRN6 | Revize |  | 1 | [6 empty] | 21 | 0 | 0 | 0 | 0 | 0 |  |  | 0 | 0 |  |  | POL99_0
[21 empty] | 15 | 21
END